## 表-04 单位工程招标控制价汇总表
单位工程招标控制价汇总表
工程名称：省道S537 线(云安区段)细友石场至湾边村段改建工程-供水管道迁改工程 |  | 标段： |  | 第 1 页 共 1 页
序号 | 汇总内容 |  | 金额:(元) |  | 其中：暂估价(元)
1 | 分部分项合计
1.1 | 给排水
2 | 措施合计
2.1 | 绿色施工安全防护措施费 |  | 296436.1
2.2 | 其他措施费
3 | 其他项目
3.1 | 暂列金额 |  | 162942.22
3.2 | 暂估价
3.3 | 计日工
3.4 | 总承包服务费
3.5 | 预算包干费
3.6 | 工程优质费
3.7 | 概算幅度差
3.8 | 索赔费用
3.9 | 现场签证费用
3.10 | 其他费用
4 | 税前工程造价
5 | 增值税销项税额
6 | 总造价
7 | 人工费
招标控制价合计=1+2+3+5
注：本表适用于单位工程招标控制价或投标报价的汇总，如无单位工程划分，单项工程也使用本表汇总
表—04

## 表-08 分部分项工程和单价措施项目清单与计价表
分部分项工程和单价措施项目清单与计价表
工程名称：省道S537 线(云安区段)细友石场至湾边村段改建工程-供水管道迁改工程 |  |  |  | 标段： |  |  |  | 第 1 页 共 2 页
序号 | 项目编码 | 项目名称 | 项目特征描述 |  | 计量单位 | 工程量 | 金额（元）
[7 empty] | 综合单价 |  | 综合合价 | 其中
暂估价
给排水
1 | 040101002001 | 挖沟槽土方 | 1.挖管沟土方，一、二类土 2.A型防护 |  | m3 | 16920.72
2 | 040101002002 | 挖沟槽土方 | 1.挖管沟土方，一、二类土 2.B型防护 |  | m3 | 1308.86
3 | 040305001001 | 管垫层 | 1.砂石垫层 2.厚度:150mm |  | m3 | 1037.63
4 | 040103001001 | 回填方 | 1.管侧回填中粗砂150厚 |  | m3 | 557.02
5 | 040103001002 | 回填方 | 1.填方材料品种:场内利用土 2.填方粒径要求:符合设计及规范要求 |  | m3 | 13399.15
6 | 040103001004 | 回填方（B型段） | 1.回填石屑 2.填方粒径要求:符合设计及规范要求 |  | m3 | 353.26
7 | 040103002001 | 余方弃置 | 1.外运土方 2.运距:暂按5km考虑 |  | m3 | 2820.56
8 | 粤040101006001 | 打拔钢板桩 | 1、桩长:6m内 2、钢板桩类型:拉森Ⅲ型 3、桩间距:密扣 4、支撑:宽1.1m内，HM300*200*6*8钢腰梁，Ф200*10钢管支撑，间距4.0m 5、综合考虑钢板桩场内外运输，运距综合考虑 |  | t | 1000.926
9 | 040501002001 | 钢管 | 1.管道材质、规格：焊接钢管DN500*10.0 2.接口方式：焊接 3.闭水试验 4.管道消毒冲洗 |  | m | 6243.41
10 | 040503002001 | 供水管道标志桩 | 1.混凝土强度等级:C20 |  | 件 | 62
11 | 040205004001 | 供水标志牌 | 1.不锈钢3mm厚 |  | 块 | 126
12 | 040502006001 | 法兰 | 1.材质、规格、结构形式:不锈钢，3mm厚 |  | 副 | 24
13 | 040504001001 | 砌筑井 | 1.阀门井 2.详见图纸DY-01及图集07MS101-2页14 3.井深:1.9m |  | 座 | 24
本页小计
注：为计取规费等的使用，可在表中增设其中：“定额人工费”。
表—08
分部分项工程和单价措施项目清单与计价表
工程名称：省道S537 线(云安区段)细友石场至湾边村段改建工程-供水管道迁改工程 |  |  |  | 标段： |  |  |  | 第 2 页 共 2 页
序号 | 项目编码 | 项目名称 | 项目特征描述 |  | 计量单位 | 工程量 | 金额（元）
[7 empty] | 综合单价 |  | 综合合价 | 其中
暂估价
14 | 040504001002 | 砌筑井 | 1.排气井 2.详见图纸DY-01及图集07MS101-2页52 |  | 座 | 4
15 | 040504001003 | 砌筑井 | 1.排泥井 2.详见图纸DY-01及图集07MS101-2页58 |  | 座 | 6
16 | 040502005001 | 阀门 | 1.种类:甲阀 2.材质及规格:DN500 3.连接形式:法兰盘 |  | 个 | 24
17 | 040502005003 | 闸阀 | 1.种类:闸阀DN63 2.排气井内 |  | 个 | 4
18 | 040502005004 | 排气阀门 | 1.种类:排气阀 2.尺寸：DN63 |  | 个 | 4
19 | 040502001001 | 铸铁管管件 | 1.种类:单承单盘排气三通 2.材质及规格:铸铁,DN500*50 3.接口形式:胶圈接口 |  | 个 | 4
20 | 040502005005 | 排泥阀 | 1.种类:排气阀 2.尺寸：DN100 |  | 个 | 6
21 | 040502002001 | 钢管管件制作、安装 | 1.种类:一承二插排泥三通 2.材质及规格:铸铁，DN500*500 3.接口形式:胶圈接口 |  | 个 | 6
22 | 040502002002 | 弯头 | 1.种类:90°弯头 2.材质及规格:DN500 3.接口形式:焊接 |  | 个 | 6
给排水合计
分部分项合计
措施项目
23 | 041101005001 | 井字架 |  |  | 座 | 34
单价措施合计
本页小计
合 计
注：为计取规费等的使用，可在表中增设其中：“定额人工费”。
表—08

## 表-11 总价措施项目清单与计价表
总价措施项目清单与计价表
工程名称：省道S537 线(云安区段)细友石场至湾边村段改建工程-供水管道迁改工程 |  |  |  |  | 标段： |  |  | 第 1 页 共 2 页
序号 | 项目编码 | 项目名称 | 计算基础 | 费率 (%) |  | 金额 (元) | 调整费率 (%) |  | 调整后金额 (元) | 备注
1 | LSSGCSF00001 | 绿色施工安全防护措施费 | 分部分项人工费+分部分项机具费 | 16.5 |  | 296436.1 |  |  |  | 以分部分项的人工费与施工机具费之和为计算基础；以专业工程类型 区分不同费率计算； 单独场地平整工程费率为4.35%； 道路、管网工程费率为16.50%； 桥涵、隧道、水处理构筑物工程费率为14.50%； 分部分项工程总费用在300 万元以内（含300 万元）的项目按基本费率乘以1.20；
2 | 粤041109009001 | 文明工地增加费 | 分部分项人工费+分部分项机具费 | 0 | [5 empty] | 以分部分项的人工费与施工机具费之和为计算基础；市级文明工地0.60%；省级文明工地1.20%
3 | 041109002001 | 夜间施工增加费 |  | 20 | [5 empty] | 以夜间施工项目人工费的20%计算
4 | 041109005001 | 交通疏解员增加费 |  | 15 | [5 empty] | 按照项目分部分项人工费的15%计算（有方案的按照方案计算），
编制人（造价人员）： |  |  |  |  | 复核人（造价工程师）：
表-11
总价措施项目清单与计价表
工程名称：省道S537 线(云安区段)细友石场至湾边村段改建工程-供水管道迁改工程 |  |  |  |  | 标段： |  |  | 第 2 页 共 2 页
序号 | 项目编码 | 项目名称 | 计算基础 | 费率 (%) |  | 金额 (元) | 调整费率 (%) |  | 调整后金额 (元) | 备注
结算时据实结算。
5 | 041108001001 | 地下管线交叉降效费 |  | 0 | [5 empty] | 按实际发生或经批准的施工方案计算
6 | 粤041109008001 | 赶工措施费 | 分部分项人工费+分部分项机具费 | 0 | [5 empty] | 赶工措施费=（1-δ）*分部分项的（人工费+施工机具费）*0.30 （0.8≤δ＜1 式中：δ=合同工期/定额工期）
7 | QTFY00000001 | 其他费用 | [7 empty] | 按实际发生或经批准的施工组织设计方案计算
合 计
编制人（造价人员）： |  |  |  |  | 复核人（造价工程师）：
表-11

## 表-12 其他项目清单与计价汇总表
其他项目清单与计价汇总表
工程名称：省道S537 线(云安区段)细友石场至湾边村段改建工程-供水管道迁改工程 |  |  | 标段： |  | 第 1 页 共 1 页
序号 | 项目名称 | 金额（元） |  | 结算金额（元） |  | 备注
1 | 暂列金额 | 162942.22 |  |  |  | 明细详见表-12-1
2 | 暂估价 | 0.00
2.1 | 材料暂估价 | — |  |  |  | 明细详见表-12-2
2.2 | 专业工程暂估价 | 0.00 |  |  |  | 明细详见表-12-3
3 | 计日工 |  |  |  |  | 明细详见表-12-4
4 | 总承包服务费 |  |  |  |  | 明细详见表-12-5
5 | 预算包干费
6 | 工程优质费
7 | 概算幅度差
8 | 现场签证费用
9 | 索赔费用
10 | 其他费用
合 计 | [5 empty] | —
注：材料（工程设备）暂估单价进入清单项目综合单价，此处不汇总。
表—12

## 表-12-1 暂列金额表
暂列金额明细表
工程名称：省道S537 线(云安区段)细友石场至湾边村段改建工程-供水管道迁改工程 |  |  | 标段： |  | 第 1 页 共 1 页
序号 | 名称 | 计量单位 |  | 暂定金额（元） |  | 备注
1 | 暂列金额 |  |  | 162942.22
合 计 |  |  |  | 162942.22 |  | —
注：此表由招标人填写，如不能详列，也可只列暂列金额总额，投标人应将上述暂列金额计入投标总价中。
表—12—1

## 表-12-2 材料(工程设备)暂估价及调整表
材料（工程设备）暂估单价及调整表
工程名称：省道S537 线(云安区段)细友石场至湾边村段改建工程-供水管道迁改工程 | [6 empty] | 标段： |  |  | 第 1 页 共 1 页
序号 | 材料(工程设备) 名称、规格、型号 | 计量单位 | 数量 |  | 暂估（元） |  |  | 确认(元) |  |  | 差额±(元) |  | 备注
|  |  | 暂估 | 确认 | 单价 | 合价 |  | 单价 | 合价 |  | 单价 | 合价
合 计
注：1.此表由招标人填写“暂估单价”，并在备注栏说明暂估价的材料、工程设备拟用在那些清单项目上，投标人应将上述材料、工程设备暂估单价计入工程量清单综合单价报价中
表—12—2

## 表-12-3 专业工程暂估价及结算价表
专业工程暂估价及结算价表
工程名称：省道S537 线(云安区段)细友石场至湾边村段改建工程-供水管道迁改工程 |  |  |  | 标段： |  | 第 1 页 共 1 页
序号 | 工程名称 | 工程内容 | 暂估金额 （元） |  | 结算金额 (元) |  | 差额 ±(元) | 备注
1
合 计 |  |  | 0.00 |  |  |  |  | —
注：此表由招标人填写，投标人应将上述专业工程暂估价计入投标总价中。
表—12—3

## 表-12-4 计日工表
计日工表
工程名称：省道S537 线(云安区段)细友石场至湾边村段改建工程-供水管道迁改工程 |  |  |  |  | 标段： |  | 第 1 页 共 1 页
编号 | 项目名称 | 单位 | 暂定数量 | 实际数量 |  | 单价(元) |  | 合价（元）
[8 empty] | 暂定 | 实际
1 | 人工
1.1
人工小计
2 | 材料
2.1
材料小计
3 | 施工机具
3.1
施工机具小计
4.企业管理费和利润
总 计
注：此表项目名称、暂定数量由招标人填写，编制招标控制价时，单价由招标人按有关计价规定确定；投标时，单价由投标人自主报价，按暂定数量计算合价计入投标总价中。结算时，按发承包双方确认的实际数量计算合价。
表—12—4

## 表-13 规费、税金项目清单与计价表
规费、税金项目清单与计价表
工程名称：省道S537 线(云安区段)细友石场至湾边村段改建工程-供水管道迁改工程 |  |  | 标段： |  | 第 1 页 共 1 页
序号 | 项目名称 | 计算基础 | 计算基数 | 计算费率 (%) |  | 金额(元)
1 | 增值税销项税额 | 分部分项合计+措施合计+其他项目 |  | 9
合 计
编制人（造价人员）： |  |  | 复核人（造价工程师）：
表—13