## 概算总表(单位万元)
工程概算总表
工程名称： |  | 郁南县大河灌区改造工程
序号 | 项目编号 |  | 项目名称 | 投资/万元 | 备注
1 |  |  | 第一部分 建筑工程 | 3013.59
2 |  |  | 第二部分 机电设备及安装工程 | 139.74
3 |  |  | 第三部分 金属结构设备及安装工程 | 59.06
4 |  |  | 第四部分 施工临时工程 | 141.93
5 |  |  | 第五部分 独立费用 | 569.25
6 |  |  | 一至五部分投资合计 | 3923.57
7 |  |  | 基本预备费 | 196.18
8 | I |  | 工程部分静态投资 | 4119.75
9 |  |  | 价差预备费
10 | II |  | 建设征地移民补偿静态投资
11 | III |  | 水土保持工程静态投资
12 | IV |  | 环境保护工程静态投资
13 | V |  | 专项工程静态投资
14 | VI |  | 静态总投资(I+II+III+IV+V合计) | 4119.75
15 |  |  | 价差预备费合计
16 |  |  | 建设期融资利息
17 | VII |  | 总投资 | 4119.75

## 总概算表(单位万元)
工程部分总概算表
工程名称： |  | 郁南县大河灌区改造工程
序号 | 工程或费用名称 |  | 建安工程费(万元) | 设备购置费(万元) | 独立费用 (万元) | 合计(万元) | 占静态投资比例(%)
一 | 第一部分 建筑工程 |  | 3013.59 |  |  | 3013.59 | 73.15%
1 | 一 干渠渠道改造工程（长1.79km） |  | 1171.94 |  |  | 1171.94 | 28.45%
2 | 二 主管管道工程（长3.728km） |  | 1180.72 |  |  | 1180.72 | 28.66%
3 | 三 万洞支管工程（长1.7km） |  | 162.65 |  |  | 162.65 | 3.95%
4 | 四 河田渡槽拆除重建工程 |  | 356.80 |  |  | 356.80 | 8.66%
5 | 五 河田渡槽1#泄水闸工程（桩号：K0+844） |  | 13.34 |  |  | 13.34 | 0.32%
6 | 六 2#泄水闸工程（桩号：K5+580） |  | 37.57 |  |  | 37.57 | 0.91%
7 | 七 3#泄水闸工程（桩号：K7+375） |  | 39.13 |  |  | 39.13 | 0.95%
8 | 八 箱涵节制闸工程（1座，桩号：K3+735) |  | 6.65 |  |  | 6.65 | 0.16%
9 | 九 排洪槽工程（1座，桩号：K2+800） |  | 10.41 |  |  | 10.41 | 0.25%
10 | 十 跨渠人行桥工程（10座，宽度6m） |  | 34.37 |  |  | 34.37 | 0.83%
二 | 第二部分 机电设备及安装工程 |  | 38.35 | 101.39 |  | 139.74 | 3.39%
1 | 一 干管管道设备及安装工程 |  | 10.44 | 16.84 |  | 27.28 | 0.66%
2 | 二 万洞支管设备及安装工程 |  | 1.00 | 1.43 |  | 2.43 | 0.06%
3 | 三 一体化闸门自动化设备及安装工程 |  | 10.09 | 17.79 |  | 27.88 | 0.68%
4 | 四 信息管理化设备及安装工程 |  | 13.94 | 65.02 |  | 78.96 | 1.92%
5 | 五 中控室改造设备及安装工程 |  | 2.89 | 0.31 |  | 3.20 | 0.08%
三 | 第三部分 金属结构设备及安装工程 |  | 8.00 | 51.06 |  | 59.06 | 1.43%
1 | 一 渠系构筑物设备及安装工程 |  | 8.00 | 51.06 |  | 59.06 | 1.43%
工程部分总概算表
工程名称： |  | 郁南县大河灌区改造工程
序号 | 工程或费用名称 |  | 建安工程费(万元) | 设备购置费(万元) | 独立费用 (万元) | 合计(万元) | 占静态投资比例(%)
四 | 第四部分 施工临时工程 |  | 141.93 |  |  | 141.93 | 3.45%
1 | 一 导流工程 |  | 0.52 |  |  | 0.52 | 0.01%
2 | 二 施工交通工程 |  | 6.98 |  |  | 6.98 | 0.17%
3 | 三 施工供电工程
4 | 四 施工房屋建筑工程 |  | 16.50 |  |  | 16.50 | 0.40%
5 | 十 安全生产措施费 |  | 92.52 |  |  | 92.52 | 2.25%
6 | 十一 其他临时工程费 |  | 25.41 |  |  | 25.41 | 0.62%
五 | 第五部分 独立费用 |  |  |  | 569.25 | 569.25 | 13.82%
1 | 建设管理费 |  |  |  | 45.26 | 45.26 | 1.10%
2 | 招标业务费 |  |  |  | 19.16 | 19.16 | 0.47%
3 | 经济技术咨询费 |  |  |  | 48.96 | 48.96 | 1.19%
4 | 工程建设监理费 |  |  |  | 89.02 | 89.02 | 2.16%
5 | 工程造价咨询服务费 |  |  |  | 38.15 | 38.15 | 0.93%
6 | 联合试运转费
7 | 生产准备费
8 | 科研勘测设计费 |  |  |  | 264.39 | 264.39 | 6.42%
9 | 其他 |  |  |  | 64.31 | 64.31 | 1.56%
| 一至五部分投资合计 |  | 3201.87 | 152.45 | 569.25 | 3923.57 | 95.24%
| 基本预备费 |  |  |  |  | 196.18 | 4.76%
| 静态投资 |  |  |  |  | 4119.75 | 100.00%

## 建筑工程费用表(格式一)
建筑工程概算表
工程名称： |  | 郁南县大河灌区改造工程
序号 | 工程或费用名称 |  | 单位 | 数量 | 单价(元) | 合计(元) | 采用定额
| 第一部分 建筑工程 |  |  |  |  | 30135899.23
| 一 干渠渠道改造工程（长1.79km） |  |  |  |  | 11719390.55
| 一）拆除工程 |  |  |  |  | 648949.7
1 | 拆除原覆盖渠钢筋砼箱涵（弃运3km） |  | m3 | 4022 | 161.35 | 648949.7 | [G02372];[G02406]
| 二）土石方工程 |  |  |  |  | 643065.48
1 | 渠道土方开挖（利用于回填） |  | m3 | 7936 | 18.82 | 149355.52 | [G01248]
2 | 渠道土方开挖（弃运3km） |  | m3 | 10519 | 28.22 | 296846.18 | [G01251]
3 | 渠道土方回填（利用开挖土） |  | m3实方 | 6725 | 26.93 | 181104.25 | [G03129];[G01176]
4 | 基础土方开挖(界桩、交通标志牌等） |  | m3 | 31 | 25.37 | 786.47 | [G01029]
5 | 基础土方回填(界桩、交通标志牌等） |  | m3实方 | 20 | 16.92 | 338.4 | [G03142]
6 | 蓄水池土方开挖（利用于回填） |  | m3 | 65 | 15.12 | 982.8 | [G01176]
7 | 蓄水池土方开挖（弃运3km） |  | m3 | 113 | 24.53 | 2771.89 | [G01179]
8 | 蓄水池土方回填（利用开挖土） |  | m3实方 | 55 | 16.92 | 930.6 | [G03142]
9 | 撒播草籽 |  | m2 | 2711 | 3.67 | 9949.37 | [G09007]
| 三）盖板涵（长1.79km，设计渠深h=1.3m，设计渠宽b=2.5m） |  |  |  |  | 6724505.35
1 | C15砼垫层 |  | m3 | 620 | 609.71 | 378020.2 | [G04109];[G04281]
2 | C30钢筋砼箱涵（厚30cm） |  | m3 | 3270 | 632.53 | 2068373.1 | [G04063];[G04308]
3 | C25钢筋砼盖板预制、运输、安砌（厚15cm） |  | m3 | 806 | 968.25 | 780409.5 | [G04190];[G04157];[G04249];[G04264];[G04172]
4 | 钢筋加工与安装 |  | t | 399.9 | 6202.93 | 2480551.71 | [G04232]
5 | 普通标准钢模板 |  | m2 | 12303 | 62.8 | 772628.4 | [G05001]
6 | 聚乙烯闭孔泡沫板分缝 |  | m2 | 274 | 48.43 | 13269.82 | [G04394]
建筑工程概算表
工程名称： |  | 郁南县大河灌区改造工程
序号 | 工程或费用名称 |  | 单位 | 数量 | 单价(元) | 合计(元) | 采用定额
7 | 钢管双排脚手架（15m以内） |  | m2 | 9304 | 18.93 | 176124.72 | [G10065]
8 | 橡胶止水 |  | 延长米 | 1019 | 54.1 | 55127.9 | [G04362]
| 四）重建步级 |  |  |  |  | 7639.16
1 | 石粉垫层 |  | m3 | 4 | 228.91 | 915.64 | [G03004]
2 | C20砼步级 |  | m3 | 8 | 675.59 | 5404.72 | [G04120];[G04308]
3 | 普通标准钢模板 |  | m2 | 21 | 62.8 | 1318.8 | [G05001]
| 五）管养道路及界桩（长8.14km） |  |  |  |  | 3637199.57
1 | 水泥石粉垫层（水泥含量6% 压实厚度15cm） |  | m2 | 23377 | 48.79 | 1140563.83 | [G03154]
2 | C20砼路面（压实厚度18cm） |  | m2 | 21646 | 112.6 | 2437339.6 | [G10053];[G04271]
3 | 成品C20钢筋砼界桩（含安装，200×200×1200mm） |  | 座 | 77 | 72.69 | 5597.13 | [G01029];[G03142];[G04183];[G04147];[G04249];[G04263];[G04172]
4 | 警示桩 |  | 座 | 58 | 158.21 | 9176.18 | D2-5-52
5 | 成品限速、限重标识牌（单柱式支撑，高3.0m，圆形标志牌直径60cm） |  | 座 | 8 | 2090.11 | 16720.88 | D2-5-6;D2-5-21;补
6 | 水泥石粉垫层（水泥含量6%；标志牌基础） |  | m3 | 1 | 325.3 | 325.3 | [G03154]
7 | C20砼基础（标志牌+警示桩） |  | m3 | 6 | 588.89 | 3533.34 | [G04112];[G04308]
8 | 传力杆钢筋 |  | t | 3.86 | 6202.93 | 23943.31 | [G04232]
| 六）新建蓄水池 |  |  |  |  | 58031.29
1 | 石粉垫层 |  | m3 | 2 | 228.91 | 457.82 | [G03004]
2 | C15砼垫层 |  | m3 | 10 | 609.71 | 6097.1 | [G04109];[G04281]
3 | C20砼(厚12cm) |  | m3 | 3 | 703.16 | 2109.48 | [G04053];[G04308]
4 | C25钢筋砼水池 |  | m3 | 27 | 592.59 | 15999.93 | [G04033];[G04308]
建筑工程概算表
工程名称： |  | 郁南县大河灌区改造工程
序号 | 工程或费用名称 |  | 单位 | 数量 | 单价(元) | 合计(元) | 采用定额
5 | 钢筋加工与安装 |  | t | 3.62 | 6202.93 | 22454.61 | [G04232]
6 | 普通标准钢模板 |  | m2 | 134 | 62.8 | 8415.2 | [G05001]
7 | 钢管双排脚手架（15m以内） |  | m2 | 67 | 18.93 | 1268.31 | [G10065]
8 | 钢管满堂脚手架（基本层4.2m） |  | m2 | 26 | 15.1 | 392.6 | [G10068]
9 | 钢爬梯 |  | t | 0.03 | 7382.41 | 221.47 | A1-7-71
10 | 铸铁盖板（800×800） |  | 套 | 1 | 614.77 | 614.77 | D5-3-306
| 二 主管管道工程（长3.728km） |  |  |  |  | 11807182.8
| 一）土石方及基础 |  |  |  |  | 1634332.59
1 | 管沟土方开挖（利用于回填） |  | m3 | 14226 | 22.91 | 325917.66 | [G01162];[G01176]
2 | 管沟土方开挖（就近整平） |  | m3 | 367 | 13.59 | 4987.53 | [G01162];[G03119]
3 | 管沟土方回填（利用开挖土） |  | m3实方 | 12056 | 16.92 | 203987.52 | [G03142]
4 | C15砼垫层 |  | m3 | 474 | 617.98 | 292922.52 | [G04109];[G04308]
5 | C20砼支墩(厚80cm) |  | m3 | 1120 | 568.9 | 637168 | [G04074]
6 | C20砼镇墩(厚80cm) |  | m3 | 164 | 568.9 | 93299.6 | [G04074]
7 | 普通标准钢模板 |  | m2 | 798 | 62.8 | 50114.4 | [G05001]
8 | 贴油毛毡 |  | m2 | 614 | 42.24 | 25935.36 | [G04391]
| 二）管道铺设 |  |  |  |  | 8646456.54
1 | DN1000球墨铸铁管(K9级） |  | m | 3914 | 2209.11 | 8646456.54 | [G08079];[G08188]
| 三）管件 |  |  |  |  | 477417.62
1 | DN1000球墨铸铁弯头 |  | 个 | 48 | 7547.75 | 362292 | [G08153]
2 | DN1000*300球墨铸铁三通 |  | 个 | 2 | 5928.98 | 11857.96 | [G08153]
3 | DN1000*300球墨铸铁三通（排气三通） |  | 个 | 2 | 5928.98 | 11857.96 | [G08153]
4 | DN1000*300球墨铸铁三通（排泥三通） |  | 个 | 3 | 5928.98 | 17786.94 | [G08153]
建筑工程概算表
工程名称： |  | 郁南县大河灌区改造工程
序号 | 工程或费用名称 |  | 单位 | 数量 | 单价(元) | 合计(元) | 采用定额
5 | DN300球墨铸铁排泥管 |  | m | 32 | 361.71 | 11574.72 | [G08072]
6 | DN1000*L50柔性防水套管 |  | 个 | 2 | 5383.75 | 10767.5 | C10-2-61;C10-2-70
7 | DN1000限位伸缩接头 |  | 个 | 1 | 13579.78 | 13579.78 | [G08153]
8 | DN500柔性防水套管 |  | 个 | 6 | 2439.39 | 14636.34 | C10-2-56;C10-2-67
9 | DN500法兰式伸缩接头 |  | 个 | 3 | 5797.98 | 17393.94 | [G08148]
10 | DN500钢制法兰 |  | 个 | 6 | 945.08 | 5670.48 | [G08148]
| 四）构筑物 |  |  |  |  | 38552.2
1 | 排气阀井（适用管径1000mm以内 井深350cm以内） |  | 座 | 2 | 7769.03 | 15538.06 | D-3-16
2 | 排泥阀井（适用管径250～400mm以内 井深200cm以内） |  | 座 | 3 | 2387.55 | 7162.65 | D-3-10
3 | DN500电磁流量计井 |  | 座 | 3 | 3164.95 | 9494.85 | D-3-12
4 | 闸阀井（井深3.43m 适用管径DN1000） |  | 座 | 1 | 6356.64 | 6356.64 | D-3-52
| 五）路面破除及恢复 |  |  |  |  | 1010423.85
1 | 原砼路面破除（弃运3km） |  | m2 | 5465 | 23.5 | 128427.5 | [G02372];[G02406]
2 | 水泥石粉垫层（水泥含量6% 压实厚度15cm） |  | m2 | 5465 | 48.79 | 266637.35 | [G03154]
3 | C20砼路面恢复（压实厚度18cm） |  | m2 | 5465 | 112.6 | 615359 | [G10053];[G04271]
| 三 万洞支管工程（长1.7km） |  |  |  |  | 1626483.11
| 一）土石方及基础 |  |  |  |  | 593135.96
1 | 管沟土方开挖（利用于回填） |  | m3 | 3496 | 22.91 | 80093.36 | [G01162];[G01176]
2 | 管沟土方开挖（就近整平） |  | m3 | 650 | 13.59 | 8833.5 | [G01162];[G03119]
3 | 土方分层回填（利用开挖土） |  | m3实方 | 2963 | 16.92 | 50133.96 | [G03142]
4 | C15砼垫层 |  | m3 | 216 | 617.98 | 133483.68 | [G04109];[G04308]
建筑工程概算表
工程名称： |  | 郁南县大河灌区改造工程
序号 | 工程或费用名称 |  | 单位 | 数量 | 单价(元) | 合计(元) | 采用定额
5 | C20砼支墩(厚80cm) |  | m3 | 511 | 568.9 | 290707.9 | [G04074]
6 | C20砼镇墩(厚80cm) |  | m3 | 6 | 568.9 | 3413.4 | [G04074]
7 | 普通标准钢模板 |  | m2 | 365 | 62.8 | 22922 | [G05001]
8 | 贴油毛毡 |  | m2 | 84 | 42.24 | 3548.16 | [G04391]
| 二）管道铺设 |  |  |  |  | 653060.1
1 | DN300球墨铸铁管(K9级） |  | m | 1785 | 365.86 | 653060.1 | [G08072];[G08183]
| 三）管件 |  |  |  |  | 20938.39
1 | DN300球墨铸铁弯头 |  | 个 | 8 | 1332.74 | 10661.92 | [G08148]
2 | DN300*75球墨铸铁排气三通 |  | 个 | 1 | 1265.02 | 1265.02 | [G08148]
3 | DN75球墨铸铁排泥管 |  | m | 11 | 97.94 | 1077.34 | [G08070]
4 | DN300柔性防水套管 |  | 个 | 2 | 1325.18 | 2650.36 | C10-2-52;C10-2-65
5 | DN300法兰式伸缩接头 |  | 个 | 1 | 2399.01 | 2399.01 | [G08148]
6 | DN300钢制法兰 |  | 个 | 2 | 809.86 | 1619.72 | [G08148]
7 | DN300*75球墨铸铁排泥三通 |  | 个 | 1 | 1265.02 | 1265.02 | [G08148]
| 四）构筑物 |  |  |  |  | 14528.81
1 | 排气阀井（适用管径250～400mm以内 井深200cm以内） |  | 座 | 1 | 2387.55 | 2387.55 | D-3-10
2 | 排泥阀井（适用管径250～400mm以内 井深200cm以内） |  | 座 | 1 | 2387.55 | 2387.55 | D-3-10
3 | 闸阀井（适用管径300～500mm以内 井深2.93m） |  | 座 | 2 | 3683.08 | 7366.16 | D-3-47
4 | DN300电磁流量计井 |  | 座 | 1 | 2387.55 | 2387.55 | D-3-10
| 五）路面破除及恢复 |  |  |  |  | 344819.85
1 | 原砼路面拆除（弃运3km） |  | m2 | 1865 | 23.5 | 43827.5 | [G02372];[G02406]
2 | 水泥石粉垫层（水泥含量6% 压实厚度15cm） |  | m2 | 1865 | 48.79 | 90993.35 | [G03154]
3 | C20砼路面恢复（压实厚度18cm） |  | m2 | 1865 | 112.6 | 209999 | [G10053];[G04271]
建筑工程概算表
工程名称： |  | 郁南县大河灌区改造工程
序号 | 工程或费用名称 |  | 单位 | 数量 | 单价(元) | 合计(元) | 采用定额
| 四 河田渡槽拆除重建工程 |  |  |  |  | 3568022.13
| 一）土方及拆除工程 |  |  |  |  | 395263.02
1 | 钢筋砼拆除（弃运3km） |  | m3 | 1412 | 161.35 | 227826.2 | [G02372];[G02406]
2 | 土方开挖（利用于回填） |  | m3 | 5673 | 15.14 | 85889.22 | [G01176]
3 | 土方回填（利用开挖土） |  | m3实方 | 4808 | 16.92 | 81351.36 | [G03142]
4 | 土方开挖（弃运3km） |  | m3 | 8 | 24.53 | 196.24 | [G01179]
| 二）进口渐变段 |  |  |  |  | 24586.31
1 | C15砼垫层 |  | m3 | 2 | 617.98 | 1235.96 | [G04109];[G04308]
2 | C25钢筋砼底板(厚35cm) |  | m3 | 8 | 610.64 | 4885.12 | [G04062];[G04308]
3 | C25钢筋砼人行道板(厚12cm) |  | m3 | 2 | 617.61 | 1235.22 | [G04099];[G04308]
4 | 钢筋加工与安装 |  | t | 1.41 | 6202.93 | 8746.13 | [G04232]
5 | 普通标准钢模板 |  | m2 | 66 | 62.8 | 4144.8 | [G05001]
6 | 聚乙烯闭孔泡沫板分缝 |  | m2 | 4 | 48.43 | 193.72 | [G04394]
7 | 双组分聚氨酯胶泥 |  | 1m3 | 0.01 | 47257.2 | 472.57 | [G04395]
8 | 橡胶止水651型 |  | m | 3 | 54.1 | 162.3 | [G04362]
9 | 钢管双排脚手架（15m以内） |  | m2 | 47 | 18.93 | 889.71 | [G10065]
10 | 钢管满堂脚手架（基本层3.6m） |  | m2 | 15 | 11.5 | 172.5 | [G10068]
11 | C25钢筋砼边坡(厚35cm) |  | m3 | 4 | 612.07 | 2448.28 | [G04056];[G04308]
| 三）槽台部分 |  |  |  |  | 49685.12
1 | M7.5浆砌石回填 |  | m3 | 22 | 442.51 | 9735.22 | [G03066]
2 | 人工铺筑石粉垫层 |  | m3 | 3 | 228.91 | 686.73 | [G03004]
3 | C20砼挡墙 |  | m3 | 41 | 596.55 | 24458.55 | [G04072]
4 | C25钢筋砼压顶 |  | m3 | 3 | 681.76 | 2045.28 | [G04117];[G04308]
建筑工程概算表
工程名称： |  | 郁南县大河灌区改造工程
序号 | 工程或费用名称 |  | 单位 | 数量 | 单价(元) | 合计(元) | 采用定额
5 | 钢筋加工与安装 |  | t | 0.26 | 6202.93 | 1612.76 | [G04232]
6 | Ⅰ型钢垫板1000×500×10 |  | t | 0.72 | 9667.29 | 6960.45 | D3-6-7
7 | 普通标准钢模板 |  | m2 | 41 | 62.8 | 2574.8 | [G05001]
8 | 钢管双排脚手架（15m以内） |  | m2 | 33 | 18.93 | 624.69 | [G10065]
9 | 碎石反滤体 |  | m3 | 2 | 256.25 | 512.5 | [G03006]
10 | 土工布铺设（350g/㎡） |  | m2 | 27 | 10.17 | 274.59 | [G10012]
11 | Φ75PVC排水管 |  | m | 13 | 15.35 | 199.55 | [G10026]
| 四）槽身部分 |  |  |  |  | 1020700.91
1 | C25钢筋砼渡槽(厚40cm) |  | m3 | 541 | 616.73 | 333650.93 | [G04079];[G04308]
2 | 钢筋加工与安装 |  | t | 54.06 | 6202.93 | 335330.4 | [G04232]
3 | 渡槽钢模板 |  | m2 | 1692 | 81.73 | 138287.16 | [G05016]
4 | 聚乙烯闭孔泡沫板分缝 |  | m2 | 55 | 48.43 | 2663.65 | [G04394]
5 | 双组分聚氨酯胶泥 |  | 1m3 | 1.65 | 47257.2 | 77974.38 | [G04395]
6 | 钢管双排脚手架（15m以内） |  | m2 | 1428 | 18.93 | 27032.04 | [G10065]
7 | 钢管满堂脚手架（基本层3.6m） |  | m2 | 210 | 11.5 | 2415 | [G10068]
8 | B-P-350×10橡胶止水 |  | m | 86 | 54.1 | 4652.6 | [G04362]
9 | 碎石反滤体 |  | m3 | 1 | 256.25 | 256.25 | [G03006]
10 | Φ75PVC排水管 |  | m | 9 | 15.35 | 138.15 | [G10026]
11 | 地脚螺栓M23×300 |  | 个 | 299 | 28.85 | 8626.15 | A1-7-85
12 | 镀锌钢管栏杆（高1.2m） |  | m | 210 | 427.02 | 89674.2 | [G04247]
| 五）排架部分 |  |  |  |  | 2048489.16
1 | C15砼垫层 |  | m3 | 668 | 617.98 | 412810.64 | [G04109];[G04308]
2 | C25钢筋砼排架 |  | m3 | 131 | 651.63 | 85363.53 | [G04093];[G04308]
3 | C25钢筋砼排架基础 |  | m3 | 1026 | 600.33 | 615938.58 | [G04112];[G04308]
建筑工程概算表
工程名称： |  | 郁南县大河灌区改造工程
序号 | 工程或费用名称 |  | 单位 | 数量 | 单价(元) | 合计(元) | 采用定额
4 | C25钢筋砼帽梁 |  | m3 | 45 | 634.31 | 28543.95 | [G04098];[G04308]
5 | 钢筋加工与安装 |  | t | 120.14 | 6202.93 | 745220.01 | [G04232]
6 | Ⅰ型钢垫板1000×500×10 |  | t | 1.72 | 9667.29 | 16627.74 | D3-6-7
7 | 普通标准钢模板 |  | m2 | 1884 | 62.8 | 118315.2 | [G05001]
8 | 钢管双排脚手架（15m以内） |  | m2 | 1257 | 18.93 | 23795.01 | [G10065]
9 | 钢管满堂脚手架（基本层3.6m） |  | m2 | 163 | 11.5 | 1874.5 | [G10068]
| 六）出口渐变段 |  |  |  |  | 23097.61
1 | C15砼垫层 |  | m3 | 2 | 617.98 | 1235.96 | [G04109];[G04308]
2 | C25砼钢筋砼底板(厚35cm) |  | m3 | 8 | 610.64 | 4885.12 | [G04062];[G04308]
3 | C25钢筋砼边板(厚35cm) |  | m3 | 4 | 612.07 | 2448.28 | [G04056];[G04308]
4 | C25钢筋砼人行道板(厚12cm) |  | m3 | 2 | 617.61 | 1235.22 | [G04099];[G04308]
5 | 钢筋加工与安装 |  | t | 1.17 | 6202.93 | 7257.43 | [G04232]
6 | 普通标准钢模板 |  | m2 | 66 | 62.8 | 4144.8 | [G05001]
7 | 聚乙烯闭孔泡沫板分缝 |  | m2 | 4 | 48.43 | 193.72 | [G04394]
8 | 双组分聚氨酯胶泥 |  | 1m3 | 0.01 | 47257.2 | 472.57 | [G04395]
9 | 橡胶止水651型 |  | m | 3 | 54.1 | 162.3 | [G04362]
10 | 钢管双排脚手架（15m以内） |  | m2 | 47 | 18.93 | 889.71 | [G10065]
11 | 钢管满堂脚手架（基本层3.6m） |  | m2 | 15 | 11.5 | 172.5 | [G10068]
| 七）其他 |  |  |  |  | 6200
1 | 界桩 |  | 座 | 2 | 100 | 200
2 | 警示牌 |  | 座 | 2 | 1000 | 2000
3 | 介绍牌 |  | 座 | 2 | 2000 | 4000
| 五 河田渡槽1#泄水闸工程（桩号：K0+844） |  |  |  |  | 133421.93
建筑工程概算表
工程名称： |  | 郁南县大河灌区改造工程
序号 | 工程或费用名称 |  | 单位 | 数量 | 单价(元) | 合计(元) | 采用定额
| 一）土方工程 |  |  |  |  | 10864.91
1 | 土方开挖（利用于回填） |  | m3 | 267 | 15.13 | 4039.71 | [G01176]
2 | 土方回填（利用开挖土） |  | m3实方 | 226 | 16.92 | 3823.92 | [G03142]
3 | 土方开挖（就近整平） |  | m3 | 166 | 18.08 | 3001.28 | [G01176];[G01130]
| 二）箱涵沉砂池段（长7.9m） |  |  |  |  | 37727.54
1 | C15砼垫层 |  | m3 | 3 | 617.98 | 1853.94 | [G04109];[G04308]
2 | C25钢筋砼底板(厚35cm) |  | m3 | 12 | 610.64 | 7327.68 | [G04062];[G04308]
3 | C25钢筋砼边墙(厚35cm) |  | m3 | 9 | 612.07 | 5508.63 | [G04056];[G04308]
4 | 钢筋加工与安装 |  | t | 2.14 | 6202.93 | 13274.27 | [G04232]
5 | 普通标准钢模板 |  | m2 | 77 | 62.8 | 4835.6 | [G05001]
6 | 聚乙烯闭孔泡沫板分缝 |  | m2 | 3 | 48.43 | 145.29 | [G04394]
7 | 双组分聚氨酯胶泥 |  | 1m3 | 0.01 | 47257.2 | 472.57 | [G04395]
8 | 橡胶止水带（宽310mm） |  | m | 15 | 54.1 | 811.5 | [G04362]
9 | 钢管双排脚手架(15m以内） |  | m2 | 72 | 18.93 | 1362.96 | [G10065]
10 | 镀锌钢管栏杆（高1.2m） |  | m | 5 | 427.02 | 2135.1 | [G04247]
| 三）闸室段（长1.5m） |  |  |  |  | 33519.97
1 | C15砼垫层 |  | m3 | 1 | 617.98 | 617.98 | [G04109];[G04308]
2 | C25钢筋砼底板(厚70cm） |  | m3 | 8 | 590.63 | 4725.04 | [G04021];[G04308]
3 | C25钢筋砼边墩(厚70cm） |  | m3 | 10 | 592.4 | 5924 | [G04073]
4 | C25钢筋砼刺墙(厚30cm） |  | m3 | 1 | 608.21 | 608.21 | [G04072]
5 | C25钢筋砼人行道板(厚12cm) |  | m3 | 1 | 617.61 | 617.61 | [G04099];[G04308]
6 | C30二期砼 |  | m3 | 1 | 896.07 | 896.07 | [G04106];[G04308]
建筑工程概算表
工程名称： |  | 郁南县大河灌区改造工程
序号 | 工程或费用名称 |  | 单位 | 数量 | 单价(元) | 合计(元) | 采用定额
7 | 钢筋加工与安装 |  | t | 1.97 | 6202.93 | 12219.77 | [G04232]
8 | 普通标准钢模板 |  | m2 | 34 | 62.8 | 2135.2 | [G05001]
9 | 聚乙烯闭孔泡沫板分缝 |  | m2 | 6 | 48.43 | 290.58 | [G04394]
10 | 双组分聚氨酯胶泥 |  | 1m3 | 0.01 | 47257.2 | 472.57 | [G04395]
11 | 橡胶止水带（宽310mm） |  | m | 10 | 54.1 | 541 | [G04362]
12 | 钢管双排脚手架(15m以内） |  | m2 | 32 | 18.93 | 605.76 | [G10065]
13 | 钢管满堂脚手架（基本层3.6m） |  | m2 | 2 | 11.5 | 23 | [G10068]
14 | 镀锌钢管栏杆（高1.2m） |  | m | 9 | 427.02 | 3843.18 | [G04247]
| 四）消力池段(长12.7m) |  |  |  |  | 51309.51
1 | C15砼垫层 |  | m3 | 3 | 617.98 | 1853.94 | [G04109];[G04308]
2 | C25钢筋砼消力池 |  | m3 | 32 | 592.59 | 18962.88 | [G04033];[G04308]
3 | 钢筋加工与安装 |  | t | 3.2 | 6202.93 | 19849.38 | [G04232]
4 | 普通标准钢模板 |  | m2 | 122 | 62.8 | 7661.6 | [G05001]
5 | 聚乙烯闭孔泡沫板分缝 |  | m2 | 2 | 48.43 | 96.86 | [G04394]
6 | 双组分聚氨酯胶泥 |  | 1m3 | 0.01 | 47257.2 | 472.57 | [G04395]
7 | 橡胶止水带（宽310mm） |  | m | 4 | 54.1 | 216.4 | [G04362]
8 | 钢管双排脚手架(15m以内） |  | m2 | 116 | 18.93 | 2195.88 | [G10065]
| 六 2#泄水闸工程（桩号：K5+580） |  |  |  |  | 375731.27
| 一）土方工程 |  |  |  |  | 25966.94
1 | 土方开挖（利用于回填） |  | m3 | 558 | 15.15 | 8453.7 | [G01176]
2 | 土方回填（利用开挖土） |  | m3实方 | 473 | 16.92 | 8003.16 | [G03142]
3 | 土方开挖（就近整平） |  | m3 | 526 | 18.08 | 9510.08 | [G01176];[G01130]
| 二）箱涵沉砂池段（长15.4m） |  |  |  |  | 66044.45
1 | 水泥石粉垫层（水泥含量6%） |  | m3 | 54 | 325.3 | 17566.2 | [G03154]
建筑工程概算表
工程名称： |  | 郁南县大河灌区改造工程
序号 | 工程或费用名称 |  | 单位 | 数量 | 单价(元) | 合计(元) | 采用定额
2 | C20砼底板(厚30cm) |  | m3 | 11 | 611.3 | 6724.3 | [G04019];[G04308]
3 | C20砼边墙(厚30cm～180cm) |  | m3 | 29 | 571.22 | 16565.38 | [G04067];[G04308]
4 | C20砼渠道（厚12cm） |  | m3 | 15 | 703.16 | 10547.4 | [G04053];[G04308]
5 | C20砼压顶 |  | m3 | 1 | 670.53 | 670.53 | [G04117];[G04308]
6 | 普通标准钢模板 |  | m2 | 80 | 62.8 | 5024 | [G05001]
7 | 聚乙烯闭孔泡沫板分缝 |  | m2 | 5 | 48.43 | 242.15 | [G04394]
8 | 双组分聚氨酯胶泥 |  | 1m3 | 0.01 | 47257.2 | 472.57 | [G04395]
9 | 橡胶止水带（宽310mm） |  | m | 10 | 54.1 | 541 | [G04362]
10 | 钢管双排脚手架(15m以内） |  | m2 | 58 | 18.93 | 1097.94 | [G10065]
11 | 碎石反滤体 |  | m3 | 2 | 256.25 | 512.5 | [G03006]
12 | 土工布铺设（350g/㎡） |  | m2 | 46 | 10.17 | 467.82 | [G10012]
13 | Φ75PVC排水管 |  | m | 4 | 15.35 | 61.4 | [G10026]
14 | 镀锌钢管栏杆（高1.2m） |  | m | 13 | 427.02 | 5551.26 | [G04247]
| 三）闸室段（长4.4m） |  |  |  |  | 47334.69
1 | C15砼垫层 |  | m3 | 1 | 617.98 | 617.98 | [G04109];[G04308]
2 | C25钢筋砼底板(厚70cm） |  | m3 | 10 | 590.63 | 5906.3 | [G04021];[G04308]
3 | C25钢筋砼边墩(厚70cm） |  | m3 | 13 | 592.4 | 7701.2 | [G04073]
4 | C25钢筋砼顶板(厚30cm) |  | m3 | 3 | 617.61 | 1852.83 | [G04099];[G04308]
5 | C25钢筋砼刺墙(厚30cm） |  | m3 | 1 | 608.21 | 608.21 | [G04072]
6 | C30二期砼 |  | m3 | 1 | 896.07 | 896.07 | [G04106];[G04308]
7 | 钢筋加工与安装 |  | t | 2.74 | 6202.93 | 16996.03 | [G04232]
8 | 普通标准钢模板 |  | m2 | 58 | 62.8 | 3642.4 | [G05001]
9 | 聚乙烯闭孔泡沫板分缝 |  | m2 | 6 | 48.43 | 290.58 | [G04394]
建筑工程概算表
工程名称： |  | 郁南县大河灌区改造工程
序号 | 工程或费用名称 |  | 单位 | 数量 | 单价(元) | 合计(元) | 采用定额
10 | 双组分聚氨酯胶泥 |  | 1m3 | 0.01 | 47257.2 | 472.57 | [G04395]
11 | 橡胶止水带（宽310mm） |  | m | 9 | 54.1 | 486.9 | [G04362]
12 | 钢管双排脚手架(15m以内） |  | m2 | 74 | 18.93 | 1400.82 | [G10065]
13 | 钢管满堂脚手架（基本层3.6m） |  | m2 | 5 | 11.5 | 57.5 | [G10068]
14 | 镀锌钢管栏杆（高1.2m） |  | m | 15 | 427.02 | 6405.3 | [G04247]
| 四）消力池段(长33.8m) |  |  |  |  | 175233.91
1 | C15砼垫层 |  | m3 | 10 | 617.98 | 6179.8 | [G04109];[G04308]
2 | C25钢筋砼消力池 |  | m3 | 115 | 592.59 | 68147.85 | [G04033];[G04308]
3 | 钢筋加工与安装 |  | t | 11.51 | 6202.93 | 71395.72 | [G04232]
4 | 普通标准钢模板 |  | m2 | 362 | 62.8 | 22733.6 | [G05001]
5 | 钢管双排脚手架(15m以内） |  | m2 | 358 | 18.93 | 6776.94 | [G10065]
| 五）沉砂池段（长7.0m） |  |  |  |  | 44032.75
1 | 级配碎石 |  | m3 | 3 | 254.43 | 763.29 | [G03002]
2 | 中粗砂 |  | m3 | 3 | 312.05 | 936.15 | [G03001]
3 | 土工布平铺（350g/㎡） |  | m2 | 17 | 9.04 | 153.68 | [G10010]
4 | 油毛毡 |  | m2 | 17 | 26.71 | 454.07 | [G04390]
5 | C15砼垫层 |  | m3 | 4 | 617.98 | 2471.92 | [G04109];[G04308]
6 | C25钢筋砼底板(厚35cm) |  | m3 | 14 | 610.64 | 8548.96 | [G04062];[G04308]
7 | C25钢筋砼边坡(厚35cm) |  | m3 | 12 | 612.07 | 7344.84 | [G04056];[G04308]
8 | 钢筋加工与安装 |  | t | 2.59 | 6202.93 | 16065.59 | [G04232]
9 | 普通标准钢模板 |  | m2 | 80 | 62.8 | 5024 | [G05001]
10 | 聚乙烯闭孔泡沫板分缝 |  | m2 | 3 | 48.43 | 145.29 | [G04394]
11 | 双组分聚氨酯胶泥 |  | 1m3 | 0.01 | 47257.2 | 472.57 | [G04395]
12 | 橡胶止水带（宽310mm） |  | m | 5 | 54.1 | 270.5 | [G04362]
建筑工程概算表
工程名称： |  | 郁南县大河灌区改造工程
序号 | 工程或费用名称 |  | 单位 | 数量 | 单价(元) | 合计(元) | 采用定额
13 | 钢管双排脚手架(15m以内） |  | m2 | 73 | 18.93 | 1381.89 | [G10065]
| 六）现状渠道衔接段(长5.0m) |  |  |  |  | 14018.53
1 | 水泥石粉垫层（水泥含量6%） |  | m3 | 3 | 325.3 | 975.9 | [G03154]
2 | C20砼渠道边坡（厚30cm） |  | m3 | 7 | 625.26 | 4376.82 | [G04055];[G04308]
3 | C20砼渠道底板（厚30cm） |  | m3 | 8 | 617.26 | 4938.08 | [G04061];[G04308]
4 | 普通标准钢模板 |  | m2 | 47 | 62.8 | 2951.6 | [G05001]
5 | 钢管双排脚手架(15m以内） |  | m2 | 41 | 18.93 | 776.13 | [G10065]
| 七）其他 |  |  |  |  | 3100
1 | 界桩 |  | 座 | 1 | 100 | 100
2 | 警示牌 |  | 座 | 1 | 1000 | 1000
3 | 介绍牌 |  | 座 | 1 | 2000 | 2000
| 七 3#泄水闸工程（桩号：K7+375） |  |  |  |  | 391260.6
| 一）土方工程 |  |  |  |  | 25966.94
1 | 土方开挖（利用于回填） |  | m3 | 558 | 15.15 | 8453.7 | [G01176]
2 | 土方回填（利用开挖土） |  | m3实方 | 473 | 16.92 | 8003.16 | [G03142]
3 | 土方开挖（就近整平） |  | m3 | 526 | 18.08 | 9510.08 | [G01176];[G01130]
| 二）箱涵沉砂池段（长15.4m） |  |  |  |  | 66044.45
1 | 水泥石粉垫层（水泥含量6%） |  | m3 | 54 | 325.3 | 17566.2 | [G03154]
2 | C25砼底板(厚30cm) |  | m3 | 11 | 611.3 | 6724.3 | [G04019];[G04308]
3 | C25砼边墙(厚30cm～180cm) |  | m3 | 29 | 571.22 | 16565.38 | [G04067];[G04308]
4 | C25砼渠道（厚12cm） |  | m3 | 15 | 703.16 | 10547.4 | [G04053];[G04308]
5 | C25砼压顶 |  | m3 | 1 | 670.53 | 670.53 | [G04117];[G04308]
6 | 普通标准钢模板 |  | m2 | 80 | 62.8 | 5024 | [G05001]
建筑工程概算表
工程名称： |  | 郁南县大河灌区改造工程
序号 | 工程或费用名称 |  | 单位 | 数量 | 单价(元) | 合计(元) | 采用定额
7 | 聚乙烯闭孔泡沫板分缝 |  | m2 | 5 | 48.43 | 242.15 | [G04394]
8 | 双组分聚氨酯胶泥 |  | 1m3 | 0.01 | 47257.2 | 472.57 | [G04395]
9 | 橡胶止水带（宽310mm） |  | m | 10 | 54.1 | 541 | [G04362]
10 | 钢管双排脚手架(15m以内） |  | m2 | 58 | 18.93 | 1097.94 | [G10065]
11 | 碎石反滤体 |  | m3 | 2 | 256.25 | 512.5 | [G03006]
12 | 土工布铺设（350g/㎡） |  | m2 | 46 | 10.17 | 467.82 | [G10012]
13 | Φ75PVC排水管 |  | m | 4 | 15.35 | 61.4 | [G10026]
14 | 镀锌钢管栏杆（高1.2m） |  | m | 13 | 427.02 | 5551.26 | [G04247]
| 三）闸室段（长4.4m） |  |  |  |  | 47334.69
1 | C15砼垫层 |  | m3 | 1 | 617.98 | 617.98 | [G04109];[G04308]
2 | C25钢筋砼底板(厚70cm） |  | m3 | 10 | 590.63 | 5906.3 | [G04021];[G04308]
3 | C25钢筋砼边墩(厚70cm） |  | m3 | 13 | 592.4 | 7701.2 | [G04073]
4 | C25钢筋砼顶板(厚30cm) |  | m3 | 3 | 617.61 | 1852.83 | [G04099];[G04308]
5 | C25钢筋砼刺墙(厚30cm） |  | m3 | 1 | 608.21 | 608.21 | [G04072]
6 | C30二期砼 |  | m3 | 1 | 896.07 | 896.07 | [G04106];[G04308]
7 | 钢筋加工与安装 |  | t | 2.74 | 6202.93 | 16996.03 | [G04232]
8 | 普通标准钢模板 |  | m2 | 58 | 62.8 | 3642.4 | [G05001]
9 | 聚乙烯闭孔泡沫板分缝 |  | m2 | 6 | 48.43 | 290.58 | [G04394]
10 | 双组分聚氨酯胶泥 |  | 1m3 | 0.01 | 47257.2 | 472.57 | [G04395]
11 | 橡胶止水带（宽310mm） |  | m | 9 | 54.1 | 486.9 | [G04362]
12 | 钢管双排脚手架(15m以内） |  | m2 | 74 | 18.93 | 1400.82 | [G10065]
13 | 钢管满堂脚手架（基本层3.6m） |  | m2 | 5 | 11.5 | 57.5 | [G10068]
14 | 镀锌钢管栏杆（高1.2m） |  | m | 15 | 427.02 | 6405.3 | [G04247]
| 四）消力池段(长36.8m) |  |  |  |  | 190763.24
建筑工程概算表
工程名称： |  | 郁南县大河灌区改造工程
序号 | 工程或费用名称 |  | 单位 | 数量 | 单价(元) | 合计(元) | 采用定额
1 | C15砼垫层 |  | m3 | 11 | 617.98 | 6797.78 | [G04109];[G04308]
2 | C25钢筋砼消力池 |  | m3 | 125 | 592.59 | 74073.75 | [G04033];[G04308]
3 | 钢筋加工与安装 |  | t | 12.54 | 6202.93 | 77784.74 | [G04232]
4 | 普通标准钢模板 |  | m2 | 394 | 62.8 | 24743.2 | [G05001]
5 | 钢管双排脚手架(15m以内） |  | m2 | 389 | 18.93 | 7363.77 | [G10065]
| 五）沉砂池段（长7.0m） |  |  |  |  | 44032.75
1 | 级配碎石 |  | m3 | 3 | 254.43 | 763.29 | [G03002]
2 | 中粗砂 |  | m3 | 3 | 312.05 | 936.15 | [G03001]
3 | 土工布平铺（350g/㎡） |  | m2 | 17 | 9.04 | 153.68 | [G10010]
4 | 油毛毡 |  | m2 | 17 | 26.71 | 454.07 | [G04390]
5 | C15砼垫层 |  | m3 | 4 | 617.98 | 2471.92 | [G04109];[G04308]
6 | C25钢筋砼底板(厚35cm) |  | m3 | 14 | 610.64 | 8548.96 | [G04062];[G04308]
7 | C25钢筋砼边墙(厚35cm) |  | m3 | 12 | 612.07 | 7344.84 | [G04056];[G04308]
8 | 钢筋加工与安装 |  | t | 2.59 | 6202.93 | 16065.59 | [G04232]
9 | 普通标准钢模板 |  | m2 | 80 | 62.8 | 5024 | [G05001]
10 | 聚乙烯闭孔泡沫板分缝 |  | m2 | 3 | 48.43 | 145.29 | [G04394]
11 | 双组分聚氨酯胶泥 |  | 1m3 | 0.01 | 47257.2 | 472.57 | [G04395]
12 | 橡胶止水带（宽310mm） |  | m | 5 | 54.1 | 270.5 | [G04362]
13 | 钢管双排脚手架(15m以内） |  | m2 | 73 | 18.93 | 1381.89 | [G10065]
| 六）现状道衔接段(长5.0m) |  |  |  |  | 14018.53
1 | 水泥石粉垫层（水泥含量6%） |  | m3 | 3 | 325.3 | 975.9 | [G03154]
2 | C20砼渠道边坡（厚30cm） |  | m3 | 7 | 625.26 | 4376.82 | [G04055];[G04308]
3 | C20砼渠道底板（厚30cm） |  | m3 | 8 | 617.26 | 4938.08 | [G04061];[G04308]
建筑工程概算表
工程名称： |  | 郁南县大河灌区改造工程
序号 | 工程或费用名称 |  | 单位 | 数量 | 单价(元) | 合计(元) | 采用定额
4 | 普通标准钢模板 |  | m2 | 47 | 62.8 | 2951.6 | [G05001]
5 | 钢管双排脚手架(15m以内） |  | m2 | 41 | 18.93 | 776.13 | [G10065]
| 七）其他 |  |  |  |  | 3100
1 | 界桩 |  | 座 | 1 | 100 | 100
2 | 警示牌 |  | 座 | 1 | 1000 | 1000
3 | 介绍牌 |  | 座 | 1 | 2000 | 2000
| 八 箱涵节制闸工程（1座，桩号：K3+735) |  |  |  |  | 66528.4
| 一）土方工程 |  |  |  |  | 3601.82
1 | 土方开挖（利用于回填） |  | m3 | 67 | 15.2 | 1018.4 | [G01176]
2 | 土方回填（利用开挖土） |  | m3实方 | 57 | 16.92 | 964.44 | [G03142]
3 | 土方开挖（弃运3km） |  | m3 | 66 | 24.53 | 1618.98 | [G01179]
| 二）闸室段（长1.5m） |  |  |  |  | 20480.22
1 | C15砼垫层 |  | m3 | 1 | 617.98 | 617.98 | [G04109];[G04308]
2 | C25钢筋砼底板(厚70cm） |  | m3 | 4 | 590.63 | 2362.52 | [G04021];[G04308]
3 | C25钢筋砼边墩(厚70cm） |  | m3 | 5 | 592.4 | 2962 | [G04073]
4 | C25钢筋砼刺墙(厚30cm） |  | m3 | 1 | 608.21 | 608.21 | [G04072]
5 | C30二期砼 |  | m3 | 1 | 896.07 | 896.07 | [G04106];[G04308]
6 | 钢筋加工与安装 |  | t | 1.01 | 6202.93 | 6264.96 | [G04232]
7 | 普通标准钢模板 |  | m2 | 27 | 62.8 | 1695.6 | [G05001]
8 | 聚乙烯闭孔泡沫板分缝 |  | m2 | 14 | 48.43 | 678.02 | [G04394]
9 | 双组分聚氨酯胶泥 |  | 1m3 | 0.01 | 47257.2 | 472.57 | [G04395]
10 | 橡胶止水带（宽310mm） |  | m | 12 | 54.1 | 649.2 | [G04362]
11 | 钢管双排脚手架(15m以内） |  | m2 | 15 | 18.93 | 283.95 | [G10065]
12 | 镀锌钢管栏杆（高1.2m） |  | m | 7 | 427.02 | 2989.14 | [G04247]
建筑工程概算表
工程名称： |  | 郁南县大河灌区改造工程
序号 | 工程或费用名称 |  | 单位 | 数量 | 单价(元) | 合计(元) | 采用定额
| 三）消力池段(长5.0m) |  |  |  |  | 33289.04
1 | C15砼垫层 |  | m3 | 21 | 617.98 | 12977.58 | [G04109];[G04308]
2 | C25钢筋砼消力池 |  | m3 | 13 | 592.59 | 7703.67 | [G04033];[G04308]
3 | 钢筋加工与安装 |  | t | 1.26 | 6202.93 | 7815.69 | [G04232]
4 | 普通标准钢模板 |  | m2 | 52 | 62.8 | 3265.6 | [G05001]
5 | 聚乙烯闭孔泡沫板分缝 |  | m2 | 3 | 48.43 | 145.29 | [G04394]
6 | 双组分聚氨酯胶泥 |  | 1m3 | 0.01 | 47257.2 | 472.57 | [G04395]
7 | 钢管双排脚手架(15m以内） |  | m2 | 48 | 18.93 | 908.64 | [G10065]
| 四）明渠衔接段(长5.0m) |  |  |  |  | 6057.32
1 | 水泥石粉垫层（水泥含量6%） |  | m3 | 3 | 325.3 | 975.9 | [G03154]
2 | C20砼渠道（厚12cm） |  | m3 | 3 | 703.16 | 2109.48 | [G04053];[G04308]
3 | C20砼压顶 |  | m3 | 1 | 670.53 | 670.53 | [G04117];[G04308]
4 | 普通标准钢模板 |  | m2 | 19 | 62.8 | 1193.2 | [G05001]
5 | 聚乙烯闭孔泡沫板分缝 |  | m2 | 3 | 48.43 | 145.29 | [G04394]
6 | 双组分聚氨酯胶泥 |  | 1m3 | 0.01 | 47257.2 | 472.57 | [G04395]
7 | 碎石反滤体 |  | m3 | 1 | 256.25 | 256.25 | [G03006]
8 | 土工布铺设（斜铺 350g/㎡） |  | m2 | 20 | 10.17 | 203.4 | [G10012]
9 | Φ75PVC排水管 |  | m | 2 | 15.35 | 30.7 | [G10026]
| 五）其他 |  |  |  |  | 3100
1 | 界桩 |  | 座 | 1 | 100 | 100
2 | 警示牌 |  | 座 | 1 | 1000 | 1000
3 | 介绍牌 |  | 座 | 1 | 2000 | 2000
| 九 排洪槽工程（1座，桩号：K2+800） |  |  |  |  | 104135.93
| 一）土方工程 |  |  |  |  | 5482.06
建筑工程概算表
工程名称： |  | 郁南县大河灌区改造工程
序号 | 工程或费用名称 |  | 单位 | 数量 | 单价(元) | 合计(元) | 采用定额
1 | 土方开挖（利用于回填） |  | m3 | 74 | 15.21 | 1125.54 | [G01176]
2 | 土方回填（利用开挖土） |  | m3实方 | 63 | 16.92 | 1065.96 | [G03142]
3 | 土方开挖（就近整平） |  | m3 | 182 | 18.08 | 3290.56 | [G01176];[G01130]
| 二）上游连接段(长10.47m) |  |  |  |  | 26882.6
1 | C15砼垫层 |  | m3 | 3 | 617.98 | 1853.94 | [G04109];[G04308]
2 | C25钢筋砼边坡（厚35cm） |  | m3 | 9 | 612.07 | 5508.63 | [G04056];[G04308]
3 | C25钢筋砼底板（厚35cm） |  | m3 | 7 | 610.64 | 4274.48 | [G04062];[G04308]
4 | 钢筋加工与安装 |  | t | 1.55 | 6202.93 | 9614.54 | [G04232]
5 | 普通标准钢模板 |  | m2 | 69 | 62.8 | 4333.2 | [G05001]
6 | 聚乙烯闭孔泡沫板分缝 |  | m2 | 1 | 48.43 | 48.43 | [G04394]
7 | 钢管双排脚手架(15m以内） |  | m2 | 66 | 18.93 | 1249.38 | [G10065]
| 三）箱涵段/涵管段 |  |  |  |  | 24259.16
1 | C15砼垫层 |  | m3 | 2 | 617.98 | 1235.96 | [G04109];[G04308]
2 | C25钢筋砼箱涵（厚35cm） |  | m3 | 15 | 620.98 | 9314.7 | [G04063];[G04308]
3 | 钢筋加工与安装 |  | t | 1.53 | 6202.93 | 9490.48 | [G04232]
4 | 普通标准钢模板 |  | m2 | 42 | 62.8 | 2637.6 | [G05001]
5 | 聚乙烯闭孔泡沫板分缝 |  | m2 | 4 | 48.43 | 193.72 | [G04394]
6 | 双组分聚氨酯胶泥 |  | 1m3 | 0.01 | 47257.2 | 472.57 | [G04395]
7 | 钢管满堂脚手架（基本层3.6m） |  | m2 | 12 | 11.5 | 138 | [G10068]
8 | 钢管双排脚手架(15m以内） |  | m2 | 41 | 18.93 | 776.13 | [G10065]
| 四）跌坎段 |  |  |  |  | 9201.13
1 | C15砼垫层 |  | m3 | 1 | 617.98 | 617.98 | [G04109];[G04308]
建筑工程概算表
工程名称： |  | 郁南县大河灌区改造工程
序号 | 工程或费用名称 |  | 单位 | 数量 | 单价(元) | 合计(元) | 采用定额
2 | C25钢筋砼边坡（厚35cm） |  | m3 | 2 | 612.07 | 1224.14 | [G04056];[G04308]
3 | C25钢筋砼底板（厚35cm） |  | m3 | 3 | 610.64 | 1831.92 | [G04062];[G04308]
4 | 钢筋加工与安装 |  | t | 0.53 | 6202.93 | 3287.55 | [G04232]
5 | 普通标准钢模板 |  | m2 | 21 | 62.8 | 1318.8 | [G05001]
6 | 聚乙烯闭孔泡沫板分缝 |  | m2 | 3 | 48.43 | 145.29 | [G04394]
7 | 双组分聚氨酯胶泥 |  | 1m3 | 0.01 | 47257.2 | 472.57 | [G04395]
8 | 钢管双排脚手架(15m以内） |  | m2 | 16 | 18.93 | 302.88 | [G10065]
| 五）消力池段 |  |  |  |  | 24036.1
1 | C15砼垫层 |  | m3 | 3 | 617.98 | 1853.94 | [G04109];[G04308]
2 | C25钢筋砼消力池 |  | m3 | 14 | 592.59 | 8296.26 | [G04033];[G04308]
3 | 钢筋加工与安装 |  | t | 1.44 | 6202.93 | 8932.22 | [G04232]
4 | 普通标准钢模板 |  | m2 | 62 | 62.8 | 3893.6 | [G05001]
5 | 钢管双排脚手架(15m以内） |  | m2 | 56 | 18.93 | 1060.08 | [G10065]
| 六）现状渠道防护 |  |  |  |  | 4174.88
1 | 干砌石护底 |  | m3 | 16 | 260.93 | 4174.88 | [G03043]
| 七）其他 |  |  |  |  | 10100
1 | 界桩 |  | 座 | 1 | 100 | 100
2 | 安全警示牌 |  | 座 | 2 | 1000 | 2000
3 | 警示牌（限速、限重各两个） |  | 座 | 4 | 2000 | 8000
| 十 跨渠人行桥工程（10座，宽度6m） |  |  |  |  | 343742.51
| 一）土石方及拆除工程 |  |  |  |  | 35210.98
1 | 老桥及渠道衔接段钢筋砼拆除（弃运3km） |  | m3 | 82 | 161.35 | 13230.7 | [G02372];[G02406]
2 | 土方开挖（利用于回填） |  | m3 | 625 | 15.15 | 9468.75 | [G01176]
建筑工程概算表
工程名称： |  | 郁南县大河灌区改造工程
序号 | 工程或费用名称 |  | 单位 | 数量 | 单价(元) | 合计(元) | 采用定额
3 | 土方开挖（就近整平） |  | m3 | 169 | 20.97 | 3543.93 | [G01176];[G03119]
4 | 土方回填（利用开挖土） |  | m3实方 | 530 | 16.92 | 8967.6 | [G03142]
| 二）桥梁部分 |  |  |  |  | 205275.06
1 | C15砼垫层 |  | m3 | 8 | 617.98 | 4943.84 | [G04109];[G04308]
2 | C25钢筋砼桥墩基础 |  | m3 | 30 | 600.33 | 18009.9 | [G04112];[G04308]
3 | C25钢筋砼桥墩 |  | m3 | 26 | 592.4 | 15402.4 | [G04073]
4 | C25钢筋砼桥板 |  | m3 | 25 | 617.61 | 15440.25 | [G04099];[G04308]
5 | C25钢筋砼桥梁 |  | m3 | 14 | 634.31 | 8880.34 | [G04098];[G04308]
6 | 钢筋加工与安装 |  | t | 8.57 | 6202.93 | 53159.11 | [G04232]
7 | 普通标准钢模板 |  | m2 | 470 | 62.8 | 29516 | [G05001]
8 | 聚乙烯闭孔泡沫板 |  | m2 | 19 | 48.43 | 920.17 | [G04394]
9 | 沥青油毛毡垫层(三毡四油) |  | m2 | 11 | 196.31 | 2159.41 | [G04392]
10 | 钢管满堂脚手架（基本层3.6m） |  | m2 | 126 | 11.5 | 1449 | [G10068]
11 | 钢管双排脚手架(15m以内） |  | m2 | 84 | 18.93 | 1590.12 | [G10065]
12 | 镀锌钢管栏杆(高1.1m) |  | m | 126 | 427.02 | 53804.52 | [G04247]
| 三）连接段 |  |  |  |  | 69156.47
1 | 水泥石粉垫层（水泥含量6%，压实厚度10cm） |  | m3 | 11 | 325.3 | 3578.3 | [G03154]
2 | C20砼护坡（厚12cm） |  | m3 | 13 | 703.16 | 9141.08 | [G04053];[G04308]
3 | C20砼护底（厚12cm） |  | m3 | 38 | 861.68 | 32743.84 | [G04059];[G04308]
4 | 路面水泥石粉垫层（水泥含量6%，压实厚度10cm） |  | m2 | 420 | 32.53 | 13662.6 | [G03154]
5 | C25砼路面（压实厚度18cm） |  | m2 | 105 | 95.53 | 10030.65 | [G10053];[G04271]
建筑工程概算表
工程名称： |  | 郁南县大河灌区改造工程
序号 | 工程或费用名称 |  | 单位 | 数量 | 单价(元) | 合计(元) | 采用定额
| 四）其他 |  |  |  |  | 34100
1 | 界桩 |  | 座 | 11 | 100 | 1100
2 | 安全警示牌 |  | 座 | 11 | 1000 | 11000
3 | 限重标志牌 |  | 座 | 11 | 1000 | 11000
4 | 指示牌 |  | 座 | 11 | 1000 | 11000
| 合 计 |  | 元 |  |  | 30135899.23

## 设备及安装工程费用表(格式一)
设备及安装工程概算表
工程名称： |  | 郁南县大河灌区改造工程
序号 | 工程或费用名称 |  | 单位 | 数量 | 单价(元) |  | 合计(元) |  | 采用定额
[5 empty] | 设备费 | 安装费 | 设备费 | 安装费
| 第二部分 机电设备及安装工程 | [5 empty] | 1013915.57 | 383500.84
| 一 干管管道设备及安装工程 | [5 empty] | 168402.63 | 104376.3
| 一）水力机械设备及安装 | [5 empty] | 168402.63 | 104376.3
1 | DN500电磁流量计（公称压力1.0Mpa；含主机和标准附件) |  | 个 | 3 | 56134.21 | 8910.64 | 168402.63 | 26731.92 | [G05016]
2 | DN150排气阀 |  | 个 | 2 |  | 885.57 |  | 1771.14 | [G08160]
3 | DN150闸阀 |  | 个 | 2 |  | 894.4 |  | 1788.8 | [G08160]
4 | DN300排泥管闸阀(DN1000排泥管) |  | 个 | 3 |  | 2757.23 |  | 8271.69 | [G08163]
5 | DN200排泥管闸阀(DN800排泥管) |  | 个 | 4 |  | 1493.7 |  | 5974.8 | [G08161]
6 | DN150排泥管闸阀(DN600排泥管) |  | 个 | 1 |  | 894.4 |  | 894.4 | [G08160]
7 | DN1000手动碟阀（公称压力1.0Mpa） |  | 个 | 1 |  | 58943.55 |  | 58943.55 | [G08171]
| 二 万洞支管设备及安装工程 | [5 empty] | 14316.78 | 9977.22
| 一）水力机械设备及安装 | [5 empty] | 14316.78 | 9977.22
1 | DN300电磁流量计（公称压力1.0Mpa；含主机和标准附件) |  | 个 | 1 | 14316.78 | 2272.62 | 14316.78 | 2272.62 | [G05016]
2 | DN150排气阀 |  | 个 | 1 |  | 885.57 |  | 885.57 | [G08160]
3 | DN150闸阀 |  | 个 | 1 |  | 894.4 |  | 894.4 | [G08160]
4 | DN80排泥管闸阀(DN300排泥管) |  | 个 | 1 |  | 410.17 |  | 410.17 | [G08159]
5 | DN300闸阀 |  | 个 | 2 |  | 2757.23 |  | 5514.46 | [G08163]
| 三 一体化闸门自动化设备及安装工程 | [5 empty] | 177902.88 | 100852.54
| 一）控制设备及安装工程 | [5 empty] | 152902.88 | 98352.54
设备及安装工程概算表
工程名称： |  | 郁南县大河灌区改造工程
序号 | 工程或费用名称 |  | 单位 | 数量 | 单价(元) |  | 合计(元) |  | 采用定额
[5 empty] | 设备费 | 安装费 | 设备费 | 安装费
1 | 一体化闸门控制柜（一体化闸门厂家成套提供，设备费含在泵闸中） |  | 套 | 7
2 | 太阳能供电系统（一体化闸门厂家成套提供，设备费含在泵闸中） |  | 套 | 7
3 | 无线4G网卡（含3年流量，每月20G流量，300元/月) |  | 套 | 7 |  | 10800 |  | 75600
4 | 安装立杆及基础（含安装支架等配件） |  | 套 | 6 |  | 2000 |  | 12000
5 | 雷达流量仪（具体配置详见图纸） |  | 个 | 6 | 15709.2 | 1072.49 | 94255.2 | 6434.94 | [G07053]
6 | 球机视频摄像头（具体配置详见图纸） |  | 套 | 7 | 8378.24 | 616.8 | 58647.68 | 4317.6 | [G07053]
| 二）防雷接地设备及安装 | [5 empty] | 25000 | 2500
1 | 水闸接地（单孔闸门） |  | 项 | 1 | 10000 | 1000 | 10000 | 1000
2 | 水闸接地（双孔闸门） |  | 项 | 1 | 15000 | 1500 | 15000 | 1500
| 四 信息管理化设备及安装工程 | [5 empty] | 650151.44 | 139402.95
| 一）管理平台设备及安装工程 | [5 empty] | 650151.44 | 139402.95
1 | UPS电源屏（～220V在线式，6kVA/2h) |  | 套 | 1 | 33512.96 | 2287.99 | 33512.96 | 2287.99 | [G07053]
2 | 工作站(工控机，具体配置详见图纸) |  | 台 | 2 | 10472.8 | 715 | 20945.6 | 1430 | [G07053]
3 | 数据服务器（具体配置详见图纸） |  | 套 | 1 | 12567.36 | 925.19 | 12567.36 | 925.19 | [G07053]
4 | 监控台（4.0×1.0×0.75m(长×宽×高)，配3把转脚电脑椅） |  | 套 | 1 | 14661.92 | 1079.38 | 14661.92 | 1079.38 | [G07053]
5 | 打印/复印/扫描多功能一体机 |  | 台 | 1 | 8378.24 | 623.33 | 8378.24 | 623.33 | [G07053]
6 | 标准机柜（800×800×1200mm） |  | 面 | 2 | 7330.96 | 1119.86 | 14661.92 | 2239.72 | [G07049]
设备及安装工程概算表
工程名称： |  | 郁南县大河灌区改造工程
序号 | 工程或费用名称 |  | 单位 | 数量 | 单价(元) |  | 合计(元) |  | 采用定额
[5 empty] | 设备费 | 安装费 | 设备费 | 安装费
7 | 工业以太网交换机（4个万兆SFP接口，24个100/1000电口，具体配置详见图纸） |  | 套 | 1 | 12567.36 | 925.19 | 12567.36 | 925.19 | [G07053]
8 | LCD拼接屏（1.5mm像素间距，5.0m×2.5m；含控制柜、大屏控制器、显示屏独立主控、多屏控制软件； 输入&输出板卡、无线投屏器控制线缆等附件） |  | 套 | 1 | 230401.6 | 15729.9 | 230401.6 | 15729.9 | [G07053]
9 | 工控主机安全卫士（具体配置详见图纸) |  | 套 | 3 | 5236.4 | 361.28 | 15709.2 | 1083.84 | [G07053]
10 | 工业安全监测系统（具体配置详见图纸) |  | 套 | 1 | 36654.8 | 2529.01 | 36654.8 | 2529.01 | [G07053]
11 | 网络审计系统（具体配置详见图纸) |  | 套 | 1 | 31418.4 | 2337.49 | 31418.4 | 2337.49 | [G07053]
12 | 日志审计系统（具体配置详见图纸) |  | 套 | 1 | 31418.4 | 2337.49 | 31418.4 | 2337.49 | [G07053]
13 | 工业防火墙（具体配置详见图纸) |  | 套 | 1 | 20945.6 | 1541.99 | 20945.6 | 1541.99 | [G07053]
14 | 堡垒机（具体配置详见图纸) |  | 台 | 1 | 82735.12 | 6155.4 | 82735.12 | 6155.4 | [G07053]
15 | 综合监控一体化平台（3U机架式安装，全插拔模块化无线缆设计；具体配置详见图纸） |  | 套 | 1 | 11520.08 | 848.09 | 11520.08 | 848.09 | [G07053]
16 | 监控级硬盘6TB，SATA |  | 块 | 8 | 1152.01 | 84.81 | 9216.08 | 678.48 | [G07053]
17 | 数据库软件 sql server 2019无限用户 |  | 套 | 1 | 31418.4 | 2312.97 | 31418.4 | 2312.97 | [G07053]
18 | 管理软件（闸门、视频监视、水位流量等自动化、信息化平台管理软件） |  | 套 | 1 | 31418.4 | 2337.49 | 31418.4 | 2337.49 | [G07053]
19 | 信息安全等级保护测评费（等保二级测评） |  | 项 | 1 |  | 62000 |  | 62000
20 | 电缆、管线 |  | 项 | 1 |  | 30000 |  | 30000
设备及安装工程概算表
工程名称： |  | 郁南县大河灌区改造工程
序号 | 工程或费用名称 |  | 单位 | 数量 | 单价(元) |  | 合计(元) |  | 采用定额
[5 empty] | 设备费 | 安装费 | 设备费 | 安装费
| 五 中控室改造设备及安装工程 | [5 empty] | 3141.84 | 28891.83
| 一）电气设备改造 | [5 empty] | 3141.84 | 3978.68
1 | 原配电箱拆除 |  | 台 | 1 |  | 389.34 |  | 389.34 | [G07002]
2 | XM-24配电箱 |  | 台 | 1 | 3141.84 | 389.34 | 3141.84 | 389.34 | [G07002]
3 | 原电缆管线人工拆除（含现场清理、弃碴等） |  | 项 | 1 |  | 200 |  | 200
4 | 电缆管线更换 |  | 项 | 1 |  | 2000 |  | 2000
5 | 电缆桥架 |  | 项 | 1 |  | 1000 |  | 1000
| 二）地板更换 | [6 empty] | 22963.15
1 | 防静电地板 |  | m2 | 35 |  | 656.09 |  | 22963.15 | A1-12-173
| 三）照明设备更换 | [6 empty] | 1150
1 | 原照明设施人工拆除（含现场清理、弃碴等） |  | 项 | 1 |  | 100 |  | 100
2 | 照明设施更换（面积：7.2*4.8=35m2） |  | 项 | 1 |  | 1050 |  | 1050
| 四）防雷接地设备更换 | [6 empty] | 800
1 | 原接地设施人工拆除（含现场清理、弃碴等） |  | 项 | 1 |  | 100 |  | 100
2 | 接地设施更换（面积：7.2*4.8=35m2） |  | 项 | 1 |  | 700 |  | 700
| 第三部分 金属结构设备及安装工程 | [5 empty] | 510601.36 | 80022.58
| 一 渠系构筑物设备及安装工程 | [5 empty] | 510601.36 | 80022.58
| 一）闸门拆除 | [6 empty] | 15899.58
1 | 原平板焊接钢闸门拆除 |  | 套 | 6 |  | 2349.93 |  | 14099.58 | [G11002]
2 | 现场清理、设备运到业主指定位置 |  | 套 | 6 |  | 300 |  | 1800
| 二）启闭机拆除 | [6 empty] | 13392.24
设备及安装工程概算表
工程名称： |  | 郁南县大河灌区改造工程
序号 | 工程或费用名称 |  | 单位 | 数量 | 单价(元) |  | 合计(元) |  | 采用定额
[5 empty] | 设备费 | 安装费 | 设备费 | 安装费
1 | 原手动螺杆式启闭机拆除 |  | 套 | 6 |  | 2032.04 |  | 12192.24 | [G10045]
2 | 现场清理、设备运到业主指定位置 |  | 套 | 6 |  | 200 |  | 1200
| 三）设备安装、更换 | [5 empty] | 493268.88 | 41210.34
1 | K0+145现状泄水闸设备（更换为测控一体化螺杆闸门；含闸门、埋件、启闭机，主要材质为铝合金，孔口尺寸2.0m×1.2m；启闭机更换为3t手电两用螺杆式启闭机) |  | 套 | 1 | 83782.4 | 7349.07 | 83782.4 | 7349.07 | [G11049]
2 | K0+847河田渡槽泄水闸设备（拆除重建为测控一体化螺杆闸门；含闸门、埋件、启闭机，主要材质为铝合金，孔口尺寸1.5m×1.4m) |  | 套 | 1 | 74356.88 | 5768.89 | 74356.88 | 5768.89 | [G11047]
3 | K3+735隧洞分水闸设备（更换为测控一体化螺杆闸门；含闸门、埋件、启闭机，主要材质为铝合金，孔口尺寸2.5m×1.4m；启闭机更换为3t手电两用螺杆式启闭机) |  | 套 | 1 | 85876.96 | 7349.07 | 85876.96 | 7349.07 | [G11049]
4 | K5+690 2#泄水闸-双孔闸设备（拆除重建为测控一体化螺杆闸门；含闸门、埋件、启闭机，主要材质为铝合金，孔口尺寸1.5m×1.7m) |  | 套 | 1 | 81687.84 | 6697.12 | 81687.84 | 6697.12 | [G11048]
5 | K7+590 3#泄水闸-双孔闸设备（拆除重建为测控一体化螺杆闸门；含闸门、埋件、启闭机，主要材质为铝合金，孔口尺寸1.5m×1.7m) |  | 套 | 1 | 81687.84 | 6697.12 | 81687.84 | 6697.12 | [G11048]
6 | K3+735箱涵节制闸设备（拆除重建为测控一体化螺杆闸门；含闸门、埋件、启闭机，主要材质为铝合金，孔口尺寸2.5m×1.4m) |  | 套 | 1 | 85876.96 | 7349.07 | 85876.96 | 7349.07 | [G11049]
设备及安装工程概算表
工程名称： |  | 郁南县大河灌区改造工程
序号 | 工程或费用名称 |  | 单位 | 数量 | 单价(元) |  | 合计(元) |  | 采用定额
[5 empty] | 设备费 | 安装费 | 设备费 | 安装费
| 四）拦污栅设备及安装工程 | [5 empty] | 17332.48 | 9520.42
1 | 蓄水池拦污栅（共1扇，孔口尺寸3.68m*1.795m孔口尺寸3.68m*1.795m） |  | t | 1.15 | 12567.36 | 4027.38 | 14452.46 | 4631.49 | [G11060]
2 | 蓄水池拦污栅埋件（共1孔） |  | t | 0.25 | 11520.08 | 1315.7 | 2880.02 | 328.93 | [G11059]
3 | 拦污栅及埋件防腐（热喷锌+封闭漆） |  | m2 | 20 |  | 228 |  | 4560 | [G11065];[G11065];[G11065];[G11073]
| 合 计 | [5 empty] | 1524516.93 | 463523.42

## 临时工程费用表(格式一)
临时工程概算表
工程名称： |  | 郁南县大河灌区改造工程
序号 | 工程或费用名称 |  | 单位 | 数量 | 单价(元) | 合计(元) | 采用定额
| 第四部分 施工临时工程 |  |  |  |  | 1419270.8
| 一 导流工程 |  |  |  |  | 5185.8
| 一）1#渡槽泄水闸施工围堰 |  |  |  |  | 457.88
1 | 土围堰填筑及拆除（土料外购，弃运3km） |  | m3实方 | 4 | 70.65 | 282.6 | [G03119];[G01180];[G01179]
2 | 袋装土围堰填筑及拆除（土料外购，弃运3km） |  | m3堰体方 | 1 | 140.09 | 140.09 | [G10033];[G01179]
3 | 彩条布铺设 |  | m2 | 9 | 3.91 | 35.19 | [G10014]
| 二）2#泄水闸施工围堰 |  |  |  |  | 1448.2
1 | 土围堰填筑及拆除（土料外购，弃运3km） |  | m3实方 | 13 | 70.65 | 918.45 | [G03119];[G01180];[G01179]
2 | 袋装土围堰填筑及拆除（土料外购，弃运3km） |  | m3堰体方 | 3 | 140.09 | 420.27 | [G10033];[G01179]
3 | 彩条布铺设 |  | m2 | 28 | 3.91 | 109.48 | [G10014]
| 三）3#泄水闸施工围堰 |  |  |  |  | 1448.2
1 | 土围堰填筑及拆除（土料外购，弃运3km） |  | m3实方 | 13 | 70.65 | 918.45 | [G03119];[G01180];[G01179]
2 | 袋装土围堰填筑及拆除（土料外购，弃运3km） |  | m3堰体方 | 3 | 140.09 | 420.27 | [G10033];[G01179]
3 | 彩条布铺设 |  | m2 | 28 | 3.91 | 109.48 | [G10014]
| 四）排洪槽施工围堰 |  |  |  |  | 1831.52
1 | 土围堰填筑及拆除（土料外购，弃运3km） |  | m3实方 | 16 | 70.65 | 1130.4 | [G03119];[G01180];[G01179]
2 | 袋装土围堰填筑及拆除（土料外购，弃运3km） |  | m3堰体方 | 4 | 140.09 | 560.36 | [G10033];[G01179]
3 | 彩条布铺设 |  | m2 | 36 | 3.91 | 140.76 | [G10014]
| 二 施工交通工程 |  |  |  |  | 69786.54
| 一）1#渡槽泄水闸施工道路工程 |  |  |  |  | 49406.4
1 | 原土打夯 |  | m2 | 720 | 0.26 | 187.2 | A1-1-4
临时工程概算表
工程名称： |  | 郁南县大河灌区改造工程
序号 | 工程或费用名称 |  | 单位 | 数量 | 单价(元) | 合计(元) | 采用定额
2 | 石渣路面填筑及拆除( 压实厚度30cm；弃运3km） |  | m2 | 720 | 68.36 | 49219.2 | [G10043];[G02406]
| 二）2#泄水闸施工道路工程 |  |  |  |  | 9744.04
1 | 石渣路面填筑及拆除( 压实厚度30cm；弃运3km） |  | m2 | 142 | 68.36 | 9707.12 | [G10043];[G02406]
2 | 原土打夯 |  | m2 | 142 | 0.26 | 36.92 | A1-1-4
| 三）3#泄水闸施工道路工程 |  |  |  |  | 10636.1
1 | 石渣路面填筑及拆除( 压实厚度30cm；弃运3km） |  | m2 | 155 | 68.36 | 10595.8 | [G10043];[G02406]
2 | 原土打夯 |  | m2 | 155 | 0.26 | 40.3 | A1-1-4
三 施工供电工程
| 四 施工房屋建筑工程 |  |  |  |  | 165000
| 一）施工仓库 |  |  |  |  | 75000
1 | 施工仓库 |  | m2 | 500 | 150 | 75000
| 二）施工工棚 |  |  |  |  | 90000
1 | 施工工棚 |  | m2 | 500 | 180 | 90000
| 十 安全生产措施费 |  | 元 | 30839394.99 | 0.03 | 925181.85
| 十一 其他临时工程费 |  | 元 | 31764576.84 | 0.008 | 254116.61
| 合 计 |  | 元 |  |  | 1419270.8

## 独立费用表
独立费用概算表
工程名称： |  | 郁南县大河灌区改造工程
序号 | 费用名称 |  | 计算基数 | 费率(%) | 合价(元)
1.1 | 建设管理费 |  |  |  | 452646.75
1.1.1 | 建设单位开办费
1.1.2 | 建设单位人员费和项目管理费 |  | 754411.256 | 60 | 452646.75
1.2 | 招标业务费 |  | 191600 | 100 | 191600
1.3 | 经济技术咨询费 |  | 489604.945 | 100 | 489604.95
1.4 | 工程建设监理费 |  | 890200 | 100 | 890200
1.5 | 工程造价咨询服务费 |  | 381466.672 | 100 | 381466.67
1.6 | 联合试运转费
1.7 | 生产准备费
1.7.1 | 生产及管理单位提前进厂费 |  | 32018693.45
1.7.2 | 生产职工培训费 |  | 32018693.45
1.7.3 | 管理用具购置费 |  | 32018693.45
1.7.4 | 备品备件购置费 |  | 1524516.934
1.7.5 | 工器具及生产家具购置费 |  | 1524516.934
1.8 | 科研勘测设计费 |  |  |  | 2643900
1.8.1 | 工程科学研究试验费 |  | 32018693.45
1.8.2 | 前期勘测设计费 |  |  |  | 732400
1.8.2.1 | 前期勘测费（暂估，以合同价为准） |  | 300000 | 100 | 300000
1.8.2.2 | 项目建议书编制费 |  | 144100 | 100 | 144100
1.8.2.3 | 可行性研究报告编制费 |  | 288300 | 100 | 288300
1.8.3 | 初设到施工图勘测设计费 |  |  |  | 1911500
1.8.3.1 | 勘察费 |  | 723600 | 100 | 723600
1.8.3.2 | 设计费 |  | 1187900 | 100 | 1187900
1.9 | 其他 |  |  |  | 643056.61
1.9.1 | 工程质量检测费 |  | 32018693.45 | 0.6 | 192112.16
1.9.2 | 工程保险费 |  | 33543210.384 | 0.45 | 150944.45
独立费用概算表
工程名称： |  | 郁南县大河灌区改造工程
序号 | 费用名称 |  | 计算基数 | 费率(%) | 合价(元)
1.9.3 | 中型灌区标准化创建编制费 |  | 300000 | 100 | 300000
| 合 计 |  |  |  | 5692474.98

## 预备费用表
预备费概算表
工程名称： |  | 郁南县大河灌区改造工程
序号 | 费用名称 |  | 计算基数 | 费率(%) | 合价(元)
1.1 | 基本预备费 |  | 39235685.364 | 5 | 1961784.27
1.2 | 价差预备费
| 合 计 |  |  |  | 1961784.27

## 主要材料预算价格汇总表
主要材料预算价格汇总表
工程名称： |  | 郁南县大河灌区改造工程
序号 | 名称及规格 |  | 单位 | 预算价格(元) | 其 中
[5 empty] | 原价 | 运杂费 | 运输保险费 | 采购及保管费
1 | 汽油 (机械用) |  | kg | 11.5
2 | 块石 |  | m3 | 125
3 | 碎石 |  | m3 | 165.8
4 | 砂 |  | m3 | 220.5
5 | 钢筋 (综合) |  | t | 3350
6 | C15泵送混凝土 (商品) |  | m3 | 380
7 | C20泵送混凝土 (商品) |  | m3 | 390
8 | 水泥 |  | t | 390
9 | C25泵送混凝土 (商品) |  | m3 | 400
10 | C30泵送混凝土 (商品) |  | m3 | 410
11 | C30泵送混凝土 (商品) |  | m3 | 410
12 | 柴油 (机械用) |  | kg | 9.67

## 其他材料预算价格汇总表
其他材料预算价格汇总表
工程名称： |  | 郁南县大河灌区改造工程
序号 | 名称及规格 |  | 单位 | 预算价格(元)
1 | 技工 |  | 工日 | 90.9
2 | 普工 |  | 工日 | 65.1
3 | 型钢 |  | kg | 3.72
4 | 镀锌低碳钢丝 |  | kg | 5.7
5 | 镀锌低碳钢丝 φ1.2～2.5 |  | kg | 5.38
6 | 铁丝 |  | kg | 5.5
7 | 钢丝绳 φ14.1～15 |  | kg | 3.66
8 | 钢丝绳 |  | kg | 7.8
9 | 镀锌扁钢 |  | kg | 5.7
10 | 钢板 |  | kg | 3.99
11 | 钢板 |  | kg | 3.99
12 | 吊装夹具 |  | 套 | 180
13 | 石棉橡胶板 |  | kg | 14.5
14 | 橡胶条 φ20 |  | 个 | 0.75
15 | 塑料薄膜 |  | ㎡ | 1.8
16 | 薄膜 |  | ㎡ | 0.3
17 | 塑料带 20×40 |  | 卷 | 6.8
18 | 尼龙帽 φ1.5 |  | 个 | 0.69
19 | 编织袋 |  | 个 | 0.6
20 | 棉纱头 |  | kg | 10
21 | 白布 |  | kg | 21
22 | 土工布 |  | ㎡ | 4.6
23 | 油毛毡 |  | ㎡ | 3.6
24 | 草袋 |  | 个 | 0.9
25 | 铁钉 |  | kg | 5.5
26 | 六角螺栓 综合 |  | kg | 5.58
27 | 地脚螺栓M23×300 |  | 套 | 20
28 | 双头螺栓 |  | kg | 5.44
其他材料预算价格汇总表
工程名称： |  | 郁南县大河灌区改造工程
序号 | 名称及规格 |  | 单位 | 预算价格(元)
29 | 圆钉 综合 |  | kg | 5.36
30 | 尼龙砂轮片 φ100×16×3 |  | 片 | 3.04
31 | 铁砂布 |  | 张 | 1
32 | 低碳钢焊条 |  | kg | 6.7
33 | 低碳钢焊条 结422 φ3.2 |  | kg | 5.96
34 | 低合金钢耐热焊条 综合 |  | kg | 12.75
35 | 电焊条 |  | kg | 6.2
36 | 焊锡丝 |  | kg | 52
37 | 锌丝 |  | kg | 24
38 | 铁件 |  | kg | 5.5
39 | 垫铁 |  | kg | 5.5
40 | 预埋铁件 |  | kg | 5.8
41 | 零星卡具 |  | kg | 5.47
42 | 膨胀水泥 |  | kg | 1.2
43 | 标准砖 240×115×53 |  | 千块 | 310.92
44 | 松杂原木 |  | m3 | 1186.5
45 | 板枋材 综合 |  | m3 | 1505
46 | 铝质活动地板 500×500×30 |  | m2 | 340.81
47 | 油漆 |  | kg | 15
48 | 环氧封闭漆 |  | kg | 18
49 | 环氧云铁中间漆 |  | kg | 31.34
50 | 氯化橡胶面漆 |  | kg | 20.13
51 | 调合漆 |  | kg | 15
52 | 环氧富锌底漆 |  | kg | 22.22
53 | 磁漆 |  | kg | 15
54 | 煤焦油沥清漆 L01-17 |  | kg | 16.5
55 | 酚醛红丹防锈漆 |  | kg | 15
56 | 沥青 |  | t | 4200
其他材料预算价格汇总表
工程名称： |  | 郁南县大河灌区改造工程
序号 | 名称及规格 |  | 单位 | 预算价格(元)
57 | 橡胶石棉盘根 编织 φ11～25(250℃) |  | kg | 22.46
58 | 橡胶止水带 |  | m | 22.34
59 | 机油 |  | kg | 16
60 | 电力复合脂 |  | kg | 26
61 | 黄甘油 |  | kg | 6.46
62 | 黄油 |  | kg | 13.8
63 | 环氧富锌底漆稀释剂 |  | kg | 31.25
64 | 脱模剂 |  | kg | 5.13
65 | 氧气 |  | m3 | 5.7
66 | 乙炔气 |  | kg | 13.3
67 | 乙炔气 |  | m3 | 9.5
68 | 双组份聚硫密封胶 |  | t | 19700
69 | 聚乙烯闭孔泡沫板 厚2cm |  | ㎡ | 16
70 | 焊接钢管 |  | kg | 5.6
71 | 镀锌钢管 |  | t | 5982.21
72 | 镀锌钢管 DN50 |  | m | 42.5
73 | 球墨铸铁管 DN75 |  | m | 67.1
74 | 球墨铸铁管 DN300 |  | m | 289.51
75 | 球墨铸铁管 DN1000 |  | m | 1803
76 | 塑料软管 |  | kg | 12
77 | 塑料软管 φ5 |  | m | 0.2
78 | 塑料管 DN75 |  | m | 8.26
79 | 氧气胶管 |  | m | 5
80 | 法兰式伸缩接头 DN500 |  | 个 | 4694.05
81 | 法兰 DN500 |  | 个 | 285.93
82 | 球墨铸铁弯头 DN300 |  | 个 | 638.06
83 | 法兰式伸缩接头 DN300 |  | 个 | 1606.6
84 | 钢制法兰 DN300 |  | 个 | 163.1
其他材料预算价格汇总表
工程名称： |  | 郁南县大河灌区改造工程
序号 | 名称及规格 |  | 单位 | 预算价格(元)
85 | 铸铁三通 DN300*75 |  | 个 | 576.54
86 | 铸铁管件弯头 DN1000 |  | 个 | 4763.5
87 | 铸铁管件三通 DN1000*300 |  | 个 | 3293.1
88 | 限位伸缩接头 DN1000 |  | 个 | 10242.68
89 | 闸阀 DN80 |  | 个 | 291
90 | 排气阀 DN150 |  | 个 | 685
91 | 闸阀 DN150 |  | 个 | 693.1
92 | 闸阀 DN200 |  | 个 | 1130.68
93 | 闸阀 DN300 |  | 个 | 2074
94 | 闸阀 DN1000 |  | 个 | 51131.48
95 | 电气绝缘胶带 18mm×10m×0.13mm |  | 卷 | 2.2
96 | 裸铜线 10m㎡ |  | m | 8
97 | 胶木线夹 |  | 个 | 0.3
98 | 草籽 |  | kg | 40
99 | 镀锌钢板横梁 |  | 根 | 2.3
100 | 型钢铁爬梯 |  | kg | 3.03
101 | 支架 铸铁 |  | 套 | 19.97
102 | 草板纸 80# |  | 张 | 4.19
103 | 白棉纱 |  | kg | 11.47
104 | 木柴 |  | t | 705
105 | 水 |  | m3 | 0.6
106 | 风 |  | m3 | 0.15
107 | 标志板 |  | 块 | 500
108 | 标准钢模板 |  | kg | 5.2
109 | 脚手架接驳管 φ43×350 |  | 支 | 5.7
110 | 脚手架钢管底座 |  | 个 | 6.7
111 | 脚手架钢管 φ51×3.5 |  | m | 21
112 | 木支撑 |  | m3 | 1651.95
其他材料预算价格汇总表
工程名称： |  | 郁南县大河灌区改造工程
序号 | 名称及规格 |  | 单位 | 预算价格(元)
113 | 扣件 |  | kg | 4.8
114 | 卡扣件 |  | kg | 6
115 | 脚手架扣件 |  | kg | 5.7
116 | 警示柱 |  | 个 | 35
117 | 电 (机械用) |  | kw.h | 0.81

## 主要工程量汇总表(按一级项目输出)
主要工程量汇总表
工程名称： |  | 郁南县大河灌区改造工程
序号 | 项目 |  | 土石方明挖(m3) | 石方洞挖(m3) | 土石方填筑(m3) | 混凝土(m3) | 模板(m2) | 钢筋(t) | 帷幕灌浆(m) | 固结灌浆(m)
| 第一部分 建筑工程 |  | 46868 |  | 28449 | 10593 | 19651 | 642.33 |  | 22
| 一 干渠渠道改造工程（长1.79km） |  | 18664 |  | 6800 | 4750 | 12458 | 407.38
| 二 主管管道工程（长3.728km） |  | 14593 |  | 12056 | 1758 | 798
| 三 万洞支管工程（长1.7km） |  | 4146 |  | 2963 | 733 | 365
| 四 河田渡槽拆除重建工程 |  | 5681 |  | 4808 | 2487 | 3749 | 177.04 |  | 22
| 五 河田渡槽1#泄水闸工程（桩号：K0+844） |  | 433 |  | 226 | 81 | 233 | 7.31
| 六 2#泄水闸工程（桩号：K5+580） |  | 1084 |  | 473 | 255 | 627 | 16.84
| 七 3#泄水闸工程（桩号：K7+375） |  | 1084 |  | 473 | 266 | 659 | 17.87
| 八 箱涵节制闸工程（1座，桩号：K3+735) |  | 133 |  | 57 | 50 | 98 | 2.27
| 九 排洪槽工程（1座，桩号：K2+800） |  | 256 |  | 63 | 59 | 194 | 5.05
| 十 跨渠人行桥工程（10座，宽度6m） |  | 794 |  | 530 | 154 | 470 | 8.57
| 合 计 |  | 46868 |  | 28449 | 10593 | 19651 | 642.33 |  | 22

## 人工数量及主要材料量汇总表(含商品砼，按一级项目输出)
人工数量及主要材料量汇总表
工程名称： |  | 郁南县大河灌区改造工程
序号 | 项目 |  | 技工 (工日) | 普工 (工日) | 水泥(t) | 钢筋(t) | 商品砼(m3) | 块石(m3) | 碎石(m3) | 砂(m3) | 电(kw.h) | 柴油(t) | 汽油(t)
| 第一部分 建筑工程 |  | 27783.571 | 16598.335 | 590.314 | 689.331 | 15896.512 | 47.6 | 14.68 | 29.747 | 94990.527 | 110.811 | 10.952
| 一 干渠渠道改造工程（长1.79km） |  | 14528.415 | 8530.393 | 432.94 | 435.897 | 8351.589 |  |  | 14.583 | 42787.274 | 62.528 | 5.796
| 二 主管管道工程（长3.728km） |  | 4801.236 | 3700.546 | 100.337 | 0.82 | 2879.694 |  |  |  | 14903.158 | 24.47 | 1.591
| 三 万洞支管工程（长1.7km） |  | 1141.761 | 972.539 | 34.241 | 0.344 | 1124.564 |  |  |  | 3562.75 | 5.817 | 0.701
| 四 河田渡槽拆除重建工程 |  | 5271.457 | 2357.912 | 1.987 | 190.169 | 2596.73 | 27.28 | 3.12 | 8.804 | 23963.534 | 14.243 | 1.962
| 五 河田渡槽1#泄水闸工程（桩号：K0+844） |  | 212.848 | 103.511 |  | 7.831 | 84.9 |  |  |  | 1004.176 | 0.351 | 0.096
| 六 2#泄水闸工程（桩号：K5+580） |  | 541.509 | 279.349 | 6.977 | 18.038 | 270.02 |  | 5.26 | 3.18 | 2407.308 | 0.907 | 0.253
| 七 3#泄水闸工程（桩号：K7+375） |  | 565.043 | 288.728 | 6.977 | 19.14 | 281.68 |  | 5.26 | 3.18 | 2510.107 | 0.907 | 0.266
| 八 箱涵节制闸工程（1座，桩号：K3+735) |  | 95.542 | 47.832 | 0.367 | 2.434 | 53.02 |  | 1.04 |  | 398.119 | 0.138 | 0.038
| 九 排洪槽工程（1座，桩号：K2+800） |  | 147.55 | 72.522 |  | 5.404 | 62.54 | 20.32 |  |  | 549.978 | 0.217 | 0.078
| 十 跨渠人行桥工程（10座，宽度6m） |  | 478.211 | 245.003 | 6.487 | 9.256 | 191.775 |  |  |  | 2904.122 | 1.234 | 0.17
| 第二部分 机电设备及安装工程 |  | 49.162 | 17.336 | [6 empty] | 12.76 | 0.028 | 0.011
人工数量及主要材料量汇总表
工程名称： |  | 郁南县大河灌区改造工程
序号 | 项目 |  | 技工 (工日) | 普工 (工日) | 水泥(t) | 钢筋(t) | 商品砼(m3) | 块石(m3) | 碎石(m3) | 砂(m3) | 电(kw.h) | 柴油(t) | 汽油(t)
| 一 干管管道设备及安装工程 |  | 30.467 | 12.552 | [7 empty] | 0.028 | 0.004
| 二 万洞支管设备及安装工程 |  | 6.495 | 2.764 | [8 empty] | 0.002
三 一体化闸门自动化设备及安装工程
| 四 信息管理化设备及安装工程 |  | 9.38 | 1.58 | [6 empty] | 12.76 |  | 0.006
| 五 中控室改造设备及安装工程 |  | 2.82 | 0.44
| 第三部分 金属结构设备及安装工程 |  | 278.238 | 90.716 | 2.275 |  |  |  | 4.39 | 3.86 | 723.975 | 0.145 | 0.059
| 一 渠系构筑物设备及安装工程 |  | 278.238 | 90.716 | 2.275 |  |  |  | 4.39 | 3.86 | 723.975 | 0.145 | 0.059
| 第四部分 施工临时工程 |  | 72.363 | 87.228 | [6 empty] | 0.863 | 0.902
| 一 导流工程 |  | 5.271 | 9.743 | [6 empty] | 0.863 | 0.184
| 二 施工交通工程 |  | 67.091 | 77.485 | [7 empty] | 0.718
三 施工供电工程
四 施工房屋建筑工程
| 合 计 |  | 28183.334 | 16793.615 | 592.589 | 689.331 | 15896.512 | 47.6 | 19.07 | 33.607 | 95728.124 | 111.886 | 11.022