## 封-1 招标工程量清单封面
云浮市云安区农村生活污水治理提升改造项目
招 标 工 程 量 清 单
招 标 人：
(单位盖章)
造价咨询人：
(单位盖章)
年 月 日
封-1

## 表-02-1 建设项目招标控制价汇总表(含单位工程)
建设项目招标控制价汇总表
工程名称：云浮市云安区农村生活污水治理提升改造项目 |  |  |  |  | 第 1 页 共 1 页
序号 | 单项工程名称 | 金额（元） | 其中: （元）
|  |  | 暂估价 | 绿色施工安全防护措施费 |  | 规费
1 | 云浮市云安区农村生活污水治理提升改造项目 |  |  | 332112.85
1.1 | 管网工程 |  |  | 259016.2
1.2 | 污水处理站改造 |  |  | 73096.65
合计 |  |  |  | 332112.85
注：本表适用于工程项目招标控制价或投标报价的汇总。
表-02

## 表-04 单位工程招标控制价汇总表【管网工程】
单位工程招标控制价汇总表
工程名称：管网工程 |  | 标段： |  | 第 1 页 共 1 页
序号 | 汇总内容 |  | 金额:(元) |  | 其中：暂估价(元)
1 | 分部分项合计
1.1 | 管网工程
2 | 措施合计
2.1 | 绿色施工安全防护措施费
2.2 | 其他措施费
3 | 其他项目
3.1 | 暂列金额
3.2 | 暂估价
3.3 | 计日工
3.4 | 总承包服务费
3.5 | 预算包干费
3.6 | 工程优质费
3.7 | 概算幅度差
3.8 | 索赔费用
3.9 | 现场签证费用
3.10 | 其他费用
4 | 税前工程造价
5 | 增值税销项税额
6 | 总造价
7 | 人工费
招标控制价合计=1+2+3+5
注：本表适用于单位工程招标控制价或投标报价的汇总，如无单位工程划分，单项工程也使用本表汇总
表—04

## 表-08 分部分项工程和单价措施项目清单与计价表【管网工程】
分部分项工程和单价措施项目清单与计价表
工程名称：管网工程 |  |  |  | 标段： |  |  |  | 第 1 页 共 1 页
序号 | 项目编码 | 项目名称 | 项目特征描述 |  | 计量单位 | 工程量 | 金额（元）
[7 empty] | 综合单价 |  | 综合合价 | 其中
暂估价
管网工程
高村村委田心、岗上及新丰村
1 | 040101002001 | 挖沟槽土方 | 1、挖沟槽、基坑土方 一、二类土 2、人机配合 3、挖土深度:2m内 |  | m3 | 890.56
2 | 040101002002 | 挖沟槽土方 | 1、挖沟槽、基坑土方 一、二类土 2、人工开挖 3、挖土深度:2m内 |  | m3 | 2942.32
3 | 粤040101007001 | 挡土板 | 1、支密板挡土板 双面 |  | m2 | 4108.08
4 | 040103001001 | 回填方 | 1、回填方:机制砂 |  | m3 | 2282.81
5 | 040103001002 | 回填方 | 1、回填方:原土 2、密实度要求:夯实机夯实 |  | m3 | 1005.97
6 | 040103002001 | 余方弃置 | 1、装载机装土 2、自卸自卸汽车运土方5km |  | m3 | 3066.72
7 | 040305001001 | 管道垫层 | 1、垫层:中粗砂 |  | m3 | 387.64
8 | 粤040101006001 | U型钢板桩 | 1、U型钢板桩:400X150 2、桩长:6m |  | t | 77.035
9 | 040501004001 | 高密度聚乙烯双壁波纹管（HDPE） D315 | 1、高密度聚乙烯双壁波纹管（HDPE） D315 2、接口方式:承插式橡胶圈接口 3、环刚度:8KN/m2 3、管道检验及试验要求:闭水试验 |  | m | 603.3
10 | 040501004002 | 高密度聚乙烯双壁波纹管（HDPE） D225 | 1、高密度聚乙烯双壁波纹管（HDPE） D225 2、接口方式:承插式橡胶圈接口 3、环刚度:4KN/m2 3、管道检验及试验要求:闭水试验 |  | m | 2799.28
11 | 040501004003 | 塑料管 | 1、UPVC塑料管 D110 2、敷设方式:粘接 |  | m | 2400
12 | 040504003001 | 塑料检查井 | 1、塑料检查井 φ315 2、配φ500球墨铸铁井盖 3、平均深度1.15m |  | 座 | 138
13 | 040504005001 | 预制装配式钢筋混凝土污水检查井 | 1、装配式钢筋混凝土检查井 φ800 2、平均深度:2.06m 3、配防坠网及φ700球墨铸铁井盖 |  | 座 | 27
14 | 041001001001 | 拆除路面 | 1.材质:拆除18cm厚混凝土面层 |  | m2 | 483
15 | 041001002001 | 拆除人行道 | 1.拆除10cm混凝土面层 |  | m2 | 3424
16 | 041001003001 | 拆除基层 | 1.机械拆除各类基层 2.厚度:100mm |  | m2 | 3907
17 | 041001001002 | 拆除路面清理外运 | 1.装载机装松散石方 2.自卸汽车运石方 运距5km |  | m3 | 429.34
18 | 040202015001 | 水泥稳定碎(砾)石 | 1、10cm厚6%水泥石屑稳定层 |  | m2 | 3907
19 | 040203007001 | 水泥混凝土路面 | 1.18cm厚C25水泥混凝士面层(抗弯拉度>4.0MPa) |  | m2 | 483
20 | 040901008001 | 植筋 | 1.材料种类:螺纹钢 2.材料规格:14@700 3.植入深度:30cm |  | 根 | 1722
21 | 040204003001 | 现浇混凝土人行道 | 1、人行道10cm厚C25混凝土面层 |  | m2 | 3424
高村村委田心、岗上及新丰村合计
石牛村委迳口村
22 | 040101002003 | 挖沟槽土方 | 1、挖沟槽、基坑土方 一、二类土 2、人机配合 3、挖土深度:2m内 |  | m3 | 174.16
23 | 040101002004 | 挖沟槽土方 | 1、挖沟槽、基坑土方 一、二类土 2、人工开挖 3、挖土深度:2m内 |  | m3 | 115.29
24 | 粤040101007002 | 挡土板 | 1、支密板挡土板 双面 |  | m2 | 414.66
25 | 040103001003 | 回填方 | 1、回填方:机制砂 |  | m3 | 148.45
26 | 040103001004 | 回填方 | 1、回填方:原土 2、密实度要求:夯实机夯实 |  | m3 | 95.2
27 | 040103002002 | 余方弃置 | 1、装载机装土 2、自卸自卸汽车运土方5km |  | m3 | 206.47
28 | 040305001002 | 管道垫层 | 1、垫层:中粗砂 |  | m3 | 26.46
29 | 040501004004 | 高密度聚乙烯双壁波纹管（HDPE） D315 | 1、高密度聚乙烯双壁波纹管（HDPE） D315 2、接口方式:承插式橡胶圈接口 3、环刚度:8KN/m2 3、管道检验及试验要求:闭水试验 |  | m | 104.61
30 | 040501004005 | 塑料管 | 1、UPVC塑料管 D110 2、敷设方式:粘接 |  | m | 300
31 | 040504003002 | 塑料检查井 | 1、塑料检查井 φ315 2、配φ500球墨铸铁井盖 3、平均深度0.7m |  | 座 | 25
32 | 040504005002 | 预制装配式钢筋混凝土污水检查井 | 1、装配式钢筋混凝土检查井 φ800 2、平均深度:1.6m 3、配防坠网及φ700球墨铸铁井盖 |  | 座 | 4
33 | 041001001003 | 拆除路面 | 1.材质:拆除18cm厚混凝土面层 |  | m2 | 82
34 | 041001002002 | 拆除人行道 | 1.拆除10cm混凝土面层 |  | m2 | 183
35 | 041001003002 | 拆除基层 | 1.机械拆除各类基层 2.厚度:100mm |  | m2 | 265
36 | 041001001004 | 拆除路面清理外运 | 1.装载机装松散石方 2.自卸汽车运石方 运距5km |  | m3 | 33.06
37 | 040202015002 | 水泥稳定碎(砾)石 | 1、10cm厚6%水泥石屑稳定层 |  | m2 | 265
38 | 040203007002 | 水泥混凝土路面 | 1.18cm厚C25水泥混凝士面层(抗弯拉度>4.0MPa) |  | m2 | 82
39 | 040901008002 | 植筋 | 1.材料种类:螺纹钢 2.材料规格:14@700 3.植入深度:30cm |  | 根 | 290
40 | 040204003002 | 现浇混凝土人行道 | 1、人行道10cm厚C25混凝土面层 |  | m2 | 183
41 | 粤R3-2-1 | 清淤检查井 | 1、机械清检查井积泥 2、积泥深度35cm |  | 座 | 7
42 | 粤R3-2-11 | 疏通清淤排水管 | 1、水力冲洗管道淤积 2、管径D110~D315 3、积泥深度管径1/2 |  | m | 177.35
石牛村委迳口村合计
石牛村委中军村
43 | 040101002005 | 挖沟槽土方 | 1、挖沟槽、基坑土方 一、二类土 2、人机配合 3、挖土深度:2m内 |  | m3 | 198.63
44 | 040101002006 | 挖沟槽土方 | 1、挖沟槽、基坑土方 一、二类土 2、人工开挖 3、挖土深度:2m内 |  | m3 | 710.19
45 | 粤040101007003 | 挡土板 | 1、支密板挡土板 双面 |  | m2 | 472.92
46 | 040103001005 | 回填方 | 1、回填方:机制砂 |  | m3 | 658.79
47 | 040103001006 | 回填方 | 1、回填方:原土 2、密实度要求:夯实机夯实 |  | m3 | 61.11
48 | 040103002003 | 余方弃置 | 1、装载机装土 2、自卸自卸汽车运土方5km |  | m3 | 966.93
49 | 040305001003 | 管道垫层 | 1、垫层:中粗砂 |  | m3 | 127.82
50 | 040501004006 | 高密度聚乙烯双壁波纹管（HDPE） D315 | 1、高密度聚乙烯双壁波纹管（HDPE） D315 2、接口方式:承插式橡胶圈接口 3、环刚度:8KN/m2 3、管道检验及试验要求:闭水试验 |  | m | 193.82
51 | 040501004007 | 塑料管 | 1、UPVC塑料管 D110 2、敷设方式:粘接 |  | m | 1848
52 | 040504003003 | 塑料检查井 | 1、塑料检查井 φ315 2、配φ500球墨铸铁井盖 3、平均深度0.7m |  | 座 | 154
53 | 040504005003 | 预制装配式钢筋混凝土污水检查井 | 1、装配式钢筋混凝土检查井 φ800 2、平均深度:1.5m 3、配防坠网及φ700球墨铸铁井盖 |  | 座 | 7
54 | 041001001005 | 拆除路面 | 1.材质:拆除18cm厚混凝土面层 |  | m2 | 156
55 | 041001002003 | 拆除人行道 | 1.拆除10cm混凝土面层 |  | m2 | 1128
56 | 041001003003 | 拆除基层 | 1.机械拆除各类基层 2.厚度:100mm |  | m2 | 1284
57 | 041001001006 | 拆除路面清理外运 | 1.装载机装松散石方 2.自卸汽车运石方 运距5km |  | m3 | 140.88
58 | 040202015003 | 水泥稳定碎(砾)石 | 1、10cm厚6%水泥石屑稳定层 |  | m2 | 1284
59 | 040203007003 | 水泥混凝土路面 | 1.18cm厚C25水泥混凝士面层(抗弯拉度>4.0MPa) |  | m2 | 156
60 | 040901008003 | 植筋 | 1.材料种类:螺纹钢 2.材料规格:14@700 3.植入深度:30cm |  | 根 | 554
61 | 040204003003 | 现浇混凝土人行道 | 1、人行道10cm厚C25混凝土面层 |  | m2 | 1128
62 | 粤R3-2-1 | 清淤检查井 | 1、机械清检查井积泥 2、积泥深度35cm |  | 座 | 38
63 | 粤R3-2-11 | 疏通清淤排水管 | 1、水力冲洗管道淤积 2、管径D110~D315 3、积泥深度管径1/2 |  | m | 736.34
石牛村委中军村合计
石牛村委浊水村
64 | 040101002007 | 挖沟槽土方 | 1、挖沟槽、基坑土方 一、二类土 2、人机配合 3、挖土深度:2m内 |  | m3 | 144.88
65 | 040101002008 | 挖沟槽土方 | 1、挖沟槽、基坑土方 一、二类土 2、人工开挖 3、挖土深度:2m内 |  | m3 | 198.3
66 | 粤040101007004 | 挡土板 | 1、支密板挡土板 双面 |  | m2 | 344.96
67 | 040103001007 | 回填方 | 1、回填方:机制砂 |  | m3 | 206.91
68 | 040103001008 | 回填方 | 1、回填方:原土 2、密实度要求:夯实机夯实 |  | m3 | 74.1
69 | 040103002004 | 余方弃置 | 1、装载机装土 2、自卸自卸汽车运土方5km |  | m3 | 297.06
70 | 040305001004 | 管道垫层 | 1、垫层:中粗砂 |  | m3 | 38.85
71 | 040501004008 | 高密度聚乙烯双壁波纹管（HDPE） D315 | 1、高密度聚乙烯双壁波纹管（HDPE） D315 2、接口方式:承插式橡胶圈接口 3、环刚度:8KN/m2 3、管道检验及试验要求:闭水试验 |  | m | 94.77
72 | 040501004009 | 塑料管 | 1、UPVC塑料管 D110 2、敷设方式:粘接 |  | m | 516
73 | 040504003004 | 塑料检查井 | 1、塑料检查井 φ315 2、配φ500球墨铸铁井盖 3、平均深度0.7m |  | 座 | 43
74 | 040504005004 | 预制装配式钢筋混凝土污水检查井 | 1、装配式钢筋混凝土检查井 φ800 2、平均深度:2.1m 3、配防坠网及φ700球墨铸铁井盖 |  | 座 | 4
75 | 041001001007 | 拆除路面 | 1.材质:拆除18cm厚混凝土面层 |  | m2 | 76
76 | 041001002004 | 拆除人行道 | 1.拆除10cm混凝土面层 |  | m2 | 315
77 | 041001003004 | 拆除基层 | 1.机械拆除各类基层 2.厚度:100mm |  | m2 | 391
78 | 041001001008 | 拆除路面清理外运 | 1.装载机装松散石方 2.自卸汽车运石方 运距5km |  | m3 | 45.18
79 | 040202015004 | 水泥稳定碎(砾)石 | 1、10cm厚6%水泥石屑稳定层 |  | m2 | 391
80 | 040203007004 | 水泥混凝土路面 | 1.18cm厚C25水泥混凝士面层(抗弯拉度>4.0MPa) |  | m2 | 76
81 | 040901008004 | 植筋 | 1.材料种类:螺纹钢 2.材料规格:14@700 3.植入深度:30cm |  | 根 | 270
82 | 040204003004 | 现浇混凝土人行道 | 1、人行道10cm厚C25混凝土面层 |  | m2 | 315
83 | 粤R3-2-1 | 清淤检查井 | 1、机械清检查井积泥 2、积泥深度35cm |  | 座 | 13
84 | 粤R3-2-11 | 疏通清淤排水管 | 1、水力冲洗管道淤积 2、管径D110~D315 3、积泥深度管径1/2 |  | m | 322.22
石牛村委浊水村合计
石牛村委大塘村
85 | 040101002009 | 挖沟槽土方 | 1、挖沟槽、基坑土方 一、二类土 2、人机配合 3、挖土深度:2m内 |  | m3 | 218.43
86 | 040101002010 | 挖沟槽土方 | 1、挖沟槽、基坑土方 一、二类土 2、人工开挖 3、挖土深度:2m内 |  | m3 | 175.24
87 | 粤040101007005 | 挡土板 | 1、支密板挡土板 双面 |  | m2 | 520.08
88 | 040103001009 | 回填方 | 1、回填方:机制砂 |  | m3 | 247
89 | 040103001010 | 回填方 | 1、回填方:原土 2、密实度要求:夯实机夯实 |  | m3 | 77.49
90 | 040103002005 | 余方弃置 | 1、装载机装土 2、自卸自卸汽车运土方5km |  | m3 | 348.26
91 | 040305001005 | 管道垫层 | 1、垫层:中粗砂 |  | m3 | 43.16
92 | 040501004010 | 高密度聚乙烯双壁波纹管（HDPE） D315 | 1、高密度聚乙烯双壁波纹管（HDPE） D315 2、接口方式:承插式橡胶圈接口 3、环刚度:8KN/m2 3、管道检验及试验要求:闭水试验 |  | m | 197
93 | 040501004011 | 塑料管 | 1、UPVC塑料管 D110 2、敷设方式:粘接 |  | m | 456
94 | 040504003005 | 塑料检查井 | 1、塑料检查井 φ315 2、配φ500球墨铸铁井盖 3、平均深度0.7m |  | 座 | 38
95 | 040504005005 | 预制装配式钢筋混凝土污水检查井 | 1、装配式钢筋混凝土检查井 φ800 2、平均深度:1.6m 3、配防坠网及φ700球墨铸铁井盖 |  | 座 | 6
96 | 041001001009 | 拆除路面 | 1.材质:拆除18cm厚混凝土面层 |  | m2 | 158
97 | 041001002005 | 拆除人行道 | 1.拆除10cm混凝土面层 |  | m2 | 279
98 | 041001003005 | 拆除基层 | 1.机械拆除各类基层 2.厚度:100mm |  | m2 | 437
99 | 041001001010 | 拆除路面清理外运 | 1.装载机装松散石方 2.自卸汽车运石方 运距5km |  | m3 | 56.34
100 | 040202015005 | 水泥稳定碎(砾)石 | 1、10cm厚6%水泥石屑稳定层 |  | m2 | 437
101 | 040203007005 | 水泥混凝土路面 | 1.18cm厚C25水泥混凝士面层(抗弯拉度>4.0MPa) |  | m2 | 158
102 | 040901008005 | 植筋 | 1.材料种类:螺纹钢 2.材料规格:14@700 3.植入深度:30cm |  | 根 | 562
103 | 040204003005 | 现浇混凝土人行道 | 1、人行道10cm厚C25混凝土面层 |  | m2 | 279
104 | 粤R3-2-1 | 清淤检查井 | 1、机械清检查井积泥 2、积泥深度35cm |  | 座 | 33
105 | 粤R3-2-11 | 疏通清淤排水管 | 1、水力冲洗管道淤积 2、管径D110~D315 3、积泥深度管径1/2 |  | m | 759
石牛村委大塘村合计
石牛村委石底村
106 | 040101002011 | 挖沟槽土方 | 1、挖沟槽、基坑土方 一、二类土 2、人机配合 3、挖土深度:2m内 |  | m3 | 207.93
107 | 040101002012 | 挖沟槽土方 | 1、挖沟槽、基坑土方 一、二类土 2、人工开挖 3、挖土深度:2m内 |  | m3 | 968.45
108 | 粤040101007006 | 挡土板 | 1、支密板挡土板 双面 |  | m2 | 683.25
109 | 040103001011 | 回填方 | 1、回填方:机制砂 |  | m3 | 764.77
110 | 040103001012 | 回填方 | 1、回填方:原土 2、密实度要求:夯实机夯实 |  | m3 | 214.01
111 | 040103002006 | 余方弃置 | 1、装载机装土 2、自卸自卸汽车运土方5km |  | m3 | 987.16
112 | 040305001006 | 管道垫层 | 1、垫层:中粗砂 |  | m3 | 126.61
113 | 040501004012 | 高密度聚乙烯双壁波纹管（HDPE） D315 | 1、高密度聚乙烯双壁波纹管（HDPE） D315 2、接口方式:承插式橡胶圈接口 3、环刚度:8KN/m2 3、管道检验及试验要求:闭水试验 |  | m | 191.95
114 | 040501004013 | 塑料管 | 1、UPVC塑料管 D160 2、敷设方式:粘接 |  | m | 61.38
115 | 040501004014 | 塑料管 | 1、UPVC塑料管 D110 2、敷设方式:粘接 |  | m | 1762.78
116 | 040504003006 | 塑料检查井 | 1、塑料检查井 φ315 2、配φ500球墨铸铁井盖 3、平均深度0.7m |  | 座 | 38
117 | 040504003007 | 塑料检查井 | 1、塑料检查井 φ315 2、配φ500球墨铸铁井盖 3、平均深度1.0m |  | 座 | 44
118 | 040504005006 | 预制装配式钢筋混凝土污水检查井 | 1、装配式钢筋混凝土检查井 φ800 2、平均深度:1.7m 3、配防坠网及φ700球墨铸铁井盖 |  | 座 | 2
119 | 041001001011 | 拆除路面 | 1.材质:拆除18cm厚混凝土面层 |  | m2 | 122.57
120 | 041001002006 | 拆除人行道 | 1.拆除10cm混凝土面层 |  | m2 | 446.4
121 | 041001003006 | 拆除基层 | 1.机械拆除各类基层 2.厚度:100mm |  | m2 | 568.97
122 | 041001001012 | 拆除路面清理外运 | 1.装载机装松散石方 2.自卸汽车运石方 运距5km |  | m3 | 66.7
123 | 040202015006 | 水泥稳定碎(砾)石 | 1、10cm厚6%水泥石屑稳定层 |  | m2 | 568.97
124 | 040203007006 | 水泥混凝土路面 | 1.18cm厚C25水泥混凝士面层(抗弯拉度>4.0MPa) |  | m2 | 122.57
125 | 040901008006 | 植筋 | 1.材料种类:螺纹钢 2.材料规格:14@700 3.植入深度:30cm |  | 根 | 544
126 | 040204003006 | 现浇混凝土人行道 | 1、人行道10cm厚C25混凝土面层 |  | m2 | 444.8
127 | 粤R3-2-1 | 清淤检查井 | 1、机械清检查井积泥 2、积泥深度35cm |  | 座 | 17
128 | 粤R3-2-11 | 疏通清淤排水管 | 1、水力冲洗管道淤积 2、管径D110~D315 3、积泥深度管径1/2 |  | m | 2285
石牛村委石底村合计
西圳村委大寨村
129 | 040101002013 | 挖沟槽土方 | 1、挖沟槽、基坑土方 一、二类土 2、人机配合 3、挖土深度:2m内 |  | m3 | 101.6
130 | 040101002014 | 挖沟槽土方 | 1、挖沟槽、基坑土方 一、二类土 2、人工开挖 3、挖土深度:2m内 |  | m3 | 345.07
131 | 粤040101007007 | 挡土板 | 1、支密板挡土板 双面 |  | m2 | 120.28
132 | 040103001013 | 回填方 | 1、回填方:机制砂 |  | m3 | 295.01
133 | 040103001014 | 回填方 | 1、回填方:原土 2、密实度要求:夯实机夯实 |  | m3 | 75.02
134 | 040103002007 | 余方弃置 | 1、装载机装土 2、自卸自卸汽车运土方5km |  | m3 | 380.35
135 | 040305001007 | 管道垫层 | 1、垫层:中粗砂 |  | m3 | 47.88
136 | 040501004015 | 高密度聚乙烯双壁波纹管（HDPE） D315 | 1、高密度聚乙烯双壁波纹管（HDPE） D315 2、接口方式:承插式橡胶圈接口 3、环刚度:8KN/m2 3、管道检验及试验要求:闭水试验 |  | m | 101.22
137 | 040501004016 | 塑料管 | 1、UPVC塑料管 D160 2、敷设方式:粘接 |  | m | 144.23
138 | 040501004017 | 塑料管 | 1、UPVC塑料管 D110 2、敷设方式:粘接 |  | m | 497.88
139 | 041001002007 | 拆除人行道 | 1.拆除10cm混凝土面层 |  | m2 | 199.5
140 | 041001003007 | 拆除基层 | 1.机械拆除各类基层 2.厚度:100mm |  | m2 | 199.5
141 | 041001001013 | 拆除路面清理外运 | 1.装载机装松散石方 2.自卸汽车运石方 运距5km |  | m3 | 19.95
142 | 040202015007 | 水泥稳定碎(砾)石 | 1、10cm厚6%水泥石屑稳定层 |  | m2 | 199.5
143 | 040204003007 | 现浇混凝土人行道 | 1、人行道10cm厚C25混凝土面层 |  | m2 | 199.5
144 | 粤R3-2-1 | 清淤检查井 | 1、机械清检查井积泥 2、积泥深度35cm |  | 座 | 5
145 | 粤R3-2-11 | 疏通清淤排水管 | 1、水力冲洗管道淤积 2、管径D110~D315 3、积泥深度管径1/2 |  | m | 936
西圳村委大寨村合计
西圳村委枫木塘村
146 | 040101002015 | 挖沟槽土方 | 1、挖沟槽、基坑土方 一、二类土 2、人机配合 3、挖土深度:2m内 |  | m3 | 217.76
147 | 040101002016 | 挖沟槽土方 | 1、挖沟槽、基坑土方 一、二类土 2、人工开挖 3、挖土深度:2m内 |  | m3 | 372.71
148 | 粤040101007008 | 挡土板 | 1、支密板挡土板 双面 |  | m2 | 518.49
149 | 040103001015 | 回填方 | 1、回填方:机制砂 |  | m3 | 342.05
150 | 040103001016 | 回填方 | 1、回填方:原土 2、密实度要求:夯实机夯实 |  | m3 | 155.02
151 | 040103002008 | 余方弃置 | 1、装载机装土 2、自卸自卸汽车运土方5km |  | m3 | 435.27
152 | 040305001008 | 管道垫层 | 1、垫层:中粗砂 |  | m3 | 55.24
153 | 040501004018 | 高密度聚乙烯双壁波纹管（HDPE） D315 | 1、高密度聚乙烯双壁波纹管（HDPE） D315 2、接口方式:承插式橡胶圈接口 3、环刚度:8KN/m2 3、管道检验及试验要求:闭水试验 |  | m | 149.05
154 | 040501004019 | 塑料管 | 1、UPVC塑料管 D160 2、敷设方式:粘接 |  | m | 103
155 | 040501004020 | 塑料管 | 1、UPVC塑料管 D110 2、敷设方式:粘接 |  | m | 602
156 | 041001001014 | 拆除路面 | 1.材质:拆除18cm厚混凝土面层 |  | m2 | 12.76
157 | 041001002008 | 拆除人行道 | 1.拆除10cm混凝土面层 |  | m2 | 218
158 | 041001003008 | 拆除基层 | 1.机械拆除各类基层 2.厚度:100mm |  | m2 | 230.76
159 | 041001001015 | 拆除路面清理外运 | 1.装载机装松散石方 2.自卸汽车运石方 运距5km |  | m3 | 24.1
160 | 040202015008 | 水泥稳定碎(砾)石 | 1、10cm厚6%水泥石屑稳定层 |  | m2 | 230.76
161 | 040203007007 | 水泥混凝土路面 | 1.18cm厚C25水泥混凝士面层(抗弯拉度>4.0MPa) |  | m2 | 12.76
162 | 040901008007 | 植筋 | 1.材料种类:螺纹钢 2.材料规格:14@700 3.植入深度:30cm |  | 根 | 424
163 | 040204003008 | 现浇混凝土人行道 | 1、人行道10cm厚C25混凝土面层 |  | m2 | 218
164 | 粤R3-2-1 | 清淤检查井 | 1、机械清检查井积泥 2、积泥深度35cm |  | 座 | 17
165 | 粤R3-2-11 | 疏通清淤排水管 | 1、水力冲洗管道淤积 2、管径D110~D315 3、积泥深度管径1/2 |  | m | 2398
西圳村委枫木塘村合计
西圳村委圳下围村
166 | 040101002017 | 挖沟槽土方 | 1、挖沟槽、基坑土方 一、二类土 2、人机配合 3、挖土深度:2m内 |  | m3 | 146.12
167 | 040101002018 | 挖沟槽土方 | 1、挖沟槽、基坑土方 一、二类土 2、人工开挖 3、挖土深度:2m内 |  | m3 | 225.14
168 | 粤040101007009 | 挡土板 | 1、支密板挡土板 双面 |  | m2 | 347.91
169 | 040103001017 | 回填方 | 1、回填方:机制砂 |  | m3 | 210.71
170 | 040103001018 | 回填方 | 1、回填方:原土 2、密实度要求:夯实机夯实 |  | m3 | 101.5
171 | 040103002009 | 余方弃置 | 1、装载机装土 2、自卸自卸汽车运土方5km |  | m3 | 282.45
172 | 040305001009 | 管道垫层 | 1、垫层:中粗砂 |  | m3 | 33.89
173 | 040501004021 | 高密度聚乙烯双壁波纹管（HDPE） D315 | 1、高密度聚乙烯双壁波纹管（HDPE） D315 2、接口方式:承插式橡胶圈接口 3、环刚度:8KN/m2 3、管道检验及试验要求:闭水试验 |  | m | 98.63
174 | 040501004022 | 塑料管 | 1、UPVC塑料管 D160 2、敷设方式:粘接 |  | m | 72.61
175 | 040501004023 | 塑料管 | 1、UPVC塑料管 D110 2、敷设方式:粘接 |  | m | 351
176 | 041001001016 | 拆除路面 | 1.材质:拆除18cm厚混凝土面层 |  | m2 | 16.2
177 | 041001002009 | 拆除人行道 | 1.拆除10cm混凝土面层 |  | m2 | 263
178 | 041001003009 | 拆除基层 | 1.机械拆除各类基层 2.厚度:100mm |  | m2 | 279.2
179 | 041001001017 | 拆除路面清理外运 | 1.装载机装松散石方 2.自卸汽车运石方 运距5km |  | m3 | 29.22
180 | 040202015009 | 水泥稳定碎(砾)石 | 1、10cm厚6%水泥石屑稳定层 |  | m2 | 279.2
181 | 040203007008 | 水泥混凝土路面 | 1.18cm厚C25水泥混凝士面层(抗弯拉度>4.0MPa) |  | m2 | 16.2
182 | 040901008008 | 植筋 | 1.材料种类:螺纹钢 2.材料规格:14@700 3.植入深度:30cm |  | 根 | 282
183 | 040204003009 | 现浇混凝土人行道 | 1、人行道10cm厚C25混凝土面层 |  | m2 | 263
184 | 粤R3-2-1 | 清淤检查井 | 1、机械清检查井积泥 2、积泥深度35cm |  | 座 | 7
185 | 粤R3-2-11 | 疏通清淤排水管 | 1、水力冲洗管道淤积 2、管径D110~D315 3、积泥深度管径1/2 |  | m | 485
西圳村委圳下围村合计
西安村委松树冲村
186 | 040101002019 | 挖沟槽土方 | 1、挖沟槽、基坑土方 一、二类土 2、人机配合 3、挖土深度:2m内 |  | m3 | 48.27
187 | 040101002020 | 挖沟槽土方 | 1、挖沟槽、基坑土方 一、二类土 2、人工开挖 3、挖土深度:2m内 |  | m3 | 356.31
188 | 粤040101007010 | 挡土板 | 1、支密板挡土板 双面 |  | m2 | 35.7
189 | 040103001019 | 回填方 | 1、回填方:机制砂 |  | m3 | 274.46
190 | 040103001020 | 回填方 | 1、回填方:原土 2、密实度要求:夯实机夯实 |  | m3 | 58.08
191 | 040103002010 | 余方弃置 | 1、装载机装土 2、自卸自卸汽车运土方5km |  | m3 | 367.68
192 | 040305001010 | 管道垫层 | 1、垫层:中粗砂 |  | m3 | 45.68
193 | 040501004024 | 高密度聚乙烯双壁波纹管（HDPE） D315 | 1、高密度聚乙烯双壁波纹管（HDPE） D315 2、接口方式:承插式橡胶圈接口 3、环刚度:8KN/m2 3、管道检验及试验要求:闭水试验 |  | m | 48
194 | 040501004025 | 塑料管 | 1、UPVC塑料管 D160 2、敷设方式:粘接 |  | m | 57
195 | 040501004026 | 塑料管 | 1、UPVC塑料管 D110 2、敷设方式:粘接 |  | m | 626
196 | 040504005007 | 预制装配式钢筋混凝土污水检查井 | 1、装配式钢筋混凝土检查井 φ800 2、平均深度:1.8m 3、配防坠网及φ700球墨铸铁井盖 |  | 座 | 3
197 | 041001001018 | 拆除路面 | 1.材质:拆除18cm厚混凝土面层 |  | m2 | 4.96
198 | 041001002010 | 拆除人行道 | 1.拆除10cm混凝土面层 |  | m2 | 294
199 | 041001003010 | 拆除基层 | 1.机械拆除各类基层 2.厚度:100mm |  | m2 | 298.96
200 | 041001001019 | 拆除路面清理外运 | 1.装载机装松散石方 2.自卸汽车运石方 运距5km |  | m3 | 30.29
201 | 040202015010 | 水泥稳定碎(砾)石 | 1、10cm厚6%水泥石屑稳定层 |  | m2 | 298.96
202 | 040203007009 | 水泥混凝土路面 | 1.18cm厚C25水泥混凝士面层(抗弯拉度>4.0MPa) |  | m2 | 4.96
203 | 040901008009 | 植筋 | 1.材料种类:螺纹钢 2.材料规格:14@700 3.植入深度:30cm |  | 根 | 136
204 | 040204003010 | 现浇混凝土人行道 | 1、人行道10cm厚C25混凝土面层 |  | m2 | 294
205 | 粤R3-2-1 | 清淤检查井 | 1、机械清检查井积泥 2、积泥深度35cm |  | 座 | 1
206 | 粤R3-2-11 | 疏通清淤排水管 | 1、水力冲洗管道淤积 2、管径D110~D315 3、积泥深度管径1/2 |  | m | 1005
西安村委松树冲村合计
西安村委石都西村
207 | 040101002021 | 挖沟槽土方 | 1、挖沟槽、基坑土方 一、二类土 2、人机配合 3、挖土深度:2m内 |  | m3 | 84.53
208 | 040101002022 | 挖沟槽土方 | 1、挖沟槽、基坑土方 一、二类土 2、人工开挖 3、挖土深度:2m内 |  | m3 | 224.49
209 | 粤040101007011 | 挡土板 | 1、支密板挡土板 双面 |  | m2 | 230.01
210 | 040103001021 | 回填方 | 1、回填方:机制砂 |  | m3 | 180.14
211 | 040103001022 | 回填方 | 1、回填方:原土 2、密实度要求:夯实机夯实 |  | m3 | 81.11
212 | 040103002011 | 余方弃置 | 1、装载机装土 2、自卸自卸汽车运土方5km |  | m3 | 230.64
213 | 040305001011 | 管道垫层 | 1、垫层:中粗砂 |  | m3 | 29.69
214 | 040501004027 | 高密度聚乙烯双壁波纹管（HDPE） D225 | 1、高密度聚乙烯双壁波纹管（HDPE） D225 2、接口方式:承插式橡胶圈接口 3、环刚度:8KN/m2 3、管道检验及试验要求:闭水试验 |  | m | 56
215 | 040501004028 | 塑料管 | 1、UPVC塑料管 D160 2、敷设方式:粘接 |  | m | 111
216 | 040501004029 | 塑料管 | 1、UPVC塑料管 D110 2、敷设方式:粘接 |  | m | 303
217 | 041001002011 | 拆除人行道 | 1.拆除10cm混凝土面层 |  | m2 | 149
218 | 041001003011 | 拆除基层 | 1.机械拆除各类基层 2.厚度:100mm |  | m2 | 149
219 | 041001001020 | 拆除路面清理外运 | 1.装载机装松散石方 2.自卸汽车运石方 运距5km |  | m3 | 14.9
220 | 040202015011 | 水泥稳定碎(砾)石 | 1、10cm厚6%水泥石屑稳定层 |  | m2 | 149
221 | 040204003011 | 现浇混凝土人行道 | 1、人行道10cm厚C25混凝土面层 |  | m2 | 149
222 | 粤R3-2-1 | 清淤检查井 | 1、机械清检查井积泥 2、积泥深度35cm |  | 座 | 6
223 | 粤R3-2-11 | 疏通清淤排水管 | 1、水力冲洗管道淤积 2、管径D110~D315 3、积泥深度管径1/2 |  | m | 1071
西安村委石都西村合计
西安村委石都东村
224 | 040101002023 | 挖沟槽土方 | 1、挖沟槽、基坑土方 一、二类土 2、人机配合 3、挖土深度:2m内 |  | m3 | 130.9
225 | 040101002024 | 挖沟槽土方 | 1、挖沟槽、基坑土方 一、二类土 2、人工开挖 3、挖土深度:2m内 |  | m3 | 222.61
226 | 粤040101007012 | 挡土板 | 1、支密板挡土板 双面 |  | m2 | 356.19
227 | 040103001023 | 回填方 | 1、回填方:机制砂 |  | m3 | 200.15
228 | 040103001024 | 回填方 | 1、回填方:原土 2、密实度要求:夯实机夯实 |  | m3 | 101.79
229 | 040103002012 | 余方弃置 | 1、装载机装土 2、自卸自卸汽车运土方5km |  | m3 | 252.76
230 | 040305001012 | 管道垫层 | 1、垫层:中粗砂 |  | m3 | 32.46
231 | 040501004030 | 高密度聚乙烯双壁波纹管（HDPE） D225 | 1、高密度聚乙烯双壁波纹管（HDPE） D225 2、接口方式:承插式橡胶圈接口 3、环刚度:8KN/m2 3、管道检验及试验要求:闭水试验 |  | m | 104
232 | 040501004031 | 塑料管 | 1、UPVC塑料管 D160 2、敷设方式:粘接 |  | m | 154
233 | 040501004032 | 塑料管 | 1、UPVC塑料管 D110 2、敷设方式:粘接 |  | m | 247
234 | 041001002012 | 拆除人行道 | 1.拆除10cm混凝土面层 |  | m2 | 163
235 | 041001003012 | 拆除基层 | 1.机械拆除各类基层 2.厚度:100mm |  | m2 | 163
236 | 041001001021 | 拆除路面清理外运 | 1.装载机装松散石方 2.自卸汽车运石方 运距5km |  | m3 | 16.3
237 | 040202015012 | 水泥稳定碎(砾)石 | 1、10cm厚6%水泥石屑稳定层 |  | m2 | 163
238 | 040204003012 | 现浇混凝土人行道 | 1、人行道10cm厚C25混凝土面层 |  | m2 | 163
239 | 粤R3-2-1 | 清淤检查井 | 1、机械清检查井积泥 2、积泥深度35cm |  | 座 | 4
240 | 粤R3-2-11 | 疏通清淤排水管 | 1、水力冲洗管道淤积 2、管径D110~D315 3、积泥深度管径1/2 |  | m | 1108
西安村委石都东村合计
西安村委上车岗村
241 | 040101002025 | 挖沟槽土方 | 1、挖沟槽、基坑土方 一、二类土 2、人机配合 3、挖土深度:2m内 |  | m3 | 216.05
242 | 040101002026 | 挖沟槽土方 | 1、挖沟槽、基坑土方 一、二类土 2、人工开挖 3、挖土深度:2m内 |  | m3 | 372.23
243 | 粤040101007013 | 挡土板 | 1、支密板挡土板 双面 |  | m2 | 463.97
244 | 040103001025 | 回填方 | 1、回填方:机制砂 |  | m3 | 344.5
245 | 040103001026 | 回填方 | 1、回填方:原土 2、密实度要求:夯实机夯实 |  | m3 | 152.63
246 | 040103002013 | 余方弃置 | 1、装载机装土 2、自卸自卸汽车运土方5km |  | m3 | 468.96
247 | 040305001013 | 管道垫层 | 1、垫层:中粗砂 |  | m3 | 55.96
248 | 040501004033 | 高密度聚乙烯双壁波纹管（HDPE） D315 | 1、高密度聚乙烯双壁波纹管（HDPE） D315 2、接口方式:承插式橡胶圈接口 3、环刚度:8KN/m2 3、管道检验及试验要求:闭水试验 |  | m | 48
249 | 040501004034 | 高密度聚乙烯双壁波纹管（HDPE） D225 | 1、高密度聚乙烯双壁波纹管（HDPE） D225 2、接口方式:承插式橡胶圈接口 3、环刚度:8KN/m2 3、管道检验及试验要求:闭水试验 |  | m | 133
250 | 040501004035 | 塑料管 | 1、UPVC塑料管 D160 2、敷设方式:粘接 |  | m | 154
251 | 040501004036 | 塑料管 | 1、UPVC塑料管 D110 2、敷设方式:粘接 |  | m | 539
252 | 041001002013 | 拆除人行道 | 1.拆除10cm混凝土面层 |  | m2 | 562
253 | 041001003013 | 拆除基层 | 1.机械拆除各类基层 2.厚度:100mm |  | m2 | 562
254 | 041001001022 | 拆除路面清理外运 | 1.装载机装松散石方 2.自卸汽车运石方 运距5km |  | m3 | 56.2
255 | 040202015013 | 水泥稳定碎(砾)石 | 1、10cm厚6%水泥石屑稳定层 |  | m2 | 562
256 | 040204003013 | 现浇混凝土人行道 | 1、人行道10cm厚C25混凝土面层 |  | m2 | 562
257 | 粤R3-2-1 | 清淤检查井 | 1、机械清检查井积泥 2、积泥深度35cm |  | 座 | 5
258 | 粤R3-2-11 | 疏通清淤排水管 | 1、水力冲洗管道淤积 2、管径D110~D315 3、积泥深度管径1/2 |  | m | 1630
西安村委上车岗村合计
南安村委大围村
259 | 040101002027 | 挖沟槽土方 | 1、挖沟槽、基坑土方 一、二类土 2、人机配合 3、挖土深度:2m内 |  | m3 | 204.45
260 | 040101002028 | 挖沟槽土方 | 1、挖沟槽、基坑土方 一、二类土 2、人工开挖 3、挖土深度:2m内 |  | m3 | 131.17
261 | 粤040101007014 | 挡土板 | 1、支密板挡土板 双面 |  | m2 | 338.33
262 | 040103001027 | 回填方 | 1、回填方:机制砂 |  | m3 | 186.4
263 | 040103001028 | 回填方 | 1、回填方:原土 2、密实度要求:夯实机夯实 |  | m3 | 105.91
264 | 040103002014 | 余方弃置 | 1、装载机装土 2、自卸自卸汽车运土方5km |  | m3 | 228.78
265 | 040305001014 | 管道垫层 | 1、垫层:中粗砂 |  | m3 | 29.79
266 | 040501004037 | 高密度聚乙烯双壁波纹管（HDPE） D225 | 1、高密度聚乙烯双壁波纹管（HDPE） D225 2、接口方式:承插式橡胶圈接口 3、环刚度:8KN/m2 3、管道检验及试验要求:闭水试验 |  | m | 204.3
267 | 040501004038 | 塑料管 | 1、UPVC塑料管 D110 2、敷设方式:粘接 |  | m | 256
268 | 040504005008 | 预制装配式钢筋混凝土污水检查井 | 1、装配式钢筋混凝土检查井 φ800 2、平均深度:1.6m 3、配防坠网及φ700球墨铸铁井盖 |  | 座 | 12
269 | 041001002014 | 拆除人行道 | 1.拆除10cm混凝土面层 |  | m2 | 149.5
270 | 041001003014 | 拆除基层 | 1.机械拆除各类基层 2.厚度:100mm |  | m2 | 149.5
271 | 041001001023 | 拆除路面清理外运 | 1.装载机装松散石方 2.自卸汽车运石方 运距5km |  | m3 | 14.95
272 | 040202015014 | 水泥稳定碎(砾)石 | 1、10cm厚6%水泥石屑稳定层 |  | m2 | 149.5
273 | 040204003014 | 现浇混凝土人行道 | 1、人行道10cm厚C25混凝土面层 |  | m2 | 149.5
274 | 粤R3-2-1 | 清淤检查井 | 1、机械清检查井积泥 2、积泥深度35cm |  | 座 | 2
275 | 粤R3-2-11 | 疏通清淤排水管 | 1、水力冲洗管道淤积 2、管径D110~D315 3、积泥深度管径1/2 |  | m | 286
南安村委大围村合计
南安村委新围南村
276 | 040101002029 | 挖沟槽土方 | 1、挖沟槽、基坑土方 一、二类土 2、人机配合 3、挖土深度:2m内 |  | m3 | 133.14
277 | 040101002030 | 挖沟槽土方 | 1、挖沟槽、基坑土方 一、二类土 2、人工开挖 3、挖土深度:2m内 |  | m3 | 107.09
278 | 粤040101007015 | 挡土板 | 1、支密板挡土板 双面 |  | m2 | 124.92
279 | 040103001029 | 回填方 | 1、回填方:机制砂 |  | m3 | 152.63
280 | 040103001030 | 回填方 | 1、回填方:原土 2、密实度要求:夯实机夯实 |  | m3 | 54.2
281 | 040103002015 | 余方弃置 | 1、装载机装土 2、自卸自卸汽车运土方5km |  | m3 | 190.14
282 | 040305001015 | 管道垫层 | 1、垫层:中粗砂 |  | m3 | 24.39
283 | 040501004039 | 高密度聚乙烯双壁波纹管（HDPE） D225 | 1、高密度聚乙烯双壁波纹管（HDPE） D225 2、接口方式:承插式橡胶圈接口 3、环刚度:8KN/m2 3、管道检验及试验要求:闭水试验 |  | m | 167.6
284 | 040501004040 | 塑料管 | 1、UPVC塑料管 D110 2、敷设方式:粘接 |  | m | 209
285 | 040504005009 | 预制装配式钢筋混凝土污水检查井 | 1、装配式钢筋混凝土检查井 φ800 2、平均深度:1.3m 3、配防坠网及φ700球墨铸铁井盖 |  | 座 | 9
286 | 041001002015 | 拆除人行道 | 1.拆除10cm混凝土面层 |  | m2 | 122.5
287 | 041001003015 | 拆除基层 | 1.机械拆除各类基层 2.厚度:100mm |  | m2 | 122.5
288 | 041001001024 | 拆除路面清理外运 | 1.装载机装松散石方 2.自卸汽车运石方 运距5km |  | m3 | 12.25
289 | 040202015015 | 水泥稳定碎(砾)石 | 1、10cm厚6%水泥石屑稳定层 |  | m2 | 122.5
290 | 040204003015 | 现浇混凝土人行道 | 1、人行道10cm厚C25混凝土面层 |  | m2 | 122.5
291 | 粤R3-2-1 | 清淤检查井 | 1、机械清检查井积泥 2、积泥深度35cm |  | 座 | 6
292 | 粤R3-2-11 | 疏通清淤排水管 | 1、水力冲洗管道淤积 2、管径D110~D315 3、积泥深度管径1/2 |  | m | 299
南安村委新围南村合计
先锋村委车角村
293 | 040101002031 | 挖沟槽土方 | 1、挖沟槽、基坑土方 一、二类土 2、人机配合 3、挖土深度:2m内 |  | m3 | 285.61
294 | 040101002032 | 挖沟槽土方 | 1、挖沟槽、基坑土方 一、二类土 2、人工开挖 3、挖土深度:2m内 |  | m3 | 348.19
295 | 粤040101007016 | 挡土板 | 1、支密板挡土板 双面 |  | m2 | 461.37
296 | 040103001031 | 回填方 | 1、回填方:机制砂 |  | m3 | 403.25
297 | 040103001032 | 回填方 | 1、回填方:原土 2、密实度要求:夯实机夯实 |  | m3 | 133.91
298 | 040103002016 | 余方弃置 | 1、装载机装土 2、自卸自卸汽车运土方5km |  | m3 | 530.25
299 | 040305001016 | 管道垫层 | 1、垫层:中粗砂 |  | m3 | 69.96
300 | 040501004041 | 高密度聚乙烯双壁波纹管（HDPE） D315 | 1、高密度聚乙烯双壁波纹管（HDPE） D315 2、接口方式:承插式橡胶圈接口 3、环刚度:8KN/m2 3、管道检验及试验要求:闭水试验 |  | m | 256.1
301 | 040501004042 | 塑料管 | 1、UPVC塑料管 D160 2、敷设方式:粘接 |  | m | 304.9
302 | 040501004043 | 塑料管 | 1、UPVC塑料管 D110 2、敷设方式:粘接 |  | m | 492
303 | 040504003008 | 塑料检查井 | 1、塑料检查井 φ315 2、配φ500球墨铸铁井盖 3、平均深度0.7m |  | 座 | 41
304 | 040504003009 | 塑料检查井 | 1、塑料检查井 φ315 2、配φ500球墨铸铁井盖 3、平均深度1.3m |  | 座 | 28
305 | 041001001025 | 拆除路面 | 1.材质:拆除18cm厚混凝土面层 |  | m2 | 2.35
306 | 041001002016 | 拆除人行道 | 1.拆除10cm混凝土面层 |  | m2 | 502
307 | 041001003016 | 拆除基层 | 1.机械拆除各类基层 2.厚度:100mm |  | m2 | 504.35
308 | 041001001026 | 拆除路面清理外运 | 1.装载机装松散石方 2.自卸汽车运石方 运距5km |  | m3 | 50.62
309 | 040202015016 | 水泥稳定碎(砾)石 | 1、10cm厚6%水泥石屑稳定层 |  | m2 | 504.35
310 | 040203007010 | 水泥混凝土路面 | 1.18cm厚C25水泥混凝士面层(抗弯拉度>4.0MPa) |  | m2 | 2.35
311 | 040901008010 | 植筋 | 1.材料种类:螺纹钢 2.材料规格:14@700 3.植入深度:30cm |  | 根 | 730
312 | 040204003016 | 现浇混凝土人行道 | 1、人行道10cm厚C25混凝土面层 |  | m2 | 502
先锋村委车角村合计
管网工程合计
分部分项合计
措施项目
313 | 粤050401008001 | 施工围栏（高村村委田心、岗上及新丰村） | 1.移动式 钢护栏 2.材料种类、规格:Φ38横管、Φ20立管、反光板 3.围栏高度:0.8m 4.工期:15天 |  | m | 6805.16
314 | 040205014001 | 施工警示灯（高村村委田心、岗上及新丰村） | 1、太阳能爆闪灯 2、爆闪灯尺寸:820*300*270mm 3、太阳能电池:功率:15W 工作寿命15年 4、灯杆：3m 5、暂按五次摊销考虑 |  | 套 | 69
315 | 粤050401008002 | 施工围栏（石牛村委迳口村） | 1.移动式 钢护栏 2.材料种类、规格:Φ38横管、Φ20立管、反光板 3.围栏高度:0.8m 4.工期:15天 |  | m | 204.02
316 | 040205014002 | 施工警示灯（石牛村委迳口村） | 1、太阳能爆闪灯 2、爆闪灯尺寸:820*300*270mm 3、太阳能电池:功率:15W 工作寿命15年 4、灯杆：3m 5、暂按五次摊销考虑 |  | 套 | 3
317 | 粤050401008003 | 施工围栏（石牛村委中军村） | 1.移动式 钢护栏 2.材料种类、规格:Φ38横管、Φ20立管、反光板 3.围栏高度:0.8m 4.工期:15天 |  | m | 388
318 | 040205014003 | 施工警示灯（石牛村委中军村） | 1、太阳能爆闪灯 2、爆闪灯尺寸:820*300*270mm 3、太阳能电池:功率:15W 工作寿命15年 4、灯杆：3m 5、暂按五次摊销考虑 |  | 套 | 4
319 | 粤050401008004 | 施工围栏（石牛村委浊水村） | 1.移动式 钢护栏 2.材料种类、规格:Φ38横管、Φ20立管、反光板 3.围栏高度:0.8m 4.工期:15天 |  | m | 190
320 | 040205014004 | 施工警示灯（石牛村委浊水村） | 1、太阳能爆闪灯 2、爆闪灯尺寸:820*300*270mm 3、太阳能电池:功率:15W 工作寿命15年 4、灯杆：3m 5、暂按五次摊销考虑 |  | 套 | 2
321 | 粤050401008005 | 施工围栏（石牛村委大塘村） | 1.移动式 钢护栏 2.材料种类、规格:Φ38横管、Φ20立管、反光板 3.围栏高度:0.8m 4.工期:15天 |  | m | 394
322 | 040205014005 | 施工警示灯（石牛村委大塘村） | 1、太阳能爆闪灯 2、爆闪灯尺寸:820*300*270mm 3、太阳能电池:功率:15W 工作寿命15年 4、灯杆：3m 5、暂按五次摊销考虑 |  | 套 | 4
323 | 粤050401008006 | 施工围栏（石牛村委石底村） | 1.移动式 钢护栏 2.材料种类、规格:Φ38横管、Φ20立管、反光板 3.围栏高度:0.8m 4.工期:15天 |  | m | 383.9
324 | 040205014006 | 施工警示灯（石牛村委石底村） | 1、太阳能爆闪灯 2、爆闪灯尺寸:820*300*270mm 3、太阳能电池:功率:15W 工作寿命15年 4、灯杆：3m 5、暂按五次摊销考虑 |  | 套 | 4
325 | 粤050401008007 | 施工围栏（西圳村委大寨村） | 1.移动式 钢护栏 2.材料种类、规格:Φ38横管、Φ20立管、反光板 3.围栏高度:0.8m 4.工期:15天 |  | m | 202.44
326 | 040205014007 | 施工警示灯（西圳村委大寨村） | 1、太阳能爆闪灯 2、爆闪灯尺寸:820*300*270mm 3、太阳能电池:功率:15W 工作寿命15年 4、灯杆：3m 5、暂按五次摊销考虑 |  | 套 | 3
327 | 粤050401008008 | 施工围栏（西圳村委枫木塘村） | 1.移动式 钢护栏 2.材料种类、规格:Φ38横管、Φ20立管、反光板 3.围栏高度:0.8m 4.工期:15天 |  | m | 298
328 | 040205014008 | 施工警示灯（西圳村委枫木塘村） | 1、太阳能爆闪灯 2、爆闪灯尺寸:820*300*270mm 3、太阳能电池:功率:15W 工作寿命15年 4、灯杆：3m 5、暂按五次摊销考虑 |  | 套 | 3
329 | 粤050401008009 | 施工围栏（西圳村委圳下围村） | 1.移动式 钢护栏 2.材料种类、规格:Φ38横管、Φ20立管、反光板 3.围栏高度:0.8m 4.工期:15天 |  | m | 197.26
330 | 040205014009 | 施工警示灯（西圳村委圳下围村） | 1、太阳能爆闪灯 2、爆闪灯尺寸:820*300*270mm 3、太阳能电池:功率:15W 工作寿命15年 4、灯杆：3m 5、暂按五次摊销考虑 |  | 套 | 2
331 | 粤050401008010 | 施工围栏（西安村委松树冲村） | 1.移动式 钢护栏 2.材料种类、规格:Φ38横管、Φ20立管、反光板 3.围栏高度:0.8m 4.工期:15天 |  | m | 96
332 | 040205014010 | 施工警示灯（西安村委松树冲村） | 1、太阳能爆闪灯 2、爆闪灯尺寸:820*300*270mm 3、太阳能电池:功率:15W 工作寿命15年 4、灯杆：3m 5、暂按五次摊销考虑 |  | 套 | 1
333 | 粤050401008011 | 施工围栏（西安村委石都西村） | 1.移动式 钢护栏 2.材料种类、规格:Φ38横管、Φ20立管、反光板 3.围栏高度:0.8m 4.工期:15天 |  | m | 112
334 | 040205014011 | 施工警示灯（西安村委石都西村） | 1、太阳能爆闪灯 2、爆闪灯尺寸:820*300*270mm 3、太阳能电池:功率:15W 工作寿命15年 4、灯杆：3m 5、暂按五次摊销考虑 |  | 套 | 2
335 | 粤050401008012 | 施工围栏（西安村委石都东村） | 1.移动式 钢护栏 2.材料种类、规格:Φ38横管、Φ20立管、反光板 3.围栏高度:0.8m 4.工期:15天 |  | m | 208
336 | 040205014012 | 施工警示灯（西安村委石都东村） | 1、太阳能爆闪灯 2、爆闪灯尺寸:820*300*270mm 3、太阳能电池:功率:15W 工作寿命15年 4、灯杆：3m 5、暂按五次摊销考虑 |  | 套 | 3
337 | 粤050401008013 | 施工围栏（西安村委上车岗村） | 1.移动式 钢护栏 2.材料种类、规格:Φ38横管、Φ20立管、反光板 3.围栏高度:0.8m 4.工期:15天 |  | m | 362
338 | 040205014013 | 施工警示灯（西安村委上车岗村） | 1、太阳能爆闪灯 2、爆闪灯尺寸:820*300*270mm 3、太阳能电池:功率:15W 工作寿命15年 4、灯杆：3m 5、暂按五次摊销考虑 |  | 套 | 4
339 | 粤050401008014 | 施工围栏（南安村委大围村） | 1.移动式 钢护栏 2.材料种类、规格:Φ38横管、Φ20立管、反光板 3.围栏高度:0.8m 4.工期:15天 |  | m | 408
340 | 040205014014 | 施工警示灯（南安村委大围村） | 1、太阳能爆闪灯 2、爆闪灯尺寸:820*300*270mm 3、太阳能电池:功率:15W 工作寿命15年 4、灯杆：3m 5、暂按五次摊销考虑 |  | 套 | 5
341 | 粤050401008015 | 施工围栏（南安村委新围南村） | 1.移动式 钢护栏 2.材料种类、规格:Φ38横管、Φ20立管、反光板 3.围栏高度:0.8m 4.工期:15天 |  | m | 335
342 | 040205014015 | 施工警示灯（南安村委新围南村） | 1、太阳能爆闪灯 2、爆闪灯尺寸:820*300*270mm 3、太阳能电池:功率:15W 工作寿命15年 4、灯杆：3m 5、暂按五次摊销考虑 |  | 套 | 4
343 | 粤050401008016 | 施工围栏（先锋村委车角村） | 1.移动式 钢护栏 2.材料种类、规格:Φ38横管、Φ20立管、反光板 3.围栏高度:0.8m 4.工期:15天 |  | m | 512
344 | 040205014016 | 施工警示灯（先锋村委车角村） | 1、太阳能爆闪灯 2、爆闪灯尺寸:820*300*270mm 3、太阳能电池:功率:15W 工作寿命15年 4、灯杆：3m 5、暂按五次摊销考虑 |  | 套 | 6
单价措施合计
合 计
注：为计取规费等的使用，可在表中增设其中：“定额人工费”。
表—08

## 表-09 综合单价分析表（全费用）【管网工程】
综合单价分析表
工程名称： | [10 empty] | 标段： |  |  |  |  | 第 页 共 页
项目编码 |  |  |  | 项目名称 | [5 empty] | 计量单位 |  |  |  |  | 工程量
清单综合单价组成明细
定额编号 | 定额项目名称 | 定额 单位 | 数量 | 单价 | [7 empty] | 合价
|  |  |  | 人工费 | 材料费 | 机具费 | 管理费 | 利润 | 规费 | 税金 |  | 人工费 | 材料费 | 机具费 | 管理费 |  | 利润 | 规费 | 税金
人工单价 |  | 小计
元/工日 |  | 未计价材料费
清单项目综合单价
材 料 费 明 细 | 主要材料名称、规格、型号 | [7 empty] | 单位 | 数量 |  | 单价（元） |  | 合价（元） |  |  | 暂估单价 （元） | 暂估合价 （元）
| 其他材料费 | [10 empty] | - |  |  |  |  | -
| 材料费小计 | [10 empty] | - |  |  |  |  | -
注：1.如不使用省级或行业建设主管部门发布的计价依据，可不填定额编码、名称等； 2.招标文件提供了暂估单价的材料，按暂估的单价填入表内“暂估单价”栏及“暂估合价”栏。
表-09

## 表-11 总价措施项目清单与计价表【管网工程】
总价措施项目清单与计价表
工程名称：管网工程 |  |  |  |  | 标段： |  |  | 第 1 页 共 1 页
序号 | 项目编码 | 项目名称 | 计算基础 | 费率 (%) |  | 金额 (元) | 调整费率 (%) |  | 调整后金额 (元) | 备注
1 | LSSGCSF00001 | 绿色施工安全防护措施费 | 分部分项人工费+分部分项机具费 | 16.5 | [5 empty] | 以分部分项的人工费与施工机具费之和为计算基础；道路、管网工程费率为16.50%；
2 | 粤041109009001 | 文明工地增加费 | 分部分项人工费+分部分项机具费 | 0 | [5 empty] | 以分部分项的人工费与施工机具费之和为计算基础；市级文明工地0.60%；省级文明工地1.20%
3 | 041109002001 | 夜间施工增加费 |  | 20 | [5 empty] | 以夜间施工项目人工费的20%计算
4 | 041109005001 | 交通疏解员增加费 |  | 15 | [5 empty] | 按照项目分部分项人工费的15%计算（有方案的按照方案计算）， 结算时据实结算。
5 | 041108001001 | 地下管线交叉降效费 |  | 0 | [5 empty] | 按实际发生或经批准的施工方案计算
6 | 粤041109008001 | 赶工措施费 | 分部分项人工费+分部分项机具费 | 0 | [5 empty] | 赶工措施费=（1-δ）*分部分项的（人工费+施工机具费）*0.30 （0.8≤δ＜1 式中：δ=合同工期/定额工期）
7 | QTFY00000001 | 其他费用 | [7 empty] | 按实际发生或经批准的施工组织设计方案计算
合 计
编制人（造价人员）： |  |  |  |  | 复核人（造价工程师）：
表-11

## 表-12 其他项目清单与计价汇总表【管网工程】
其他项目清单与计价汇总表
工程名称：管网工程 |  |  | 标段： |  | 第 1 页 共 1 页
序号 | 项目名称 | 金额（元） |  | 结算金额（元） |  | 备注
1 | 暂列金额 | 244968.59 |  |  |  | 明细详见表-12-1
2 | 暂估价 | 0.00
2.1 | 材料暂估价 | — |  |  |  | 明细详见表-12-2
2.2 | 专业工程暂估价 | 0.00 |  |  |  | 明细详见表-12-3
3 | 计日工 |  |  |  |  | 明细详见表-12-4
4 | 总承包服务费 |  |  |  |  | 明细详见表-12-5
5 | 预算包干费
6 | 工程优质费
7 | 概算幅度差
8 | 现场签证费用
9 | 索赔费用
10 | 其他费用
合 计 | [5 empty] | —
注：材料（工程设备）暂估单价进入清单项目综合单价，此处不汇总。
表—12

## 表-12-1 暂列金额表【管网工程】
暂列金额明细表
工程名称：管网工程 |  |  | 标段： |  | 第 1 页 共 1 页
序号 | 名称 | 计量单位 |  | 暂定金额（元） |  | 备注
1 | 暂列金额 |  |  | 244968.59
合 计 |  |  |  | 244968.59 |  | —
注：此表由招标人填写，如不能详列，也可只列暂列金额总额，投标人应将上述暂列金额计入投标总价中。
表—12—1

## 表-12-2 材料(工程设备)暂估价及调整表【管网工程】
材料（工程设备）暂估单价及调整表
工程名称：管网工程 | [6 empty] | 标段： |  |  | 第 1 页 共 1 页
序号 | 材料(工程设备) 名称、规格、型号 | 计量单位 | 数量 |  | 暂估（元） |  |  | 确认(元) |  |  | 差额±(元) |  | 备注
|  |  | 暂估 | 确认 | 单价 | 合价 |  | 单价 | 合价 |  | 单价 | 合价
注：1.此表由招标人填写“暂估单价”，并在备注栏说明暂估价的材料、工程设备拟用在那些清单项目上，投标人应将上述材料、工程设备暂估单价计入工程量清单综合单价报价中
表—12—2

## 表-12-3 专业工程暂估价及结算价表【管网工程】
专业工程暂估价及结算价表
工程名称：管网工程 |  |  |  | 标段： |  | 第 1 页 共 1 页
序号 | 工程名称 | 工程内容 | 暂估金额 （元） |  | 结算金额 (元) |  | 差额 ±(元) | 备注
1
合 计 |  |  | 0.00 |  |  |  |  | —
注：此表由招标人填写，投标人应将上述专业工程暂估价计入投标总价中。
表—12—3

## 表-13 规费、税金项目清单与计价表【管网工程】
规费、税金项目清单与计价表
工程名称：管网工程 |  |  | 标段： |  | 第 1 页 共 1 页
序号 | 项目名称 | 计算基础 | 计算基数 | 计算费率 (%) |  | 金额(元)
1 | 增值税销项税额 | 分部分项合计+措施合计+其他项目 |  | 9
合 计
编制人（造价人员）： |  |  | 复核人（造价工程师）：
表—13

## 表-21 承包人提供主要材料和工程设备一览表【管网工程】
承包人提供主要材料和工程设备一览表
(适用于造价信息差额调整法)
工程名称：管网工程 | [5 empty] | 标段： |  | 第 1 页 共 1 页
序号 | 名称、规格、型号 | 单位 | 数量 | 风险系数 (%) | 基准单价 （元） |  | 投标单价 （元） |  | 发承包人 确认单价 (元) | 备注
注：1.此表由招标人填写除“投标单价”栏的内容，投标人在投标时自主确定投标单价。 2.基准单价应优先采用工程造价管理机构发布的单价，未发布的，通过市场调查确定其基准单价。
表-21

## 表-04 单位工程招标控制价汇总表【污水处理站改造】
单位工程招标控制价汇总表
工程名称：污水处理站改造 |  | 标段： |  | 第 1 页 共 1 页
序号 | 汇总内容 |  | 金额:(元) |  | 其中：暂估价(元)
1 | 分部分项合计
1.1 | 污水处理站改造工程
1.2 | 新建12T/d处理站1座
2 | 措施合计
2.1 | 绿色施工安全防护措施费
2.2 | 其他措施费
3 | 其他项目
3.1 | 暂列金额
3.2 | 暂估价
3.3 | 计日工
3.4 | 总承包服务费
3.5 | 预算包干费
3.6 | 工程优质费
3.7 | 概算幅度差
3.8 | 索赔费用
3.9 | 现场签证费用
3.10 | 其他费用
4 | 税前工程造价
5 | 增值税销项税额
6 | 总造价
7 | 人工费
招标控制价合计=1+2+3+5
注：本表适用于单位工程招标控制价或投标报价的汇总，如无单位工程划分，单项工程也使用本表汇总
表—04

## 表-08 分部分项工程和单价措施项目清单与计价表【污水处理
分部分项工程和单价措施项目清单与计价表
工程名称：污水处理站改造 |  |  |  | 标段： |  |  |  | 第 1 页 共 1 页
序号 | 项目编码 | 项目名称 | 项目特征描述 |  | 计量单位 | 工程量 | 金额（元）
[7 empty] | 综合单价 |  | 综合合价 | 其中
暂估价
污水处理站改造工程
12T/d处理站6座
格栅池
1 | 040101005001 | 挖淤泥 | 1、人工挖淤泥流砂 |  | m3 | 3.6
2 | 041001007001 | 拆除砖结构 | 1.拆除原有格栅砖砌底座 |  | m3 | 0.43
3 | 041001007002 | 余方弃置 | 1.淤泥外运 2.人工装车自卸汽车运 3.运距:5km |  | m3 | 3.6
4 | 041001007003 | 余方弃置 | 1.砖渣外运 2.运距:5km |  | m3 | 0.43
5 | 011611003001 | 格栅拆除 | 1.构件名称:拆除原有格栅 2.拆除构件的规格尺寸:1200×500mm |  | 个 | 12
6 | 010401012001 | 砌砖底座 | 1、砌砖底座 2、砌筑用水泥砂浆(配合比) 中砂 M10 |  | m3 | 0.43
7 | 040601027001 | 墙面防渗处理 | 1.20mm厚1:2防水水泥砂浆(+8%建筑胶 )重新抹面 |  | m2 | 41.08
8 | 040601027002 | 底板面防渗处理 | 1.20mm厚1:2防水水泥砂浆(+8%建筑胶 )重新抹面 |  | m2 | 3.36
9 | 040602001001 | 不锈钢粗格栅1200*500 | 1、不锈钢粗格栅1200*500 2、栅隙10mm 3、采用环氧树脂防腐 |  | 套 | 6
10 | 040602001002 | 不锈钢细格网1200*500 | 1、不锈钢细格网1200*500 2、栅孔径Φ5mm 3、采用环氧树脂防腐 |  | 套 | 6
11 | 010516002001 | 预埋铁件 | 1、预埋铁件 2、槽钢(型号80x43x5)、预埋铁200*200*10、4Φ12 3、槽钢等钢构件采用环氧树脂防腐 |  | t | 0.477
12 | 粤R2-5-2 | 复合盖板600x800x50 | 1、复合树脂盖板600x800x50 |  | 块 | 12
13 | 粤R2-5-2 | 防坠网 | 1、防坠网 |  | 块 | 12
格栅池合计
污水处理池
14 | 040101005002 | 挖淤泥 | 1、人工挖淤泥流砂 |  | m3 | 180
15 | 041001007004 | 拆除原有滤料 | 1、人工湿地拆除原有滤料 |  | m3 | 240
16 | 041001007005 | 余方弃置 | 1.淤泥外运 2.人工装车自卸汽车运 3.运距:5km |  | m3 | 180
17 | 041001007006 | 余方弃置 | 1.滤料外运 2.运距:5km |  | m3 | 240
18 | 040501004044 | 塑料管 | 1、UPVC塑料管 D110 2、敷设方式:粘接 |  | m | 18
19 | 040501004045 | 塑料管 | 1、UPVC塑料管 D160 2、敷设方式:粘接 |  | m | 90
20 | 040601027003 | 墙面防渗处理 | 1.20mm厚1:2防水水泥砂浆(+8%建筑胶 )重新抹面 |  | m2 | 1116.83
21 | 040601027004 | 底板面防渗处理 | 1.20mm厚1:2防水水泥砂浆(+8%建筑胶 )重新抹面 |  | m2 | 318.24
22 | 010516002002 | 填料支架 | 1、预埋铁件 2、DN32不锈钢管,上下对称布置4根x3600mm(-0.48,-1.98) |  | m | 86.4
23 | 040601025001 | 滤料铺设 | 1、弹性填料(1.5m) 2、高1.5m,材质为聚烯烃类(聚酰胺) |  | m3 | 81
24 | 040601025002 | 滤料铺设 | 1、Φ5-10瓜子片 |  | m3 | 16.53
25 | 040601025003 | 滤料铺设 | 1、Φ10-20卵石 |  | m3 | 33.06
26 | 040601025004 | 滤料铺设 | 1、Φ20-30卵石 |  | m3 | 66.12
27 | 040601025005 | 滤料铺设 | 1、Φ30-50卵石 |  | m3 | 49.59
28 | 040601025006 | 滤料铺设 | 1、Φ10-20沸石 |  | m3 | 70.85
29 | 050102009001 | 栽植水生植物 | 1、伞草，2棵牙,种植密度为10株/m2 |  | m2 | 165.31
30 | 粤R2-5-2 | 复合盖板500x1400x50 | 1、复合树脂盖板500x1400x50 |  | 块 | 30
31 | 粤R2-5-2 | 复合盖板800x800x50 | 1、复合树脂盖板800x800x50 |  | 块 | 12
32 | 粤R2-5-2 | 防坠网 | 1、防坠网 |  | 块 | 36
33 | 040601027005 | 墙面防渗处理（出水井） | 1、1：2防水水泥砂浆抹面20mm厚 2、天蓝色瓷砖 |  | m2 | 23.04
34 | 040309001001 | 金属栏杆拆除 | 1、金属栏杆拆除 2、放置安全位置，待施工完成恢复 |  | m | 60
35 | 040309001002 | 金属栏杆安装 | 1、原栏杆修复及安装 |  | m | 60
36 | 040205004001 | 标识牌1900x1400mm | 1、标识牌1900x1400mm 2、钢支架及宣传栏定制安装 3、含C15素砼基础固定 |  | 块 | 6
37 | 040205004002 | 小标识牌400x150mm | 1、小标识牌400x150mm 2、防腐木结构定制安装 |  | 块 | 30
污水处理池合计
12T/d处理站6座合计
24T/d处理站6座
格栅池
38 | 040101005003 | 挖淤泥 | 1、人工挖淤泥流砂 |  | m3 | 3.6
39 | 041001007007 | 拆除砖结构 | 1.拆除原有格栅砖砌底座 |  | m3 | 0.42
40 | 041001007008 | 余方弃置 | 1.淤泥外运 2.人工装车自卸汽车运 3.运距:5km |  | m3 | 3.6
41 | 041001007009 | 余方弃置 | 1.砖渣外运 2.运距:5km |  | m3 | 0.42
42 | 011611003002 | 格栅拆除 | 1.构件名称:拆除原有格栅 2.拆除构件的规格尺寸:1200×500mm |  | 个 | 12
43 | 010401012002 | 砌砖底座 | 1、砌砖底座 2、砌筑用水泥砂浆(配合比) 中砂 M10 |  | m3 | 0.42
44 | 040601027006 | 墙面防渗处理 | 1.20mm厚1:2防水水泥砂浆(+8%建筑胶 )重新抹面 |  | m2 | 41.08
45 | 040601027007 | 底板面防渗处理 | 1.20mm厚1:2防水水泥砂浆(+8%建筑胶 )重新抹面 |  | m2 | 3.36
46 | 040602001003 | 不锈钢粗格栅1200*500 | 1、不锈钢粗格栅1200*500 2、栅隙10mm 3、采用环氧树脂防腐 |  | 套 | 6
47 | 040602001004 | 不锈钢细格网1200*500 | 1、不锈钢细格网1200*500 2、栅孔径Φ5mm 3、采用环氧树脂防腐 |  | 套 | 6
48 | 010516002003 | 预埋铁件 | 1、预埋铁件 2、槽钢(型号80x43x5)、预埋铁200*200*10、4Φ12 3、槽钢等钢构件采用环氧树脂防腐 |  | t | 0.477
49 | 粤R2-5-2 | 复合盖板600x800x50 | 1、复合树脂盖板600x800x50 |  | 块 | 12
50 | 粤R2-5-2 | 防坠网 | 1、防坠网 |  | 块 | 12
格栅池合计
污水处理池
51 | 040101005004 | 挖淤泥 | 1、人工挖淤泥流砂 |  | m3 | 360
52 | 041001007010 | 拆除原有滤料 | 1、人工湿地拆除原有滤料 |  | m3 | 450
53 | 041001007011 | 余方弃置 | 1.淤泥外运 2.人工装车自卸汽车运 3.运距:5km |  | m3 | 360
54 | 041001007012 | 余方弃置 | 1.滤料外运 2.运距:5km |  | m3 | 450
55 | 040501004046 | 塑料管 | 1、UPVC塑料管 D110 2、敷设方式:粘接 |  | m | 18
56 | 040501004047 | 塑料管 | 1、UPVC塑料管 D160 2、敷设方式:粘接 |  | m | 150
57 | 040601027008 | 墙面防渗处理 | 1.20mm厚1:2防水水泥砂浆(+8%建筑胶 )重新抹面 |  | m2 | 1604.77
58 | 040601027009 | 底板面防渗处理 | 1.20mm厚1:2防水水泥砂浆(+8%建筑胶 )重新抹面 |  | m2 | 594.7
59 | 010516002004 | 填料支架 | 1、预埋铁件 2、DN32不锈钢管,上下对称布置4根x3600mm(-0.48,-1.98) |  | m | 129.6
60 | 040601025007 | 滤料铺设 | 1、弹性填料(1.5m) 2、高1.5m,材质为聚烯烃类(聚酰胺) |  | m3 | 161.84
61 | 040601025008 | 滤料铺设 | 1、Φ5-10瓜子片 |  | m3 | 31.29
62 | 040601025009 | 滤料铺设 | 1、Φ10-20卵石 |  | m3 | 62.58
63 | 040601025010 | 滤料铺设 | 1、Φ20-30卵石 |  | m3 | 125.16
64 | 040601025011 | 滤料铺设 | 1、Φ30-50卵石 |  | m3 | 93.87
65 | 040601025012 | 滤料铺设 | 1、Φ10-20沸石 |  | m3 | 134.1
66 | 050102009002 | 栽植水生植物 | 1、伞草，2棵牙,种植密度为10株/m2 |  | m2 | 312.9
67 | 粤R2-5-2 | 复合盖板600x800x50 | 1、复合树脂盖板600x800x50 |  | 块 | 18
68 | 粤R2-5-2 | 复合盖板800x800x50 | 1、复合树脂盖板800x800x50 |  | 块 | 12
69 | 粤R2-5-2 | 防坠网 | 1、防坠网 |  | 块 | 24
70 | 040601027010 | 墙面防渗处理（出水井） | 1、1：2防水水泥砂浆抹面20mm厚 2、天蓝色瓷砖 |  | m2 | 23.04
71 | 040309001003 | 金属栏杆拆除 | 1、金属栏杆拆除 2、放置安全位置，待施工完成恢复 |  | m | 60
72 | 040309001004 | 金属栏杆安装 | 1、原栏杆修复及安装 |  | m | 60
73 | 040205004003 | 标识牌1900x1400mm | 1、标识牌1900x1400mm 2、钢支架及宣传栏定制安装 3、含C15素砼基础固定 |  | 块 | 6
74 | 040205004004 | 小标识牌400x150mm | 1、小标识牌400x150mm 2、防腐木结构定制安装 |  | 块 | 30
污水处理池合计
24T/d处理站6座合计
36T/d处理站3座
格栅池
75 | 040101005005 | 挖淤泥 | 1、人工挖淤泥流砂 |  | m3 | 1.8
76 | 041001007013 | 拆除砖结构 | 1.拆除原有格栅砖砌底座 |  | m3 | 0.22
77 | 041001007014 | 余方弃置 | 1.淤泥外运 2.人工装车自卸汽车运 3.运距:5km |  | m3 | 1.8
78 | 041001007015 | 余方弃置 | 1.砖渣外运 2.运距:5km |  | m3 | 0.22
79 | 011611003003 | 格栅拆除 | 1.构件名称:拆除原有格栅 2.拆除构件的规格尺寸:1200×500mm |  | 个 | 6
80 | 010401012003 | 砌砖底座 | 1、砌砖底座 2、砌筑用水泥砂浆(配合比) 中砂 M10 |  | m3 | 0.21
81 | 040601027011 | 墙面防渗处理 | 1.20mm厚1:2防水水泥砂浆(+8%建筑胶 )重新抹面 |  | m2 | 20.54
82 | 040601027012 | 底板面防渗处理 | 1.20mm厚1:2防水水泥砂浆(+8%建筑胶 )重新抹面 |  | m2 | 1.68
83 | 040602001005 | 不锈钢粗格栅1200*500 | 1、不锈钢粗格栅1200*500 2、栅隙10mm 3、采用环氧树脂防腐 |  | 套 | 3
84 | 040602001006 | 不锈钢细格网1200*500 | 1、不锈钢细格网1200*500 2、栅孔径Φ5mm 3、采用环氧树脂防腐 |  | 套 | 3
85 | 010516002005 | 预埋铁件 | 1、预埋铁件 2、槽钢(型号80x43x5)、预埋铁200*200*10、4Φ12 3、槽钢等钢构件采用环氧树脂防腐 |  | t | 0.239
86 | 粤R2-5-2 | 复合盖板600x800x50 | 1、复合树脂盖板600x800x50 |  | 块 | 6
87 | 粤R2-5-2 | 防坠网 | 1、防坠网 |  | 块 | 3
格栅池合计
污水处理池
88 | 040101005006 | 挖淤泥 | 1、人工挖淤泥流砂 |  | m3 | 270
89 | 041001007016 | 拆除原有滤料 | 1、人工湿地拆除原有滤料 |  | m3 | 336
90 | 041001007017 | 余方弃置 | 1.淤泥外运 2.人工装车自卸汽车运 3.运距:5km |  | m3 | 270
91 | 041001007018 | 余方弃置 | 1.滤料外运 2.运距:5km |  | m3 | 336
92 | 040501004048 | 塑料管 | 1、UPVC塑料管 D110 2、敷设方式:粘接 |  | m | 9
93 | 040501004049 | 塑料管 | 1、UPVC塑料管 D160 2、敷设方式:粘接 |  | m | 75
94 | 040601027013 | 墙面防渗处理 | 1.20mm厚1:2防水水泥砂浆(+8%建筑胶 )重新抹面 |  | m2 | 937.49
95 | 040601027014 | 底板面防渗处理 | 1.20mm厚1:2防水水泥砂浆(+8%建筑胶 )重新抹面 |  | m2 | 445.17
96 | 010516002006 | 填料支架 | 1、预埋铁件 2、DN32不锈钢管,上下对称布置4根x3600mm(-0.48,-1.98) |  | m | 64.8
97 | 040601025013 | 滤料铺设 | 1、弹性填料(1.5m) 2、高1.5m,材质为聚烯烃类(聚酰胺) |  | m3 | 121.5
98 | 040601025014 | 滤料铺设 | 1、Φ5-10瓜子片 |  | m3 | 23.47
99 | 040601025015 | 滤料铺设 | 1、Φ10-20卵石 |  | m3 | 46.94
100 | 040601025016 | 滤料铺设 | 1、Φ20-30卵石 |  | m3 | 93.87
101 | 040601025017 | 滤料铺设 | 1、Φ30-50卵石 |  | m3 | 70.4
102 | 040601025018 | 滤料铺设 | 1、Φ10-20沸石 |  | m3 | 100.58
103 | 050102009003 | 栽植水生植物 | 1、伞草，2棵牙,种植密度为10株/m2 |  | m2 | 234.68
104 | 粤R2-5-2 | 复合盖板600x800x50 | 1、复合树脂盖板600x800x50 |  | 块 | 9
105 | 粤R2-5-2 | 复合盖板800x800x50 | 1、复合树脂盖板800x800x50 |  | 块 | 6
106 | 粤R2-5-2 | 防坠网 | 1、防坠网 |  | 块 | 12
107 | 040601027015 | 墙面防渗处理（出水井） | 1、1：2防水水泥砂浆抹面20mm厚 2、天蓝色瓷砖 |  | m2 | 11.52
108 | 040309001005 | 金属栏杆拆除 | 1、金属栏杆拆除 2、放置安全位置，待施工完成恢复 |  | m | 30
109 | 040309001006 | 金属栏杆安装 | 1、原栏杆修复及安装 |  | m | 30
110 | 040205004005 | 标识牌1900x1400mm | 1、标识牌1900x1400mm 2、钢支架及宣传栏定制安装 3、含C15素砼基础固定 |  | 块 | 3
111 | 040205004006 | 小标识牌400x150mm | 1、小标识牌400x150mm 2、防腐木结构定制安装 |  | 块 | 15
污水处理池合计
36T/d处理站3座合计
污水处理站改造工程合计
新建12T/d处理站1座
格栅池
112 | 040101002033 | 挖基坑土方 | 1.土壤类别:一、二类土 2.挖土深度:2m 内 |  | m3 | 9.21
113 | 040103001033 | 回填方 | 1、回填方:原土 2、密实度要求:夯实机夯实 |  | m3 | 5.58
114 | 040103002017 | 余方弃置 | 1.废弃料品种:一、二类土 2.运距:5km |  | m3 | 2.66
115 | 040305001017 | 垫层 | 1、非定型井垫层 普通商品混凝土 2、普通预拌混凝土 碎石粒径综合考虑 C15 |  | m3 | 0.39
116 | 040601006001 | 现浇混凝土池底 | 1.混凝土强度等级:S6~S8防水混凝土 C30 2.防水、抗渗要求:P6 |  | m3 | 0.78
117 | 040601007001 | 现浇混凝土池壁(隔墙) | 1.混凝土强度等级:S6~S8防水混凝土 C30 2.防水、抗渗要求:P6 |  | m3 | 2.05
118 | 040901001001 | 现浇构件钢筋 | 1.材料种类:现浇钢筋制作、安装 螺纹钢 φ25mm以内 |  | t | 0.352
119 | 040502008001 | 套管制作、安装 | 1、预埋防水套管制作 安装 DN200 |  | 个 | 1
120 | 040502008002 | 套管制作、安装 | 1、预埋防水套管制作 安装 DN300 |  | 个 | 1
121 | 010401012004 | 砌砖底座 | 1、砌砖底座 2、砌筑用水泥砂浆(配合比) 中砂 M10 |  | m3 | 0.07
122 | 040601027016 | 墙面防渗处理 | 1.20mm厚1:2防水水泥砂浆(+8%建筑胶 )重新抹面 |  | m2 | 6.85
123 | 040601027017 | 底板面防渗处理 | 1.20mm厚1:2防水水泥砂浆(+8%建筑胶 )重新抹面 |  | m2 | 0.56
124 | 040601027018 | 外墙面防渗处理 | 1.水池外壁采用15mm厚1:2防水水泥砂浆抹面 |  | m2 | 9.51
125 | 011003003001 | 防腐涂料 | 1.涂刷部位:水池与土接触部分 2.涂料品种、刷涂遍数:热沥青涂刷不少于2遍 |  | m2 | 4.46
126 | 040602001007 | 不锈钢粗格栅1200*500 | 1、不锈钢粗格栅1200*500 2、栅隙10mm 3、采用环氧树脂防腐 |  | 套 | 1
127 | 040602001008 | 不锈钢细格网1200*500 | 1、不锈钢细格网1200*500 2、栅孔径Φ5mm 3、采用环氧树脂防腐 |  | 套 | 1
128 | 010516002007 | 预埋铁件 | 1、预埋铁件 2、槽钢(型号80x43x5)、预埋铁200*200*10、4Φ12 3、槽钢等钢构件采用环氧树脂防腐 |  | t | 0.08
129 | 粤R2-5-2 | 复合盖板600x800x50 | 1、复合树脂盖板600x800x50 |  | 块 | 2
格栅池合计
污水处理池
130 | 040101002034 | 挖基坑土方 | 1.土壤类别:一、二类土 2.挖土深度:2m 内 |  | m3 | 175.75
131 | 040103001034 | 回填方 | 1、回填方:原土 2、密实度要求:夯实机夯实 |  | m3 | 57.31
132 | 040103001035 | 回填方 | 1.填方材料品种:级配碎石 2.密实度要求:≥0.97 3.填方粒径要求:级配 4.填方来源、运距:综合考虑 |  | m3 | 6.66
133 | 040103002018 | 余方弃置 | 1.废弃料品种:一、二类土 2.运距:5km |  | m3 | 109.84
134 | 040305001018 | 垫层 | 1、非定型井垫层 普通商品混凝土 2、普通预拌混凝土 碎石粒径综合考虑 C15 |  | m3 | 7.9
135 | 040601006002 | 现浇混凝土池底 | 1.混凝土强度等级:S6~S8防水混凝土 C30 2.防水、抗渗要求:P6 |  | m3 | 23.75
136 | 040601007002 | 现浇混凝土池壁(隔墙) | 1.混凝土强度等级:S6~S8防水混凝土 C30 2.防水、抗渗要求:P6 |  | m3 | 22.5
137 | 040601010001 | 现浇混凝土池盖板 | 1、现浇混凝土池 无梁盖 2、预拌S6~S8防水混凝土 碎石粒径综合考虑 C30 |  | m3 | 1.63
138 | 040901001002 | 现浇构件钢筋 | 1.部位:池主体 2.材料种类:现浇钢筋制作、安装 螺纹钢 φ25mm以内 |  | t | 3.411
139 | 040502008003 | 套管制作、安装 | 1、刚性防水套管制作 安装 DN150 |  | 个 | 6
140 | 040502008004 | 套管制作、安装 | 1、刚性防水套管制作 安装 DN200 |  | 个 | 4
141 | 040502008005 | 套管制作、安装 | 1、刚性防水套管制作 安装 DN250 |  | 个 | 2
142 | 040501004050 | 塑料管 | 1、UPVC塑料管 D110 2、敷设方式:粘接 |  | m | 3
143 | 040501004051 | 塑料管 | 1、UPVC塑料管 D160 2、敷设方式:粘接 |  | m | 15
144 | 040601027019 | 墙面防渗处理 | 1.20mm厚1:2防水水泥砂浆(+8%建筑胶 )重新抹面 |  | m2 | 100.7
145 | 040601027020 | 底板面防渗处理 | 1.20mm厚1:2防水水泥砂浆(+8%建筑胶 )重新抹面 |  | m2 | 51.04
146 | 040601027021 | 外墙面防渗处理 | 1.水池外壁采用15mm厚1:2防水水泥砂浆抹面 |  | m2 | 68.08
147 | 011003003002 | 防腐涂料 | 1.涂刷部位:水池与土接触部分 2.涂料品种、刷涂遍数:热沥青涂刷不少于2遍 |  | m2 | 56.91
148 | 010516002008 | 填料支架 | 1、预埋铁件 2、DN32不锈钢管,上下对称布置4根x3600mm(-0.48,-1.98) |  | m | 14.4
149 | 040601025019 | 滤料铺设 | 1、弹性填料(1.5m) 2、高1.5m,材质为聚烯烃类(聚酰胺) |  | m3 | 13.5
150 | 040601025020 | 滤料铺设 | 1、Φ5-10瓜子片 |  | m3 | 2.83
151 | 040601025021 | 滤料铺设 | 1、Φ10-20卵石 |  | m3 | 5.66
152 | 040601025022 | 滤料铺设 | 1、Φ20-30卵石 |  | m3 | 11.31
153 | 040601025023 | 滤料铺设 | 1、Φ30-50卵石 |  | m3 | 8.48
154 | 040601025024 | 滤料铺设 | 1、Φ10-20沸石 |  | m3 | 12.12
155 | 050102009004 | 栽植水生植物 | 1、伞草，2棵牙,种植密度为10株/m2 |  | m2 | 27.55
156 | 粤R2-5-2 | 复合盖板800x800x50 | 1、复合树脂盖板800x800x50 |  | 块 | 3
157 | 粤R2-5-2 | 防坠网 | 1、防坠网 |  | 块 | 2
158 | 040601027022 | 墙面防渗处理（出水井） | 1、1：2防水水泥砂浆抹面20mm厚 2、天蓝色瓷砖 |  | m2 | 3.84
159 | 040309001007 | 金属栏杆 | 1.栏杆材质、规格:304不锈钢管栏杆制作、安装 2.预埋铁件 |  | m | 35
160 | 040205004007 | 标识牌1900x1400mm | 1、标识牌1900x1400mm 2、钢支架及宣传栏定制安装 3、含C15素砼基础固定 |  | 块 | 1
161 | 040205004008 | 小标识牌400x150mm | 1、小标识牌400x150mm 2、防腐木结构定制安装 |  | 块 | 5
162 | 010401003001 | 实心砖墙（围墙） | 1、混水砖外墙 墙体厚度 1砖 2、砌筑用水泥砂浆 M7.5 |  | m3 | 12.83
163 | 010507005001 | 扶手、压顶 | 1、现浇混凝土其他构件 压顶、扶手 2、普通预拌混凝土 碎石粒径综合考虑 C20 |  | m3 | 2.64
164 | 010515001001 | 现浇构件钢筋 | 1、现浇构件箍筋 圆钢 φ10以内 |  | t | 0.05
165 | 010515001002 | 现浇构件钢筋 | 1、现浇构件带肋钢筋 φ25以内 |  | t | 0.204
污水处理池合计
新建12T/d处理站1座合计
分部分项合计
措施项目
166 | 041102001001 | 垫层模板 | 1、混凝土基础垫层 木模 |  | m2 | 6.12
167 | 041102034001 | 池底模板 | 1、构筑物及池类 平池底木模 |  | m2 | 17.34
168 | 041102035001 | 池壁(隔墙)模板 | 1、构筑物及池类 矩形池壁 木模 |  | m2 | 194.21
169 | 041102036001 | 池盖模板 | 1、构筑物及池类 无梁池盖 复合木模 |  | m2 | 11.84
170 | 041102018001 | 压顶模板 | 1、压顶模板 |  | m2 | 28.97
单价措施合计
合 计
注：为计取规费等的使用，可在表中增设其中：“定额人工费”。
表—08

## 表-09 综合单价分析表【污水处理站改造】
综合单价分析表
工程名称： | [6 empty] | 标段： |  |  |  | 第 页 共 页
项目编码 |  |  |  | 项目名称 |  |  |  |  | 计量单位 |  |  | 工程量
清单综合单价组成明细
定额编号 | 定额项目名称 | 定额 单位 | 数量 | 单价 |  |  |  |  | 合价
|  |  |  | 人工费 | 材料费 | 机具费 |  | 管理费 和利润 | 人工费 | 材料费 |  | 机具费 | 管理费 和利润
人工单价 |  | 小计
元/工日 |  | 未计价材料费
清单项目综合单价
材 料 费 明 细 | 主要材料名称、规格、型号 |  |  |  |  | 单位 |  | 数量 | 单价（元） | 合价（元） |  | 暂估单价 （元） | 暂估合价 （元）
| 其他材料费 | [7 empty] | - |  |  | -
| 材料费小计 | [7 empty] | - |  |  | -
注：1.如不使用省级或行业建设主管部门发布的计价依据，可不填定额编码、名称等； 2.招标文件提供了暂估单价的材料，按暂估的单价填入表内“暂估单价”栏及“暂估合价”栏。
表-09

## 表-09 综合单价分析表（全费用）【污水处理站改造】
综合单价分析表
工程名称： | [10 empty] | 标段： |  |  |  |  | 第 页 共 页
项目编码 |  |  |  | 项目名称 | [5 empty] | 计量单位 |  |  |  |  | 工程量
清单综合单价组成明细
定额编号 | 定额项目名称 | 定额 单位 | 数量 | 单价 | [7 empty] | 合价
|  |  |  | 人工费 | 材料费 | 机具费 | 管理费 | 利润 | 规费 | 税金 |  | 人工费 | 材料费 | 机具费 | 管理费 |  | 利润 | 规费 | 税金
人工单价 |  | 小计
元/工日 |  | 未计价材料费
清单项目综合单价
材 料 费 明 细 | 主要材料名称、规格、型号 | [7 empty] | 单位 | 数量 |  | 单价（元） |  | 合价（元） |  |  | 暂估单价 （元） | 暂估合价 （元）
| 其他材料费 | [10 empty] | - |  |  |  |  | -
| 材料费小计 | [10 empty] | - |  |  |  |  | -
注：1.如不使用省级或行业建设主管部门发布的计价依据，可不填定额编码、名称等； 2.招标文件提供了暂估单价的材料，按暂估的单价填入表内“暂估单价”栏及“暂估合价”栏。
表-09

## 表-11 总价措施项目清单与计价表【污水处理站改造】
总价措施项目清单与计价表
工程名称：污水处理站改造 |  |  |  |  | 标段： |  |  | 第 1 页 共 1 页
序号 | 项目编码 | 项目名称 | 计算基础 | 费率 (%) |  | 金额 (元) | 调整费率 (%) |  | 调整后金额 (元) | 备注
1 | LSSGCSF00002 | 绿色施工安全防护措施费 | 分部分项人工费+分部分项机具费 | 14.5 | [5 empty] | 以分部分项的人工费与施工机具费之和为计算基础；水处理构筑物工程费率为14.50%；
2 | 粤041109009002 | 文明工地增加费 | 分部分项人工费+分部分项机具费 | 0 | [5 empty] | 以分部分项的人工费与施工机具费之和为计算基础；市级文明工地0.60%；省级文明工地1.20%
3 | 041109002002 | 夜间施工增加费 |  | 20 | [5 empty] | 以夜间施工项目人工费的20%计算
4 | 041109005002 | 交通疏解员增加费 |  | 15 | [5 empty] | 按照项目分部分项人工费的15%计算（有方案的按照方案计算）， 结算时据实结算。
5 | 041108001002 | 地下管线交叉降效费 |  | 0 | [5 empty] | 按实际发生或经批准的施工方案计算
6 | 粤041109008002 | 赶工措施费 | 分部分项人工费+分部分项机具费 | 0 | [5 empty] | 赶工措施费=（1-δ）*分部分项的（人工费+施工机具费）*0.30 （0.8≤δ＜1 式中：δ=合同工期/定额工期）
7 | QTFY00000002 | 其他费用 | [7 empty] | 按实际发生或经批准的施工组织设计方案计算
合 计
编制人（造价人员）： |  |  |  |  | 复核人（造价工程师）：
表-11

## 表-12 其他项目清单与计价汇总表【污水处理站改造】
其他项目清单与计价汇总表
工程名称：污水处理站改造 |  |  | 标段： |  | 第 1 页 共 1 页
序号 | 项目名称 | 金额（元） |  | 结算金额（元） |  | 备注
1 | 暂列金额 | 62718.86 |  |  |  | 明细详见表-12-1
2 | 暂估价 | 0.00
2.1 | 材料暂估价 | — |  |  |  | 明细详见表-12-2
2.2 | 专业工程暂估价 | 0.00 |  |  |  | 明细详见表-12-3
3 | 计日工 |  |  |  |  | 明细详见表-12-4
4 | 总承包服务费 |  |  |  |  | 明细详见表-12-5
5 | 预算包干费
6 | 工程优质费
7 | 概算幅度差
8 | 现场签证费用
9 | 索赔费用
10 | 其他费用
合 计 | [5 empty] | —
注：材料（工程设备）暂估单价进入清单项目综合单价，此处不汇总。
表—12

## 表-12-1 暂列金额表【污水处理站改造】
暂列金额明细表
工程名称：污水处理站改造 |  |  | 标段： |  | 第 1 页 共 1 页
序号 | 名称 | 计量单位 |  | 暂定金额（元） |  | 备注
1 | 暂列金额 |  |  | 62718.86
合 计 |  |  |  | 62718.86 |  | —
注：此表由招标人填写，如不能详列，也可只列暂列金额总额，投标人应将上述暂列金额计入投标总价中。
表—12—1

## 表-12-2 材料(工程设备)暂估价及调整表【污水处理站改
材料（工程设备）暂估单价及调整表
工程名称：污水处理站改造 | [6 empty] | 标段： |  |  | 第 1 页 共 1 页
序号 | 材料(工程设备) 名称、规格、型号 | 计量单位 | 数量 |  | 暂估（元） |  |  | 确认(元) |  |  | 差额±(元) |  | 备注
|  |  | 暂估 | 确认 | 单价 | 合价 |  | 单价 | 合价 |  | 单价 | 合价
注：1.此表由招标人填写“暂估单价”，并在备注栏说明暂估价的材料、工程设备拟用在那些清单项目上，投标人应将上述材料、工程设备暂估单价计入工程量清单综合单价报价中
表—12—2

## 表-12-3 专业工程暂估价及结算价表【污水处理站改造】
专业工程暂估价及结算价表
工程名称：污水处理站改造 |  |  |  | 标段： |  | 第 1 页 共 1 页
序号 | 工程名称 | 工程内容 | 暂估金额 （元） |  | 结算金额 (元) |  | 差额 ±(元) | 备注
1
合 计 |  |  | 0.00 |  |  |  |  | —
注：此表由招标人填写，投标人应将上述专业工程暂估价计入投标总价中。
表—12—3

## 表-13 规费、税金项目清单与计价表【污水处理站改造】
规费、税金项目清单与计价表
工程名称：污水处理站改造 |  |  | 标段： |  | 第 1 页 共 1 页
序号 | 项目名称 | 计算基础 | 计算基数 | 计算费率 (%) |  | 金额(元)
1 | 增值税销项税额 | 分部分项合计+措施合计+其他项目 |  | 9
合 计
编制人（造价人员）： |  |  | 复核人（造价工程师）：
表—13

## 表-21 承包人提供主要材料和工程设备一览表【污水处理站改
承包人提供主要材料和工程设备一览表
(适用于造价信息差额调整法)
工程名称：污水处理站改造 | [5 empty] | 标段： |  | 第 1 页 共 1 页
序号 | 名称、规格、型号 | 单位 | 数量 | 风险系数 (%) | 基准单价 （元） |  | 投标单价 （元） |  | 发承包人 确认单价 (元) | 备注
注：1.此表由招标人填写除“投标单价”栏的内容，投标人在投标时自主确定投标单价。 2.基准单价应优先采用工程造价管理机构发布的单价，未发布的，通过市场调查确定其基准单价。
表-21