## 【招预3-2表】工程量清单预算表-总表
工程量清单预算表-总表
建设项目名称: 预算-省道S368线云安区上坑至东风林场段路面（清单）复审二 |  |  | 合同段: K42+000～K47+257
|  |  | 第 1 页 | 共 1 页 | 招预 3-2 表
序号 | 清单子目编码 | 清单子目名称 |  |  | 金额(元)
1 | 100 | 总则
2 | 200 | 路基工程
3 | 300 | 路面工程
4 | 400 | 桥梁、涵洞工程
5 | 500 | 隧道工程
6 | 600 | 交通安全设施
7 | 700 | 绿化及环境保护工程
8 | 800 | 管理、养护设施
9 | 900 | 管理、养护及服务房屋
10 | 1000 | 其他工程
| 001 | 各章清单合计
| 002 | 计日工合计
| 003 | 已包含在清单合计中的材料、工程设备、专业工程暂估价合计
| 004 | 暂列金额 |  |  | 451612
| 005 | 总价005=001+002+004
编制: |  |  | 复核:

## 【招预3-3表】工程量清单预算表-一级子目工程量清单表
工程量清单预算表-一级子目工程量清单表
建设项目名称: 预算-省道S368线云安区上坑至东风林场段路面（清单）复审二 |  |  | 合同段: K42+000～K47+257
编制范围: K42+000～K47+257 |  |  | 第 1 页 | 共 6 页 | 招预 3-3 表
第100章 总则
清单子目编码 | 清单子目名称 | 单位 | 数量 | 单价(元) | 合价(元)
101-1 | 保险费 | 总额 | 1.000
102-3 | 安全生产费 | 总额 | 1.000
102-6 | 保通临时安全设施
102-6-1 | 前方施工标志 | 个 | 18.000
102-6-2 | 改道标志 | 个 | 3.000
102-6-3 | 车道数变少标志 | 个 | 3.000
102-6-4 | 会车让行标志 | 个 | 3.000
102-6-5 | 会车先行标志 | 个 | 3.000
102-6-6 | 双向交通标志 | 个 | 3.000
102-6-7 | 限速30标志 | 个 | 12.000
102-6-8 | 限速40标志 | 个 | 6.000
102-6-9 | 线形诱导标志1800×600mm | 个 | 9.000
102-6-10 | 施工警示灯护栏2500×1000mm | 个 | 12.000
102-6-11 | 交通锥H=900mm | 个 | 161.000
103-2 | 临时用地 | 总额 | 1.000
103-3 | 临时供电设施
103-3-1 | 设施架设、拆除 | 总额 | 1.000
104-1 | 承包人驻地建设 | 总额 | 1.000
第 100 章 小计
编制: |  | 复核:
工程量清单预算表-一级子目工程量清单表
建设项目名称: 预算-省道S368线云安区上坑至东风林场段路面（清单）复审二 |  |  | 合同段: K42+000～K47+257
编制范围: K42+000～K47+257 |  |  | 第 2 页 | 共 6 页 | 招预 3-3 表
第200章 路基工程
清单子目编码 | 清单子目名称 | 单位 | 数量 | 单价(元) | 合价(元)
202-1 | 清理与掘除
202-1-1 | 清理现场 | m2 | 8916.550
202-1-5 | 砍灌木林 | m2 | 3821.380
202-2 | 挖除旧路面
202-2-1 | 挖除水泥混凝土路面
202-2-1-1 | 挖除不等厚的水泥混凝土路面 | m3 | 927.648
202-2-4 | 挖除各类稳定土基层
202-2-4-1 | 挖除不等厚的稳定土基层 | m3 | 561.799
202-3 | 拆除结构物
202-3-2 | 拆除混凝土结构 | m3 | 27.950
202-3-4 | 拆除标志、标牌 | 座 | 26.000
202-3-6 | 拆除波形护栏 | m | 3525.000
203-1 | 路基挖方
203-1-1 | 挖土方 | m3 | 2520.780
207-1 | 边沟
207-1-5 | 现浇混凝土边沟
207-1-5-4 | C20现浇混凝土 | m3 | 333.570
207-4 | 急流槽或跌水
207-4-4 | 现浇混凝土急流槽
207-4-4-4 | C20现浇混凝土 | m3 | 326.620
207-9 | 边沟、排水沟盖板
207-9-1 | 盖板钢筋 | kg | 114.960
207-9-6 | 盖板C30混凝土 | m3 | 1.140
207-18-1 | 边沟清淤 | m3 | 302.040
207-18-2 | 盖板沟清淤 | m3 | 21.420
209-3 | 混凝土挡土墙
209-3-1 | 挡墙混凝土
209-3-1-3 | C20片石混凝土 | m3 | 60.700
第 200 章 小计
编制: |  | 复核:
工程量清单预算表-一级子目工程量清单表
建设项目名称: 预算-省道S368线云安区上坑至东风林场段路面（清单）复审二 |  |  | 合同段: K42+000～K47+257
编制范围: K42+000～K47+257 |  |  | 第 3 页 | 共 6 页 | 招预 3-3 表
第300章 路面工程
清单子目编码 | 清单子目名称 | 单位 | 数量 | 单价(元) | 合价(元)
307-2 | 贫水泥混凝土基层
307-2-7 | 17cm厚C20水泥混凝土基层 | m2 | 8460.700
308-2 | 黏层
308-2-2 | 改性乳化沥青粘层(0.4kg/m2) | m2 | 52403.600
309-2 | 中粒式沥青混凝土
309-2-6 | 6cm厚中粒式沥青混凝土AC-20下面层（含平均1cm厚调平层，花岗岩料） | m2 | 52403.600
310-2 | 封层
310-2-2 | 乳化沥青稀浆封层(1.4kg/m2) | m2 | 53613.900
311-1 | 细粒式改性沥青混合料
311-1-4 | 4cm厚细粒式改性沥青混凝土AC-13上面层（花岗岩料） | m2 | 36913.600
311-1-5 | 4~10cm厚细粒式改性沥青混凝土AC-13面层（花岗岩料） | m2 | 1030.300
311-1-6 | 4cm厚细粒式改性红色沥青混凝土AC-13上面层（花岗岩料） | m2 | 15490.000
311-1-7 | 4~10cm厚细粒式改性红色沥青混凝土AC-13面层（花岗岩料） | m2 | 180.000
312-1 | 普通水泥混凝土面板
312-1-6 | 24cm厚C40水泥混凝土面板 | m2 | 9021.180
312-2 | 混凝土路面钢筋
312-2-1 | HPB300（包含植筋钢筋） | kg | 12064.600
312-2-2 | HRB400（包含植筋钢筋） | kg | 13829.820
313-1 | 培土路肩 | m3 | 1323.840
313-3 | 现浇混凝土硬底化
313-3-2 | 现浇C20混凝土硬底化 | m3 | 9.090
313-6 | 混凝土路缘石
313-6-1 | 预制块混凝土路缘石
313-6-1-4 | C30混凝土 | m3 | 241.770
316-5 | 路面灌缝 | m | 26139.200
316-6 | 植筋
316-6-1 | φ14植筋(钻孔深度35cm) | 根 | 16280.000
316-6-2 | φ30植筋(钻孔深度20cm) | 根 | 1950.000
316-7 | 防裂贴 | m2 | 13627.600
316-8 | 铣刨水泥混凝土路面层
316-8-1 | 铣刨1cm厚水泥混凝土路面层 | m2 | 46773.000
316-8-2 | 铣刨1~4cm厚水泥混凝土路面层 | m2 | 1150.300
第 300 章 小计
编制: |  | 复核:
工程量清单预算表-一级子目工程量清单表
建设项目名称: 预算-省道S368线云安区上坑至东风林场段路面（清单）复审二 |  |  | 合同段: K42+000～K47+257
编制范围: K42+000～K47+257 |  |  | 第 4 页 | 共 6 页 | 招预 3-3 表
第400章 桥梁、涵洞工程
清单子目编码 | 清单子目名称 | 单位 | 数量 | 单价(元) | 合价(元)
422-18 | 涵洞清淤 | m3 | 18.620
第 400 章 小计
编制: |  | 复核:
工程量清单预算表-一级子目工程量清单表
建设项目名称: 预算-省道S368线云安区上坑至东风林场段路面（清单）复审二 |  |  | 合同段: K42+000～K47+257
编制范围: K42+000～K47+257 |  |  | 第 5 页 | 共 6 页 | 招预 3-3 表
第600章 交通安全设施
清单子目编码 | 清单子目名称 | 单位 | 数量 | 单价(元) | 合价(元)
602-1 | 混凝土护栏
602-1-1 | 现浇混凝土护栏
602-1-1-1 | 护栏现浇混凝土钢筋 | kg | 119.700
602-1-1-4 | C30现浇混凝土 | m3 | 1.939
602-2 | 单面波形梁钢护栏
602-2-1 | 路侧单面波形梁钢护栏
602-2-1-1 | Gr-A-4E | m | 3149.000
602-6 | 波形梁钢护栏起、终端头
602-6-1 | AT1-1（12米） | 个 | 15.000
602-6-2 | AT2（12米） | 个 | 15.000
602-9 | 植筋 | 根 | 970.000
602-10 | 反光油漆 | m2 | 102.820
604-1 | 单柱式交通标志
604-1-1 | △90×0.3cm | 个 | 21.000
604-1-2 | ○80×0.3cm | 个 | 1.000
604-1-3 | □40×60cm+□40×60cm | 个 | 19.000
604-1-4 | □ 100×200cm | 个 | 1.000
604-1-5 | ○80×0.3（八边形）(迁移利用） | 个 | 1.000
604-1-6 | ○80×0.3cm(更换反光膜) | 个 | 1.000
604-8 | 里程标
604-8-1 | 里程标（新增） | 个 | 2.000
604-8-2 | 里程标（利用） | 个 | 10.000
604-10 | 百米标
604-10-1 | 百米标（新增） | 个 | 79.000
604-10-2 | 百米标（利用） | 个 | 14.000
604-12 | 示警桩 | 个 | 10.000
605-1 | 热熔型涂料路面标线
605-1-2 | 反光型 | m2 | 2020.790
605-1-4 | 振动 | m2 | 186.300
605-8 | 轮廓标
605-8-2 | 附着式轮廓标 | 个 | 451.000
第 600 章 小计
编制: |  | 复核:
工程量清单预算表-一级子目工程量清单表
建设项目名称: 预算-省道S368线云安区上坑至东风林场段路面（清单）复审二 |  |  | 合同段: K42+000～K47+257
编制范围: K42+000～K47+257 |  |  | 第 6 页 | 共 6 页 | 招预 3-3 表
第700章 绿化及环境保护工程
清单子目编码 | 清单子目名称 | 单位 | 数量 | 单价(元) | 合价(元)
703-2 | 铺植草皮 | m2 | 7466.580
第 700 章 小计
编制: |  | 复核: