## B.1.1 招标工程量清单封面
腰古镇腰古村委塱圩村回迁地“三通一平”项目
预算价
| 建设单位： |  | (盖章)
年 月 日

## C.1.1 招标工程量清单扉页
工程名称： |  | 腰古镇腰古村委塱圩村回迁地“三通一平”项目
标段名称：
招 标 工 程 量 清 单
| 编 制 人： |  | (造价专业人员签字及盖章)
| 审 核 人： |  | (签字及盖章)
| 编 制 单 位： |  | (盖章)
| 法定代表人或其授权人： |  | (签字或盖章)
| 招 标 人： |  | (盖章)
| 法定代表人或其授权人： |  | (签字或盖章)
编 制 时 间：

## D.1.1 编制（审核）说明
最高投标限价编制（审核）说明
工程名称：腰古镇腰古村委塱圩村回迁地“三通一平”项目
一、编制依据： 1、根据建设单位提供的工程图纸； 2、中华人民共和国国家标准GB/T50500-2024《建设工程工程量清单计价规范》； 3、《广东省市政工程综合定额(2018)》《广东省房屋建筑与装饰工程综合定额（2018）》、《广东省通用安装工程综合定额（2018）》、《广东省园林绿化工程综合定额(2018)》； 4、其它相应定额勘误及补充定额及说明。 二、材料价格的计入： 1、云浮市建设工程造价管理站公布的2025年第二季度及2025年7月份材料信息参考价计入，云浮地区无公布信息价部分参考周边城市公布的信息价计入，所参考的材料信息价均为除税单价； 2、云浮市住建局发文【云建通〔2022〕56号】：执行2018省计价依据的动态人工调整系数为0.99，人工费基准值为2018省计价依据各专业定额子目人工费（包括机上人工）； 三、本预算费用根据套用的有关定额： 1、本预算的费率按以下计取，利润以人工费与施工机具费之和为基数乘以费率15%计取，预算包干费以分部分项的人工费与施工机具费之和为基数乘以费率6%计入，暂列金额按分部分项工程费的6%计入。 2、根据《关于调整<广东省建设工程计价依据2018> 计价规则的通知》（粤标定函〔2025〕22号）按系数计算的绿色施工安全防护措施费以分部分项的人工费与施工机具费之和为基数乘以费率计入，其中： 文明施工措施费率为原定额绿色施工安全防护措施费率（单独场地平整工程4.35%，道路、管网工程16.5%）乘以系数0.22； 环境保护措施费率为原定额绿色施工安全防护措施费率（单独场地平整工程4.35%，道路、管网工程16.5%）乘以系数0.20； 临时设施措施费率为原定额绿色施工安全防护措施费率（单独场地平整工程4.35%，道路、管网工程16.5%）乘以系数0.26； 安全生产措施费率为原定额绿色施工安全防护措施费率（单独场地平整工程4.35%，道路、管网工程16.5%）乘以系数0.42。 四、其他需明的问题： 1、根据《财政部税务总局海关总署关于深化增值税改革有关政策的公告》（财政部税务总局海关总署公告〔2019〕年第39号），增值税销项税额费率调整为9%。
注：最高投标限价编制（审核）说明应包括工程概况、工程范围、编制（审核）依据、特殊要求（如有）及其他需要说明的问题等内容。
最高投标限价编制（审核）说明
工程名称：腰古镇腰古村委塱圩村回迁地“三通一平”项目
注：最高投标限价编制（审核）说明应包括工程概况、工程范围、编制（审核）依据、特殊要求（如有）及其他需要说明的问题等内容。
最高投标限价编制（审核）说明
工程名称：腰古镇腰古村委塱圩村回迁地“三通一平”项目
注：最高投标限价编制（审核）说明应包括工程概况、工程范围、编制（审核）依据、特殊要求（如有）及其他需要说明的问题等内容。

## D.4.1 工程量清单计算规则说明
工程量清单计算规则说明
工程名称：腰古镇腰古村委塱圩村回迁地“三通一平”项目 | 第 6 页 共 46 页
1.本工程采用《房屋建筑与装饰工程工程量计算标准》GB/T 50854-2024、《通用安装工程工程量计算标准》GB/T 50856-2024等进行列项以及工程量计算。 2.补充清单按照以下说明进行列项以及工程量计算：
注:1 采用国家及行业工程量计算标准的，应明确相应国家及行业标准的名称及编号; 2 根据工程项目特点补充完善计算规则的，应列明工程量清单的详细计算规则。

## E.1.1 工程项目清单汇总表
工程项目清单汇总表
工程名称：腰古镇腰古村委塱圩村回迁地“三通一平”项目 |  | 标段： | 第 7 页 共 46 页
序号 | 项 目 内 容 |  | 金 额 （元）
1 | 分部分项工程费
1.1 | 工程内容
1.1.1 | 土方工程
1.1.2 | 边坡防护
1.1.3 | 道路工程
1.1.4 | 排水工程
2 | 措施项目费
2.1 | 安全生产措施费
3 | 其他项目费
3.1 | 其中：暂列金额
3.2 | 其中：专业工程暂估价
3.3 | 其中：计日工
3.4 | 其中：总承包服务费
3.5 | 其中：合同中约定的其他项目
3.6 | 其中：预算包干费
3.7 | 其中：工程优质费
3.8 | 其中：消纳费
4 | 税前工程造价
5 | 增值税
6 | 合 计
注：1 专业工程暂估价为已含税价格，在计算增值税计算基础时不应包含专业工程暂估价金额； 2 本表宜用于按合同标的为工程量清单编制对象的工程汇总计算，以单项工程、单位工程等为工程量清单编制对象的工程可按本表汇总计算；

## E.2.1 分部分项工程项目清单计价表
分部分项工程项目清单计价表
工程名称：腰古镇腰古村委塱圩村回迁地“三通一平”项目 |  |  | 标段： |  |  |  | 第 8 页 共 46 页
序号 | 项目编码 | 项目名称 |  | 项目特征描述 | 计量 单位 | 工程量 |  | 金额（元）
[8 empty] | 综合单价 | 合价
工程内容
土方工程
整个项目
1号地块
土方工程
4 | 050101002001 | 植被清理 |  | 1.植物种类:杂草、蕨类、低矮灌木 2.运距:10km | m2 | 9361.51
5 | 040101005001 | 挖淤泥、流砂 |  | 1.挖掘深度:综合考虑 2.其他:就近堆放，凉晒干后运至二期预留场 | m3 | 386
6 | 040103003001 | 余方弃置 |  | 1.废弃料品种:晾干后的淤泥 2.运距:1Km内 | m3 | 386
7 | 050101001001 | 砍伐乔木 |  | 1.树干胸径:20~30cm 2.废料外运运距:10km | 株 | 102
8 | 040101001001 | 挖一般土方 |  | 1.名称:利用方 2.土类别:一、二类土 3.场内运输运距:综合考虑 | m3 | 72154.58
9 | 040101001002 | 挖一般土方 |  | 1.名称:运往2~4号地块土方 2.土类别:一、二类土 3.运距:3.5km | m3 | 6830.98
10 | 040103002001 | 一般回填方 |  | 1.填方来源:利用方 2.密实度:按设计要求 3.材料品种、规格:土方 4.其他:装运另列清单计算 | m3 | 72154.58
本页小计
分部分项工程项目清单计价表
工程名称：腰古镇腰古村委塱圩村回迁地“三通一平”项目 |  |  | 标段： |  |  |  | 第 9 页 共 46 页
序号 | 项目编码 | 项目名称 |  | 项目特征描述 | 计量 单位 | 工程量 |  | 金额（元）
[8 empty] | 综合单价 | 合价
11 | 040103002002 | 一般回填方 |  | 1.填方来源、运距:业主统筹供应 2.密实度:按设计要求 3.材料品种、规格:土方 | m3 | 21129.25
2~4号地块
土方工程
1 | 040101001003 | 挖一般土方 |  | 1.名称:场地清杂 2.土类别:综合考虑 3.挖土深度:综合考虑 4.场内运输运距:10km | m3 | 2592.06
2 | 040101005002 | 挖淤泥、流砂 |  | 1.挖掘深度:综合考虑 2.运距:10km 3.部位:原状河道清淤 | m3 | 59.25
3 | 040103002003 | 一般回填方 |  | 1.填方来源:1号地块土方利用方及本地块余方 2.密实度:按设计要求 3.材料品种、规格:土方 4.其他:装运另列清单计算 | m3 | 8412.48
边坡防护
整个项目
1号地块边坡防护
截水沟
18 | 040101002001 | 挖沟槽土方 |  | 1.土类别:一二类土 2.挖土深度:按现场实际情况综合考虑 3.运距:场内回填 | m3 | 514.65
本页小计
分部分项工程项目清单计价表
工程名称：腰古镇腰古村委塱圩村回迁地“三通一平”项目 |  |  | 标段： |  |  |  | 第 10 页 共 46 页
序号 | 项目编码 | 项目名称 |  | 项目特征描述 | 计量 单位 | 工程量 |  | 金额（元）
[8 empty] | 综合单价 | 合价
19 | 040501016001 | 砌体方沟 |  | 1.断面规格:0.5*0.4m 2.垫层、基础材质及厚度:150厚C15混凝土垫层 3.砌筑材料品种、规格、强度等级:M7.5砂浆砌筑MU10灰砂砖 4.抹面要求:20厚1:2.5水泥砂浆内侧及底面抹面 | m | 536
20 | 040501016002 | 砌体方沟 |  | 1.断面规格:0.3*0.3m 2.垫层、基础材质及厚度:150厚C15混凝土垫层 3.砌筑材料品种、规格、强度等级:M7.5砂浆砌筑MU10灰砂砖 4.抹面要求:20厚1:2.5水泥砂浆内侧及底面抹面 | m | 197.4
21 | 040201022001 | 排水沟、截水沟 |  | 1.名称:边坡混凝土跌水沟 2.断面尺寸:0.6*0.3m 3.砌筑材料品种、规格、强度等级:C30 | m | 55.08
22 | 040901001001 | 构件钢筋 |  | 1.钢筋种类:圆钢 2.钢筋规格:φ10mm以内 | t | 0.134
23 | 040901001002 | 构件钢筋 |  | 1.钢筋种类:圆钢 2.钢筋规格:φ10mm以外 | t | 0.391
本页小计
分部分项工程项目清单计价表
工程名称：腰古镇腰古村委塱圩村回迁地“三通一平”项目 |  |  | 标段： |  |  |  | 第 11 页 共 46 页
序号 | 项目编码 | 项目名称 |  | 项目特征描述 | 计量 单位 | 工程量 |  | 金额（元）
[8 empty] | 综合单价 | 合价
挡土墙
24 | 040101002002 | 挖沟槽土方 |  | 1.土类别:一二类土 2.挖土深度:按现场情况综合考虑 | m3 | 570.32
25 | 040103001001 | 沟槽、基坑回填方 |  | 1.填方来源:原土 2.密实度:按设计要求 3.材料品种、规格:利用方 | m3 | 236.76
26 | 040303001001 | 混凝土垫层 |  | 1.混凝土强度等级:C20 2.其他:模板制作、安装、拆除 | m3 | 57.64
27 | 040303002001 | 混凝土基础 |  | 1.混凝土强度等级:C30 2.其他:模板制作、安装、拆除 | m3 | 97.08
28 | 040305003002 | 浆砌块料 |  | 1.部位:2m高挡土墙 2.材料品种、规格:MU60毛石 3.砂浆强度等级:水泥砂浆M7.5 4.护顶:60mm厚1：2水泥砂浆找平 5.泄水孔材料品种、规格:塑料排水管Φ75 6.滤水层要求:碎石滤水层500*500*500mm 7.沉降缝要求:沥青木板 | m3 | 231.7
本页小计
分部分项工程项目清单计价表
工程名称：腰古镇腰古村委塱圩村回迁地“三通一平”项目 |  |  | 标段： |  |  |  | 第 12 页 共 46 页
序号 | 项目编码 | 项目名称 |  | 项目特征描述 | 计量 单位 | 工程量 |  | 金额（元）
[8 empty] | 综合单价 | 合价
29 | 040305003003 | 浆砌块料 |  | 1.部位:3m高挡土墙 2.材料品种、规格:MU60毛石 3.砂浆强度等级:水泥砂浆M7.5 4.护顶:60mm厚1：2水泥砂浆找平 5.泄水孔材料品种、规格:塑料排水管Φ75 6.滤水层要求:碎石滤水层500*500*500mm 7.沉降缝要求:沥青木板 | m3 | 731.49
30 | 040901001003 | 构件钢筋 |  | 1.材料种类:螺纹钢筋 2.钢筋规格:10~25mm以内 | t | 16.407
31 | 041201006001 | 围堰 |  | 1.类型:1.5X1m推成捆土包 2.长度:162.67m 3.其他:不需拆除 | m3 | 244.01
绿化工程
32 | 050103016001 | 播植草(灌木)籽 |  | 1.草(灌木)籽种类:狗牙根草籽 | m2 | 9871.35
33 | 050101014001 | 边坡绿化挂网 |  | 1.材料种类、规格:土工三维网 2.固定方式:φ16U型钉固定 | m2 | 9871.35
34 | 050103015001 | 铺种草皮 |  | 1.草皮种类:台湾草 | m2 | 2044.61
2~4号地块边坡防护
挡土墙
本页小计
分部分项工程项目清单计价表
工程名称：腰古镇腰古村委塱圩村回迁地“三通一平”项目 |  |  | 标段： |  |  |  | 第 13 页 共 46 页
序号 | 项目编码 | 项目名称 |  | 项目特征描述 | 计量 单位 | 工程量 |  | 金额（元）
[8 empty] | 综合单价 | 合价
12 | 040101002003 | 挖沟槽土方 |  | 1.土类别:一二类土 2.挖土深度:按现场情况综合考虑 | m3 | 273.38
13 | 040103001002 | 沟槽、基坑回填方 |  | 1.填方来源:原土 2.密实度:按设计要求 3.材料品种、规格:利用方 | m3 | 125.92
14 | 040303001002 | 混凝土垫层 |  | 1.混凝土强度等级:C20 2.其他:模板制作、安装、拆除 | m3 | 31.09
15 | 040303002002 | 混凝土基础 |  | 1.混凝土强度等级:C30 2.其他:模板制作、安装、拆除 | m3 | 54.86
16 | 040305003004 | 浆砌块料 |  | 1.部位:挡墙 2.材料品种、规格:MU60毛石 3.砂浆强度等级:水泥砂浆M7.5 4.泄水孔材料品种、规格:塑料排水管Φ75 5.滤水层要求:碎石滤水层500*500*500mm 6.沉降缝要求:沥青木板 | m3 | 417.2
17 | 040901001004 | 构件钢筋 |  | 1.材料种类:螺纹钢筋 2.钢筋规格:10~25mm以内 | t | 12.144
道路工程
整个项目
1号地块道路工程
本页小计
分部分项工程项目清单计价表
工程名称：腰古镇腰古村委塱圩村回迁地“三通一平”项目 |  |  | 标段： |  |  |  | 第 14 页 共 46 页
序号 | 项目编码 | 项目名称 |  | 项目特征描述 | 计量 单位 | 工程量 |  | 金额（元）
[8 empty] | 综合单价 | 合价
机动车道路
45 | 040202010001 | 碎石 |  | 1.石料规格:级配碎石 2.厚度:18cm 3.其他:路床碾压检验 | m2 | 3833.11
46 | 040202014001 | 水泥稳定碎(砾)石 |  | 1.水泥含量:6% 2.石料规格:级配碎石 3.厚度:18cm | m2 | 3833.11
47 | 040203007001 | 水泥混凝土 |  | 1.混凝土强度等级:C30 2.厚度:20cm 3.嵌缝材料:沥青纤维板 4.其他:水养生、横向缩缝、横向胀缝 | m2 | 3833.11
48 | 040901001001 | 构件钢筋 |  | 1.名称:横向胀缝传力杆 2.钢筋种类:圆钢 3.钢筋规格:φ28 | t | 0.717
49 | 040901001002 | 构件钢筋 |  | 1.名称:纵向施工缝拉杆 2.钢筋种类:螺纹钢筋 3.钢筋规格:φ14 | t | 0.775
地面硬底化
40 | 040202010002 | 碎石 |  | 1.石料规格:级配碎石 2.厚度:18cm 3.其他:路床碾压检验 | m2 | 468.35
41 | 040202014002 | 水泥稳定碎(砾)石 |  | 1.水泥含量:6% 2.石料规格:级配碎石 3.厚度:18cm | m2 | 468.35
本页小计
分部分项工程项目清单计价表
工程名称：腰古镇腰古村委塱圩村回迁地“三通一平”项目 |  |  | 标段： |  |  |  | 第 15 页 共 46 页
序号 | 项目编码 | 项目名称 |  | 项目特征描述 | 计量 单位 | 工程量 |  | 金额（元）
[8 empty] | 综合单价 | 合价
42 | 040203007002 | 水泥混凝土 |  | 1.混凝土强度等级:C30 2.厚度:15cm 3.其他:水养生 | m2 | 468.35
43 | 040901001003 | 构件钢筋 |  | 1.名称:横向胀缝传力杆 2.钢筋种类:圆钢 3.钢筋规格:φ28 | t | 0.088
44 | 040901001004 | 构件钢筋 |  | 1.名称:纵向施工缝拉杆 2.钢筋种类:螺纹钢筋 3.钢筋规格:φ14 | t | 0.133
2~4号地块道路工程
车行道
50 | 040202010003 | 碎石 |  | 1.石料规格:级配碎石 2.厚度:18cm 3.其他:路床碾压检验 | m2 | 383.4
51 | 040202014003 | 水泥稳定碎(砾)石 |  | 1.水泥含量:6% 2.石料规格:级配碎石 3.厚度:18cm | m2 | 383.4
52 | 040203007003 | 水泥混凝土 |  | 1.混凝土强度等级:C25 2.厚度:20cm 3.嵌缝材料:沥青纤维板 4.其他:水养生、横向缩缝、横向胀缝 | m2 | 383.4
53 | 040901001005 | 构件钢筋 |  | 1.名称:横向胀缝传力杆 2.钢筋种类:圆钢 3.钢筋规格:φ28 | t | 0.071
本页小计
分部分项工程项目清单计价表
工程名称：腰古镇腰古村委塱圩村回迁地“三通一平”项目 |  |  | 标段： |  |  |  | 第 16 页 共 46 页
序号 | 项目编码 | 项目名称 |  | 项目特征描述 | 计量 单位 | 工程量 |  | 金额（元）
[8 empty] | 综合单价 | 合价
54 | 040901001006 | 构件钢筋 |  | 1.名称:纵向施工缝拉杆 2.钢筋种类:螺纹钢筋 3.钢筋规格:φ14 | t | 0.12
地面硬底化
35 | 040202010004 | 碎石 |  | 1.石料规格:级配碎石 2.厚度:18cm 3.其他:路床碾压检验 | m2 | 829.86
36 | 040202014004 | 水泥稳定碎(砾)石 |  | 1.水泥含量:6% 2.石料规格:级配碎石 3.厚度:18cm | m2 | 829.86
37 | 040203007004 | 水泥混凝土 |  | 1.混凝土强度等级:C25 2.厚度:20cm 3.其他:水养生 | m2 | 829.86
38 | 040901001007 | 构件钢筋 |  | 1.名称:横向胀缝传力杆 2.钢筋种类:圆钢 3.钢筋规格:φ28 | t | 0.156
39 | 040901001008 | 构件钢筋 |  | 1.名称:纵向施工缝拉杆 2.钢筋种类:螺纹钢筋 3.钢筋规格:φ14 | t | 0.161
排水工程
整个项目
1号地块排水系统
土方工程
68 | 040101002001 | 挖沟槽土方 |  | 1.土壤别:一、二类土 2.挖土深度:按现场情况综合考虑 | m3 | 2213.83
本页小计
分部分项工程项目清单计价表
工程名称：腰古镇腰古村委塱圩村回迁地“三通一平”项目 |  |  | 标段： |  |  |  | 第 17 页 共 46 页
序号 | 项目编码 | 项目名称 |  | 项目特征描述 | 计量 单位 | 工程量 |  | 金额（元）
[8 empty] | 综合单价 | 合价
69 | 040103002001 | 一般回填方 |  | 1.填方来源:利用方 2.密实度:按设计要求 3.材料品种、规格:原土 | m3 | 626.22
70 | 040103002002 | 一般回填方 |  | 1.密实度:按设计要求 2.材料品种、规格:中粗砂 | m3 | 1064.65
雨水系统
71 | 040501005001 | 塑料管 |  | 1.垫层材质及厚度:200mm中粗砂垫层 2.材质及规格:HDPE双壁波纹管DN200 SN8 3.连接形式:承插式胶圈接口 4.管道检验及试验要求:排水管道闭水试验 | m | 196.12
72 | 040501005002 | 塑料管 |  | 1.垫层材质及厚度:200mm中粗砂垫层 2.材质及规格:HDPE双壁波纹管DN300 SN8 3.连接形式:承插式胶圈接口 4.管道检验及试验要求:排水管道闭水试验 | m | 120.5
73 | 040501005003 | 塑料管 |  | 1.垫层材质及厚度:200mm中粗砂垫层 2.材质及规格:HDPE双壁波纹管DN400 SN8 3.连接形式:承插式胶圈接口 4.管道检验及试验要求:排水管道闭水试验 | m | 215.5
本页小计
分部分项工程项目清单计价表
工程名称：腰古镇腰古村委塱圩村回迁地“三通一平”项目 |  |  | 标段： |  |  |  | 第 18 页 共 46 页
序号 | 项目编码 | 项目名称 |  | 项目特征描述 | 计量 单位 | 工程量 |  | 金额（元）
[8 empty] | 综合单价 | 合价
74 | 040501005004 | 塑料管 |  | 1.垫层材质及厚度:200mm中粗砂垫层 2.材质及规格:HDPE双壁波纹管DN600 SN8 3.连接形式:承插式胶圈接口 4.管道检验及试验要求:排水管道闭水试验 | m | 151
75 | 040501005005 | 塑料管 |  | 1.垫层材质及厚度:200mm中粗砂垫层 2.材质及规格:HDPE双壁波纹管DN700 SN8 3.连接形式:承插式胶圈接口 4.管道检验及试验要求:排水管道闭水试验 | m | 78.88
本页小计
分部分项工程项目清单计价表
工程名称：腰古镇腰古村委塱圩村回迁地“三通一平”项目 |  |  | 标段： |  |  |  | 第 19 页 共 46 页
序号 | 项目编码 | 项目名称 |  | 项目特征描述 | 计量 单位 | 工程量 |  | 金额（元）
[8 empty] | 综合单价 | 合价
76 | 040504002001 | 现浇混凝土井 |  | 1.种类:圆形混凝土雨水检查井 2.规格:φ1250 3.做法:详见20S515，29页 4.井盖材质及规格:φ700球墨铸铁防盗井盖 5.井筒材质及规格:φ700预制混凝土井筒 6.井深:1.71m 7.防坠装置品种及规格:φ700尼龙防坠网 8.踏步材质、规格:塑钢踏步 9.防渗、防水、防腐要求:抗渗P6 10.其他:模板制作、安装拆除 | 座 | 21
77 | 040901001001 | 构件钢筋 |  | 1.钢筋种类:HRB400螺纹钢筋 2.钢筋规格:10~25mm以内 | t | 4.595
本页小计
分部分项工程项目清单计价表
工程名称：腰古镇腰古村委塱圩村回迁地“三通一平”项目 |  |  | 标段： |  |  |  | 第 20 页 共 46 页
序号 | 项目编码 | 项目名称 |  | 项目特征描述 | 计量 单位 | 工程量 |  | 金额（元）
[8 empty] | 综合单价 | 合价
78 | 040504010001 | 雨水口 |  | 1.雨水口规格:长440*宽280*高560mm 2.雨水箅子及圈口材质、型号、规格:重型铸铁平篦600*400mm 3.垫层材质及厚度:C20混凝土垫层，80mm厚 4.材料品种、规格:M7.5砂浆砌筑MU10灰砂砖 5.砂浆强度等级及配合比:20厚1:2.5水泥砂浆内侧及底面抹面 6.拦截装置材质、型号、规格:配套塑料成品防蚊罩 7.其他:模板制作、安装拆除 | 座 | 31
污水系统
79 | 040501005006 | 塑料管 |  | 1.垫层材质及厚度:200mm中粗砂垫层 2.材质及规格:HDPE双壁波纹管DN200 SN8 3.连接形式:承插式胶圈接口 4.管道检验及试验要求:排水管道闭水试验 | m | 100
本页小计
分部分项工程项目清单计价表
工程名称：腰古镇腰古村委塱圩村回迁地“三通一平”项目 |  |  | 标段： |  |  |  | 第 21 页 共 46 页
序号 | 项目编码 | 项目名称 |  | 项目特征描述 | 计量 单位 | 工程量 |  | 金额（元）
[8 empty] | 综合单价 | 合价
80 | 040501005007 | 塑料管 |  | 1.垫层材质及厚度:200mm中粗砂垫层 2.材质及规格:HDPE双壁波纹管DN300 SN8 3.连接形式:承插式胶圈接口 4.管道检验及试验要求:排水管道闭水试验 | m | 335.2
81 | 040501005008 | 塑料管 |  | 1.垫层材质及厚度:200mm中粗砂垫层 2.材质及规格:HDPE双壁波纹管DN400 SN8 3.连接形式:承插式胶圈接口 4.管道检验及试验要求:排水管道闭水试验 | m | 68.7
本页小计
分部分项工程项目清单计价表
工程名称：腰古镇腰古村委塱圩村回迁地“三通一平”项目 |  |  | 标段： |  |  |  | 第 22 页 共 46 页
序号 | 项目编码 | 项目名称 |  | 项目特征描述 | 计量 单位 | 工程量 |  | 金额（元）
[8 empty] | 综合单价 | 合价
82 | 040504002002 | 现浇混凝土井 |  | 1.种类:圆形混凝土污水检查井 2.规格:φ1000 3.做法:详见20S515，29页 4.井盖材质及规格:φ700球墨铸铁防盗井盖 5.井筒材质及规格:φ700预制混凝土井筒 6.井深:1.89m 7.防坠装置品种及规格:φ700尼龙防坠网 8.踏步材质、规格:塑钢踏步 9.防渗、防水、防腐要求:抗渗P6 10.其他:模板制作、安装拆除 | 座 | 21
83 | 040901001002 | 构件钢筋 |  | 1.钢筋种类:HRB400螺纹钢筋 2.钢筋规格:10~25mm以内 | t | 4.039
2~4号地块排水系统
土方工程
64 | 040101002002 | 挖沟槽土方 |  | 1.土壤别:一、二类土 2.挖土深度:按现场情况综合考虑 | m3 | 1726.59
65 | 040103002003 | 一般回填方 |  | 1.填方来源:利用方 2.密实度:按设计要求 3.材料品种、规格:原土 | m3 | 292.55
本页小计
分部分项工程项目清单计价表
工程名称：腰古镇腰古村委塱圩村回迁地“三通一平”项目 |  |  | 标段： |  |  |  | 第 23 页 共 46 页
序号 | 项目编码 | 项目名称 |  | 项目特征描述 | 计量 单位 | 工程量 |  | 金额（元）
[8 empty] | 综合单价 | 合价
66 | 040103002004 | 一般回填方 |  | 1.密实度:按设计要求 2.材料品种、规格:中粗砂 | m3 | 171.23
67 | 040103002005 | 一般回填方 |  | 1.密实度:按设计要求 2.材料品种、规格:石粉 | m3 | 641.27
雨水系统
58 | 040501005009 | 塑料管 |  | 1.垫层材质及厚度:200mm中粗砂垫层 2.材质及规格:HDPE双壁波纹管DN300 SN8 3.连接形式:承插式胶圈接口 4.管道检验及试验要求:排水管道闭水试验 | m | 107.55
59 | 040501001001 | 混凝土管 |  | 1.基础材质、形式及厚度:120°C15混凝土基础 2.管道基础做法:06MS201-1,17页 3.管道规格、等级: Ⅱ级钢筋混凝土管 Φ1400 4.铺设深度:承插橡胶圈接口 5.管道检验及试验要求:排水管道闭水试验 6.其他:模板制作、安装拆除 | m | 116
本页小计
分部分项工程项目清单计价表
工程名称：腰古镇腰古村委塱圩村回迁地“三通一平”项目 |  |  | 标段： |  |  |  | 第 24 页 共 46 页
序号 | 项目编码 | 项目名称 |  | 项目特征描述 | 计量 单位 | 工程量 |  | 金额（元）
[8 empty] | 综合单价 | 合价
60 | 040504002003 | 现浇混凝土井 |  | 1.种类:圆形混凝土雨水检查井 2.规格:φ1250 3.做法:详见20S515，29页 4.井盖材质及规格:φ700球墨铸铁防盗井盖 5.井筒材质及规格:φ700预制混凝土井筒 6.井深:2.2m 7.防坠装置品种及规格:φ700尼龙防坠网 8.踏步材质、规格:塑钢踏步 9.防渗、防水、防腐要求:抗渗P6 10.其他:模板制作、安装拆除 | 座 | 7
本页小计
分部分项工程项目清单计价表
工程名称：腰古镇腰古村委塱圩村回迁地“三通一平”项目 |  |  | 标段： |  |  |  | 第 25 页 共 46 页
序号 | 项目编码 | 项目名称 |  | 项目特征描述 | 计量 单位 | 工程量 |  | 金额（元）
[8 empty] | 综合单价 | 合价
61 | 040504002004 | 现浇混凝土井 |  | 1.种类:矩形混凝土雨水检查井 2.规格:2400x2400 3.做法:详见20S515,59页 4.井盖材质及规格:φ700球墨铸铁防盗井盖 5.井筒材质及规格:φ700预制混凝土井筒 6.井深:2.19m 7.防坠装置品种及规格:φ700尼龙防坠网 8.踏步材质、规格:塑钢踏步 9.防渗、防水、防腐要求:抗渗P6 10.其他:模板制作、安装拆除 | 座 | 3
62 | 040901001003 | 构件钢筋 |  | 1.钢筋种类:HRB400螺纹钢筋 2.钢筋规格:10~25mm以内 | t | 3.222
本页小计
分部分项工程项目清单计价表
工程名称：腰古镇腰古村委塱圩村回迁地“三通一平”项目 |  |  | 标段： |  |  |  | 第 26 页 共 46 页
序号 | 项目编码 | 项目名称 |  | 项目特征描述 | 计量 单位 | 工程量 |  | 金额（元）
[8 empty] | 综合单价 | 合价
63 | 040504010002 | 雨水口 |  | 1.雨水口规格:长550*宽350*高700mm 2.雨水箅子及圈口材质、型号、规格:重型铸铁平篦600*400mm 3.垫层材质及厚度:C20混凝土垫层，80mm厚 4.材料品种、规格:M7.5砂浆砌筑MU10灰砂砖 5.砂浆强度等级及配合比:20厚1:2.5水泥砂浆内侧及底面抹面 6.拦截装置材质、型号、规格:配套塑料成品防蚊罩 7.其他:模板制作、安装拆除 | 座 | 6
污水系统
55 | 040501005010 | 塑料管 |  | 1.垫层材质及厚度:200mm中粗砂垫层 2.材质及规格:HDPE双壁波纹管DN300 SN8 3.连接形式:承插式胶圈接口 4.管道检验及试验要求:排水管道闭水试验 | m | 117.88
本页小计
分部分项工程项目清单计价表
工程名称：腰古镇腰古村委塱圩村回迁地“三通一平”项目 |  |  | 标段： |  |  |  | 第 27 页 共 46 页
序号 | 项目编码 | 项目名称 |  | 项目特征描述 | 计量 单位 | 工程量 |  | 金额（元）
[8 empty] | 综合单价 | 合价
56 | 040504002005 | 现浇混凝土井 |  | 1.种类:圆形混凝土污水检查井 2.规格:φ1000 3.做法:详见20S515，29页 4.井盖材质及规格:φ700球墨铸铁防盗井盖 5.井筒材质及规格:φ700预制混凝土井筒 6.井深:1.48m 7.防坠装置品种及规格:φ700尼龙防坠网 8.踏步材质、规格:塑钢踏步 9.防渗、防水、防腐要求:抗渗P6 10.其他:模板制作、安装拆除 | 座 | 7
57 | 040901001004 | 构件钢筋 |  | 1.钢筋种类:HRB400螺纹钢筋 2.钢筋规格:10~25mm以内 | t | 1.14
钢筋混凝土箱涵
84 | 041001008001 | 拆除混凝土结构 |  | 1.结构形式:钢筋混凝土 2.部位:原管涵两端 3.废料弃运运距:10km | m3 | 8.4
85 | 040101005001 | 挖淤泥、流砂 |  | 1.名称:原管涵清杂 2.挖掘深度:综合考虑 3.运距:10km | m3 | 22.14
本页小计
分部分项工程项目清单计价表
工程名称：腰古镇腰古村委塱圩村回迁地“三通一平”项目 |  |  | 标段： |  |  |  | 第 28 页 共 46 页
序号 | 项目编码 | 项目名称 |  | 项目特征描述 | 计量 单位 | 工程量 |  | 金额（元）
[8 empty] | 综合单价 | 合价
86 | 040101005002 | 挖淤泥、流砂 |  | 1.挖掘深度:综合考虑 2.运距:10km 3.部位:水沟 | m3 | 18.29
87 | 040501020001 | 混凝土渠道 |  | 1.断面规格:1.2*1*0.3m 2.垫层材质及厚度:300mm厚碎石垫层、100mm厚C15混凝土垫层 3.混凝土强度等级:C30 4.检查井筒:M7.5水泥砂浆砌筑314*180*180mm混凝土预制模块 DN700 5.井盖材质及规格:φ700重型球墨铸铁井盖 6.伸缩缝(沉降缝)要求:20mm聚苯乙烯泡沫塑料板 双组份聚硫密封胶 7.防渗、防水要求:遇水膨胀橡胶止水带 CB300*8-30型 8.其他:模板制作、安装拆除 | m | 25
88 | 040901001005 | 构件钢筋 |  | 1.钢筋种类:圆钢 2.钢筋规格:φ10mm以内 | t | 1.779
89 | 040901001006 | 构件钢筋 |  | 1.钢筋种类:HRB400螺纹钢筋 2.钢筋规格: φ10~25mm | t | 10.312
本页小计
分部分项工程项目清单计价表
工程名称：腰古镇腰古村委塱圩村回迁地“三通一平”项目 |  |  | 标段： |  |  |  | 第 29 页 共 46 页
序号 | 项目编码 | 项目名称 |  | 项目特征描述 | 计量 单位 | 工程量 |  | 金额（元）
[8 empty] | 综合单价 | 合价
90 | 040901008001 | 钢格栅 |  | 1.格栅规格:1.2*1m 2.材料种类:型钢 | t | 0.061
91 | 040305003001 | 浆砌块料 |  | 1.部位:锥形护坡 2.材料品种、规格:片石 3.砂浆种类、强度等级:水泥砂浆M7.5 | m3 | 16.2
92 | 040305003002 | 浆砌块料 |  | 1.部位:锥形护坡基础 2.材料品种、规格:片石 3.砂浆种类、强度等级:水泥砂浆M7.5 | m3 | 6.3
93 | 040305003003 | 浆砌块料 |  | 1.部位:洞口铺砌 2.材料品种、规格:片石 3.砂浆种类、强度等级:水泥砂浆M7.5 | m3 | 7.5
94 | 040305003004 | 浆砌块料 |  | 1.部位:隔水墙 2.材料品种、规格:片石 3.砂浆种类、强度等级:水泥砂浆M7.5 | m3 | 3.7
本页小计
合计

## E.2.3 材料暂估单价及调整表
材料暂估单价及调整表
工程名称：腰古镇腰古村委塱圩村回迁地“三通一平”项目 |  |  |  | 标段： | [5 empty] | 第 30 页 共 46 页
序号 | 材料名称 | 规格型号 | 计量单位 |  | 数量 |  |  | 确认 |  |  |  | 调整金额（元） | 备注
[5 empty] | 数量 | 单价 （元） | 合价 （元） | 数量 | 单价 （元） |  | 合价 （元）
[5 empty] | A₁ | B₁ | C₁ | A₂ | B₂ |  | C₂ | D=C₂-C₁
本页小计 | [7 empty] | — | — |  |  |  | —
合 计 | [7 empty] | — | — |  |  |  | —
注：本表可由招标人填写“暂估单价”栏，并在备注栏说明拟用暂估价材料的清单项目，投标人应将上述材料暂估单价计入工程量清单综合单价。

## E.3.1 措施项目清单计价表
措施项目清单计价表
工程名称：腰古镇腰古村委塱圩村回迁地“三通一平”项目 |  | 标段： |  |  | 第 31 页 共 46 页
序号 | 项目编码 |  | 项 目 名 称 | 工作内容 |  | 价格 （元） | 备注
1 |  |  | 措施项目
1.1 |  |  | 市政工程
1.1.1 | 1 |  | 绿色施工安全防护措施费-单独场地平整工程
1.1.1.1 | WMSGCS000004 |  | 文明施工措施
1.1.1.2 | HJBHCS000004 |  | 环境保护措施
1.1.1.3 | LSSSCS000004 |  | 临时设施措施
1.1.1.4 | AQSCCS000004 |  | 安全生产措施
1.1.2 | 2 |  | 绿色施工安全防护措施费-边坡、道路及管网工程
1.1.2.1 | WMSGCS000004 |  | 文明施工措施
1.1.2.2 | HJBHCS000004 |  | 环境保护措施
1.1.2.3 | LSSSCS000004 |  | 临时设施措施
1.1.2.4 | AQSCCS000004 |  | 安全生产措施
1.1.3 | 3 |  | 措施实施费用
1.1.3.1 | WMGDZJF00004 |  | 文明工地增加费
1.1.3.2 | YJSGZJ000004 |  | 夜间施工增加费
1.1.3.3 | GGCSF0000004 |  | 赶工措施费
1.1.3.4 | 2.4 |  | 综合脚手架
1.1.3.4.1 | 041201001002 |  | 脚手架
1.1.3.5 | 2.5 |  | 靠脚手架安全挡板
1.1.3.6 | 2.6 |  | 围尼龙编制布
1.1.3.7 | 2.7 |  | 桥梁支架
1.1.3.8 | 2.8 |  | 施工现场围挡和临时占地围挡
1.1.3.9 | 2.9 |  | 施工围挡照明
1.1.3.10 | 2.10 |  | 独立安全防护挡板
1.1.3.11 | 2.11 |  | 吊装设备基础
1.1.3.12 | 2.12 |  | 围堰工程
1.1.3.13 | 2.13 |  | 材料二次运输
1.1.3.14 | 2.14 |  | 井点降水工程
1.1.3.15 | 2.15 |  | 施工护栏
1.1.3.16 | 2.16 |  | 监测量控工程
1.1.3.17 | 2.17 |  | 井字架
本页小计
措施项目清单计价表
工程名称：腰古镇腰古村委塱圩村回迁地“三通一平”项目 |  | 标段： |  |  | 第 32 页 共 46 页
序号 | 项目编码 |  | 项 目 名 称 | 工作内容 |  | 价格 （元） | 备注
1.1.3.17.1 | 041201001003 |  | 脚手架
1.1.3.17.2 | 041201001004 |  | 脚手架
1.2 |  |  | 其他工程
本页小计
合计 | [6 empty] | -
注:1.措施项目清单费用构成详见本标准表E.3.2，大型机械进出场及安拆费用组成见本标准表E.3.4。

## E.4.1 其他项目清单计价表
其他项目清单计价表
工程名称：腰古镇腰古村委塱圩村回迁地“三通一平”项目 |  | 标段： |  |  |  | 第 33 页 共 46 页
序号 | 项目名称 |  | 暂估（暂定）金额（元） | 结算（确定）金额（元） | 调整金额± （元） |  | 备注
1 | 暂列金额 |  | 333290.85 |  |  |  | 详见本标准表E.4.2
2 | 专业工程暂估价 | [5 empty] | 详见本标准表E.4.3
3 | 计日工 | [5 empty] | 详见本标准表E.4.4
4 | 总承包服务费 | [5 empty] | 详见本标准表E.4.5
5 | 合同中约定的其他项目
YSBGF | 预算包干费 | [5 empty] | 以分部分项的人工费与施工机具费之和为基数乘以费率6%计入。
GCYZF | 工程优质费
XNF | 消纳费
合 计 |  |  | 333290.85 |  |  |  | -

## E.4.2 暂列金额明细表
暂列金额明细表
工程名称：腰古镇腰古村委塱圩村回迁地“三通一平”项目 |  |  |  | 标段：腰古镇腰古村委塱圩村回迁地“三通一平”项目 |  |  | 第 34 页 共 46 页
序号 | 项目名称 | 计算基础 | 费率（%） |  | 暂定金额 （元） | 确定金额（元） |  | 调整金额± (元) | 备注
1 | 合同价格调整暂列金额 | 5554847.47 | 6 |  | 333290.85 |  |  |  | 按分部分项工程费的6%计入
2 | 未确定工程暂列金额
2.1
3 | 未确定服务暂列金额
3.1
4 | 未确定其他暂列金额
4.1
本页小计 |  | - | - |  | 333290.85 |  |  |  | -
合 计 |  | - | - |  | 333290.85 |  |  |  | -
注：1 本表由招标人填写“暂定金额”总额，采用费率计价方式计算暂定金额的，应分别填写“计算基础”“费率”,并计算填写“暂定金额”;采用总价计价方式计算暂定金额的，可直接填写“暂定金额”； 2 投标人应将上述暂定金额填写并计入投标总价； 3 结算时应按合同约定计算并填写“确定金额”；

## E.4.3 专业工程暂估价明细表
专业工程暂估价明细表
工程名称：腰古镇腰古村委塱圩村回迁地“三通一平”项目 |  |  |  | 标段： |  |  |  | 第 35 页 共 46 页
序号 | 专业工程名称 | 暂估金额（元） |  |  |  | 确认金额（元） |  |  | 调整金额±（元） | 备注
|  | 不含税价格 | 增值税 |  | 含税价格 | 不含税价格 | 增值税 | 含税价格
|  | A₁ | B₁ |  | C₁ | A₂ | B₂ | C₂ | D=C₂-C₁
1
本页小计
合计 | [9 empty] | -
注:本表"暂估金额"由招标人填写，投标人应将"暂估金额"填写并计入投标总价。结算时应合同约定的价格填写"确认金额"。

## E.4.4 计日工表
计日工表
工程名称：腰古镇腰古村委塱圩村回迁地“三通一平”项目 |  |  |  | 标段：腰古镇腰古村委塱圩村回迁地“三通一平”项目 |  |  |  | 第 36 页 共 46 页
编号 | 计日工名称 | 单位 | 暂定数量 |  | 实际数量 | 综合单价(元) | 合价（元） |  |  | 调整金额± (元)
[7 empty] | 暂定 |  | 实际
[7 empty] | A₁ |  | A₂ | B=A₂-A₁
1 | 人工
1.1
人工小计
2 | 材料
2.1
材料小计
3 | 施工机具
3.1
施工机具小计
总计
注：1 本表计日工名称、暂定数量应由招标人填写。编制最高投标限价时，单价应由招标人按有关计价规定确定；编制投标报价时，单价应由投标人自主报价，并按暂定数量计算合价计入投标总价中。 2 工程结算时，应按发承包双方确认的实际数量计算合价。发承包双方确认的实际数量详见表E.8.2。

## E.4.5 总承包服务费计价表
总承包服务费计价表
工程名称：腰古镇腰古村委塱圩村回迁地“三通一平”项目 |  |  | 标段：腰古镇腰古村委塱圩村回迁地“三通一平”项目 |  |  |  | 第 37 页 共 46 页
序号 | 项目名称 | 计算基础 |  | 费率 （%） | 金额 （元） | 确认 计算基础 |  | 结算金额 （元） | 调整金额± （元） | 备注
|  | A₁ |  | B | C₁ | A₂ |  | C₂ | D=C₂-C₁
1 | 发包人提供材料 | [8 empty] | 详见本标准表G.1.1
2 | 专业分包工程 | [8 empty] | 详见本标准表E.4.3
3 | 直接发包的专业工程 | [8 empty] | 详见本标准表E.4.6
本页小计
合 计 |  | - |  | - |  | - |  |  |  | -
注：1 本表项目名称、服务内容应由招标人填写； 2 编制最高投标限价及投标报价时，采用费率计价方式计算总承包服务费的，应分别填写“计算基础 A₁” “费率B”, 并 计算填写“金额C₁”,C₁=A₁×B; 采用总价计价方式计算总承包服务费的，可直接填写“金额C₁”； 3 编制结算时，采用费率计价方式计算总承包服务费的，应填写“确认计算基础A₂”, 并计算填写“结算金额C₂”, C₂=A₂×B；采用总价计价方式计算总承包服务费的，可直接填写“结算金额C₂”。

## E.4.6 直接发包的专业工程明细表
直接发包的专业工程明细表
工程名称：腰古镇腰古村委塱圩村回迁地“三通一平”项目 |  | 标段：腰古镇腰古村委塱圩村回迁地“三通一平”项目 | 第 38 页 共 46 页
序号 | 直接发包的专业工程名称 |  |  | 备注
注：本表应由招标人填写，用于计算直接发包的专业工程总承包服务费。

## G.1.1 发包人提供材料一览表
发包人提供材料一览表
工程名称：腰古镇腰古村委塱圩村回迁地“三通一平”项目 |  | 标段： |  |  |  |  | 第 39 页 共 46 页
序号 | 材料名称、规格、型号 |  | 单位 | 数量 | 单价（元） | 合价（元） |  | 有效损耗率（%） | 备注
本页小计 | [7 empty] | — | —
合 计 | [7 empty] | — | —

## G.2.1-1 承包人提供可调价主要材料表一
承包人提供可调价主要材料表一
(适用于价格信息调差法)
工程名称：腰古镇腰古村委塱圩村回迁地“三通一平”项目 |  |  |  | 标段： |  |  |  |  | 第 40 页 共 46 页
序号 | 名称、规格、型号 | 单位 | 数量 |  | 基准价 Co（元） | 投标报价 （元） | 风险幅度系数 r（%） | 价格信息Cᵢ（元） |  | 价差 ΔC（元） | 价差调整费用 ΔP（元）
1 | 人工费 | 元 | 967961.6077 |  | 0.99
2 | 螺纹钢筋 φ14 | t | 1.2247 |  | 3250
3 | 圆钢 φ28 | t | 1.0629 |  | 3390
4 | 热轧圆盘条 φ10以内 | t | 1.9514 |  | 3400
5 | 热轧圆盘条 φ12~25 | t | 0.4066 |  | 3350
6 | 螺纹钢筋 φ10~25 | t | 53.9335 |  | 3250
7 | 镀锌低碳钢丝 φ0.7~1.2 | kg | 8.7702 |  | 5.03
8 | 镀锌低碳钢丝 φ1.2~2.5 | kg | 138.4163 |  | 4.8
9 | 镀锌低碳钢丝 φ2.5~4.0 | kg | 167.5702 |  | 4.54
10 | 密封胶圈 | 个 | 0.5178 |  | 13.33
11 | 塑料薄膜 | m2 | 975.4417 |  | 0.26
12 | 尼龙帽 φ1.5 | 个 | 46.746 |  | 0.69
13 | 棉纱 | kg | 0.305 |  | 11.47
14 | 白布 | kg | 0.244 |  | 2.75
15 | 土工布 | m2 | 19.4331 |  | 2.45
16 | 土工布 200g/m2 | m2 | 577.6401 |  | 4.6
17 | 土工三维网 | m2 | 11008.5295 |  | 7.2
18 | 麻绳 | kg | 74.755 |  | 17.09
19 | 铁钉 | kg | 70.6474 |  | 7.56
20 | 圆钉 综合 | kg | 189.4976 |  | 5
21 | 水砂纸 | 张 | 205.5572 |  | 0.77
22 | 低碳钢焊条 综合 | kg | 505.72 |  | 6.32
本页小计
注：1 本表仅适用于物价变化引起合同价格调整事件使用。其中，招标人填写序号、名称、规格、型号、 单位、基准价、风险幅度；投标人根据投标报价填写投标报价； 2 “数量”依据发承包双方在合同中明确的数量计算方式计算确定。
承包人提供可调价主要材料表一
(适用于价格信息调差法)
工程名称：腰古镇腰古村委塱圩村回迁地“三通一平”项目 |  |  |  | 标段： |  |  |  |  | 第 41 页 共 46 页
序号 | 名称、规格、型号 | 单位 | 数量 |  | 基准价 Co（元） | 投标报价 （元） | 风险幅度系数 r（%） | 价格信息Cᵢ（元） |  | 价差 ΔC（元） | 价差调整费用 ΔP（元）
29
23 | 钢锯片 φ300 | 片 | 2.7829 |  | 264.96
24 | 合金钎头 φ150 | 个 | 0.0134 |  | 141.03
25 | 铁件 综合 | kg | 379.6759 |  | 4.84
26 | 零星卡具 | kg | 841.4535 |  | 5.47
27 | 复合普通硅酸盐水泥 P.C 32.5 | t | 136.2057 |  | 335
28 | 中砂 | m3 | 1967.7414 |  | 130
29 | 碎石 20~40 | m3 | 2528.1274 |  | 130
30 | 碎石 40 | m3 | 61.0237 |  | 130
31 | 碎石 60 | m3 | 301.8757 |  | 130
32 | 片石 | m3 | 38.755 |  | 105
33 | 毛石 | m3 | 1449.4095 |  | 105
34 | 石屑 | m3 | 150.0004 |  | 105
35 | 石粉 | m3 | 859.3018 |  | 70
36 | 余土外运 | m3 | 37.8253 |  | 0
37 | 熟耕土(松方) | m3 | 37.8253 |  | 41.94
38 | 蒸压灰砂砖 240×115×53 | 千块 | 57.1667 |  | 410
39 | 混凝土模块 314*180*180 | 千块 | 0.689 |  | 283.19
40 | 板枋材 综合 | m3 | 12.6954 |  | 1350
41 | 木板 20 | m3 | 0.3106 |  | 1647.79
42 | 枕木 2000×250×200 | 根 | 0.0062 |  | 82.39
本页小计
注：1 本表仅适用于物价变化引起合同价格调整事件使用。其中，招标人填写序号、名称、规格、型号、 单位、基准价、风险幅度；投标人根据投标报价填写投标报价； 2 “数量”依据发承包双方在合同中明确的数量计算方式计算确定。
承包人提供可调价主要材料表一
(适用于价格信息调差法)
工程名称：腰古镇腰古村委塱圩村回迁地“三通一平”项目 |  |  |  | 标段： |  |  |  |  | 第 42 页 共 46 页
序号 | 名称、规格、型号 | 单位 | 数量 |  | 基准价 Co（元） | 投标报价 （元） | 风险幅度系数 r（%） | 价格信息Cᵢ（元） |  | 价差 ΔC（元） | 价差调整费用 ΔP（元）
43 | 木丝板 25×610×1830 | m2 | 32.1122 |  | 5.69
44 | 聚苯乙烯泡沫塑料板 20mm | m2 | 4.284 |  | 5.69
45 | 竹箩 | 个 | 22.14 |  | 23.5
46 | 酚醛调和漆 | kg | 0.5612 |  | 7.17
47 | 防锈漆 | kg | 1.2871 |  | 13.7
48 | 石油沥青 30# | kg | 302.232 |  | 3.8
49 | 石油沥青 60~100# | t | 0.4069 |  | 4200
50 | 模板嵌缝料 | kg | 8.9435 |  | 1.71
51 | 聚硫密封胶 双组份 | kg | 22.8536 |  | 18
52 | 遇水膨胀橡胶止水带 CB300*8-30型 | m | 14.7 |  | 17.7
53 | 嵌缝料 | kg | 70.7286 |  | 0.58
54 | 柴油 | t | 0.0576 |  | 7053.1
55 | 柴油 | kg | 23.0635 |  | 7.05
56 | 煤油 | kg | 0.4575 |  | 4.29
57 | 汽油 综合 | kg | 0.5124 |  | 8.19
58 | 黄甘油 | kg | 0.122 |  | 6.46
59 | 润滑脂 | kg | 23.8335 |  | 34.61
60 | 环氧树脂 综合 | kg | 0.4256 |  | 24.89
61 | 丙酮 | kg | 0.4256 |  | 9.74
62 | 甲苯 | kg | 0.336 |  | 7.5
63 | 乙二胺 | kg | 0.0336 |  | 14.18
64 | 润滑剂 | kg | 18.0063 |  | 4.53
65 | 脱模剂 | kg | 219.0281 |  | 5.13
本页小计
注：1 本表仅适用于物价变化引起合同价格调整事件使用。其中，招标人填写序号、名称、规格、型号、 单位、基准价、风险幅度；投标人根据投标报价填写投标报价； 2 “数量”依据发承包双方在合同中明确的数量计算方式计算确定。
承包人提供可调价主要材料表一
(适用于价格信息调差法)
工程名称：腰古镇腰古村委塱圩村回迁地“三通一平”项目 |  |  |  | 标段： |  |  |  |  | 第 43 页 共 46 页
序号 | 名称、规格、型号 | 单位 | 数量 |  | 基准价 Co（元） | 投标报价 （元） | 风险幅度系数 r（%） | 价格信息Cᵢ（元） |  | 价差 ΔC（元） | 价差调整费用 ΔP（元）
66 | 氧气 | m3 | 0.5569 |  | 5.16
67 | 乙炔气 | kg | 0.1857 |  | 13.3
68 | 焊接钢管 DN40 | m | 0.4824 |  | 16.09
69 | 塑料排水管 Φ75 | m | 340.1502 |  | 8.35
70 | 橡胶管 综合 | m | 24.11 |  | 17.09
71 | 高压橡胶管 综合 | m | 0.1726 |  | 59.37
72 | 管箍 | 个 | 0.1151 |  | 9.29
73 | 狗牙根草籽 | kg | 1762.036 |  | 35.3
74 | 杀虫剂 | kg | 2.4535 |  | 17.09
75 | 无机肥(复合肥) | kg | 83.4201 |  | 2.97
76 | 有机肥 | t | 80.026 |  | 432
77 | 塑钢踏步 | kg | 585.8164 |  | 6.29
78 | 草板纸 80# | 张 | 126.6527 |  | 4.19
79 | 纤维袋 | 个 | 4977.7632 |  | 1.03
80 | 水 | m3 | 6996.3064 |  | 4.18
81 | 复合木模板面板 | m2 | 4.8719 |  | 29.91
82 | 钢模板 | kg | 1139.1482 |  | 4.44
83 | 组合钢模板 | kg | 105.5336 |  | 5.41
84 | 木支撑 | m3 | 5.7412 |  | 1651.95
85 | 扣件 | kg | 50.0649 |  | 4.8
86 | 钢支撑 | kg | 71.3659 |  | 4.1
87 | 其他材料费 | 元 | 17815.1745 |  | 1
88 | 普通预拌混凝土 | m3 | 98.412 |  | 385
本页小计
注：1 本表仅适用于物价变化引起合同价格调整事件使用。其中，招标人填写序号、名称、规格、型号、 单位、基准价、风险幅度；投标人根据投标报价填写投标报价； 2 “数量”依据发承包双方在合同中明确的数量计算方式计算确定。
承包人提供可调价主要材料表一
(适用于价格信息调差法)
工程名称：腰古镇腰古村委塱圩村回迁地“三通一平”项目 |  |  |  | 标段： |  |  |  |  | 第 44 页 共 46 页
序号 | 名称、规格、型号 | 单位 | 数量 |  | 基准价 Co（元） | 投标报价 （元） | 风险幅度系数 r（%） | 价格信息Cᵢ（元） |  | 价差 ΔC（元） | 价差调整费用 ΔP（元）
| C30 抗渗P6 |  | 6
89 | 普通预拌混凝土 碎石粒径综合考虑 C15 | m3 | 244.3619 |  | 340
90 | 普通预拌混凝土 碎石粒径综合考虑 C20 | m3 | 91.3447 |  | 350
91 | 普通预拌混凝土 碎石粒径综合考虑 C25 | m3 | 247.7575 |  | 360
92 | 普通预拌混凝土 碎石粒径综合考虑 C30 | m3 | 1051.4067 |  | 370
93 | 泵送普通预拌混凝土 碎石粒径综合考虑 C30 | m3 | 19.4663 |  | 380
94 | 湿拌砌筑砂浆 砌筑灰缝≥5mm M7.5 | m3 | 418.4641 |  | 370
95 | 湿拌抹灰砂浆 一次抹灰厚度≥5mm M5 | m3 | 0.0909 |  | 370
96 | 湿拌抹灰砂浆 一次抹灰厚度≥5mm M20 | m3 | 26.7987 |  | 430
97 | 湿拌地面砂浆 地面普通找平 M20 | m3 | 12.7478 |  | 400
98 | 湿拌防水砂浆：P6 用于抗渗压力要求的工程部位 M10 | m3 | 3.1808 |  | 390
99 | 湿拌防水砂浆：P6 用于抗渗压力要求的工程部位 M20 | m3 | 0.1704 |  | 435
100 | 型钢 | kg | 64.05 |  | 3.41
101 | HDPE橡胶圈 DN200 | 个 | 57.4843 |  | 5.7
102 | HDPE橡胶圈 DN700 | 个 | 15.6622 |  | 39.4
103 | HDPE橡胶圈 | 个 | 65.077 |  | 9.8
本页小计
注：1 本表仅适用于物价变化引起合同价格调整事件使用。其中，招标人填写序号、名称、规格、型号、 单位、基准价、风险幅度；投标人根据投标报价填写投标报价； 2 “数量”依据发承包双方在合同中明确的数量计算方式计算确定。
承包人提供可调价主要材料表一
(适用于价格信息调差法)
工程名称：腰古镇腰古村委塱圩村回迁地“三通一平”项目 |  |  |  | 标段： |  |  |  |  | 第 45 页 共 46 页
序号 | 名称、规格、型号 | 单位 | 数量 |  | 基准价 Co（元） | 投标报价 （元） | 风险幅度系数 r（%） | 价格信息Cᵢ（元） |  | 价差 ΔC（元） | 价差调整费用 ΔP（元）
| DN300 |  | 6
104 | HDPE橡胶圈 DN400 | 个 | 56.4253 |  | 11.9
105 | HDPE橡胶圈 DN600 | 个 | 29.7843 |  | 39.4
106 | 混凝土管橡胶圈 DN1400 | 个 | 58.71 |  | 96.7
107 | 混凝土垫块 | m3 | 0.0953 |  | 0
108 | HDPE双壁波纹管 DN200 SN8 | m | 281.8409 |  | 51
109 | HDPE双壁波纹管 DN300 SN8 | m | 646.1425 |  | 94
110 | HDPE双壁波纹管 DN400 SN8 | m | 276.6483 |  | 146
111 | HDPE双壁波纹管 DN600 SN8 | m | 146.0297 |  | 317
112 | HDPE双壁波纹管 DN700 SN8 | m | 76.7903 |  | 413.5
113 | Ⅰ级钢筋混凝土管 D700 | m | 18.6214 |  | 159.47
114 | Ⅱ级钢筋混凝土管 Φ1400 | m | 112.1656 |  | 771.93
115 | 台湾草 苗高2cm(密度≥85%,30×30/块) | m2 | 2146.8405 |  | 8.8
116 | 球墨铸铁井盖座 DN700 | 套 | 62.03 |  | 200
117 | 重型球墨铸铁井盖、座 DN700 | 套 | 1 |  | 380
118 | 塑料成品防蚊罩 600*400mm | 套 | 37 |  | 35.26
119 | 重型铸铁平篦 600*400mm | 套 | 37 |  | 120
120 | 尼龙防坠网 DN700 | 个 | 59 |  | 6.42
121 | 机上人工 | 工日 | 2151.9389 |  | 227.7
122 | 折旧费 | 元 | 196763 |  | 1
本页小计
注：1 本表仅适用于物价变化引起合同价格调整事件使用。其中，招标人填写序号、名称、规格、型号、 单位、基准价、风险幅度；投标人根据投标报价填写投标报价； 2 “数量”依据发承包双方在合同中明确的数量计算方式计算确定。
承包人提供可调价主要材料表一
(适用于价格信息调差法)
工程名称：腰古镇腰古村委塱圩村回迁地“三通一平”项目 |  |  |  | 标段： |  |  |  |  | 第 46 页 共 46 页
序号 | 名称、规格、型号 | 单位 | 数量 |  | 基准价 Co（元） | 投标报价 （元） | 风险幅度系数 r（%） | 价格信息Cᵢ（元） |  | 价差 ΔC（元） | 价差调整费用 ΔP（元）
0.1466
123 | 检修费 | 元 | 58397.1279 |  | 1
124 | 维护费 | 元 | 168688.5236 |  | 1
125 | 安拆费 | 元 | 3137.4013 |  | 1
126 | 汽油 (机械用)国Ⅲ93# | kg | 2194.6384 |  | 8.19
127 | 柴油 (机械用)0# | kg | 61441.9071 |  | 7.05
128 | 电 (机械用) | kw·h | 12319.3661 |  | 0.81
本页小计
合计
注：1 本表仅适用于物价变化引起合同价格调整事件使用。其中，招标人填写序号、名称、规格、型号、 单位、基准价、风险幅度；投标人根据投标报价填写投标报价； 2 “数量”依据发承包双方在合同中明确的数量计算方式计算确定。