## C.1.1 招标工程量清单扉页
工程名称： |  | 禅城、罗定共建产业孵化基地配套设施一期
招 标 工 程 量 清 单
| 编 制 人： |  | (造价专业人员签字及盖章)
| 审 核 人： |  | (签字及盖章)
| 编 制 单 位： |  | (盖章)
| 法定代表人或其授权人： |  | (签字或盖章)
| 招 标 人： |  | (盖章)
| 法定代表人或其授权人： |  | (签字或盖章)
编 制 时 间：

## E.1.1 工程项目清单汇总表
工程项目清单汇总表
工程名称：禅城、罗定共建产业孵化基地配套设施一期 |  | 标段：禅城、罗定共建产业孵化基地配套设施一期 | 第 1 页 共 1 页
序号 | 项 目 内 容 |  | 金 额 （元）
1 | 分部分项工程费
1.1 | 禅城、罗定共建产业孵化基地配套设施一期
1.1.1 | 窗帘
1.1.2 | 家具
1.1.3 | 孵化园装饰装修
1.1.4 | 室外土建工程
1.1.5 | 园林
1.1.6 | 员工厨房设备
1.1.7 | 分体空调设备
1.1.8 | 防雷接地
1.1.9 | 电梯、升降平台工程
1.1.10 | 餐厅安装
1.1.11 | 厨房安装
1.1.12 | 地下室、室外充电桩
1.1.13 | 燃气工程
1.1.14 | 热水工程
1.1.15 | 弱电工程
1.1.16 | 宿舍安装
1.1.17 | 制氢制氮厂房-建筑工程
1.1.18 | 制氢制氮厂房-安装部分
1.1.19 | 制氢制氮厂房-市政部分
2 | 措施项目费
2.1 | 安全生产措施费
3 | 其他项目费
3.1 | 其中：暂列金额
3.2 | 其中：专业工程暂估价
3.3 | 其中：计日工
3.4 | 其中：总承包服务费
3.5 | 其中：合同中约定的其他项目
3.6 | 其中：预算包干费
3.7 | 其中：工程优质费
3.8 | 其中：消纳费
4 | 税前工程造价
5 | 增值税
6 | 合 计
注：1 专业工程暂估价为已含税价格，在计算增值税计算基础时不应包含专业工程暂估价金额； 2 本表宜用于按合同标的为工程量清单编制对象的工程汇总计算，以单项工程、单位工程等为工程量清单编制对象的工程可按本表汇总计算；

## E.2.1 分部分项工程项目清单计价表
分部分项工程项目清单计价表
工程名称：禅城、罗定共建产业孵化基地配套设施一期 |  |  | 标段：禅城、罗定共建产业孵化基地配套设施一期 |  |  |  | 第 1 页 共 249 页
序号 | 项目编码 | 项目名称 |  | 项目特征描述 | 计量 单位 | 工程量 |  | 金额（元）
[8 empty] | 综合单价 | 合价
禅城、罗定共建产业孵化基地配套设施一期
窗帘
整个项目
1 | 010810001003 | 窗帘 |  | 1.窗帘材质:铝合金百叶窗帘 2.窗帘高度、宽度:4.8m 3.位置:一层餐厅 | m2 | 243.84
2 | 010810001004 | 窗帘 |  | 1.窗帘材质:布艺窗帘 2.窗帘高度、宽度:3.0m 3.位置:宿舍及接待室 | m2 | 2640.8
3 | 010810003001 | 窗帘轨 |  | 1.窗帘轨材质、规格:原生铝材 直径28mm 壁厚1.2mm 2.轨的数量:单轨 3.位置:宿舍及接待室 | m | 935.2
家具
整个项目
本页小计
分部分项工程项目清单计价表
工程名称：禅城、罗定共建产业孵化基地配套设施一期 |  |  | 标段：禅城、罗定共建产业孵化基地配套设施一期 |  |  |  | 第 2 页 共 249 页
序号 | 项目编码 | 项目名称 |  | 项目特征描述 | 计量 单位 | 工程量 |  | 金额（元）
[8 empty] | 综合单价 | 合价
4 | 03B002 | 上床下桌 |  | 1.尺寸:4500长*1000宽 2.床体材质：床脚采用50*50*1.2管(实1.0);床边侧梁采用50*25*1.0(实0.9 )方管；床档采用25*25*1.0(实0.9)方管；爬梯采用25*25*1.0(实0.8 )方管；护栏采用20*20*1.0(实0.8 )方管；床板:12mm的移整板多层板床板；3书柜材质(1 )贴面采用优质三聚氰胺防水板贴面，耐刮耐磨耐腐蚀耐高温；桌面2.5cm厚，其它柜板1.6cm厚；(2)基材:采用高密度E1级刨花板基材、甲醛释放量9 MG/100G;(3 )封边:优质PVC封边弹性好耐撞击:无铅汞锅三大重金属；4.椅子:多层曲木板一次成型配1 .0mm不锈钢椅架 | 套 | 380
本页小计
分部分项工程项目清单计价表
工程名称：禅城、罗定共建产业孵化基地配套设施一期 |  |  | 标段：禅城、罗定共建产业孵化基地配套设施一期 |  |  |  | 第 3 页 共 249 页
序号 | 项目编码 | 项目名称 |  | 项目特征描述 | 计量 单位 | 工程量 |  | 金额（元）
[8 empty] | 综合单价 | 合价
5 | 03B001 | 上床下桌 |  | 1.尺寸:4000长*1000宽 2.床体材质：床脚采用50*50*1.2管(实1.0);床边侧梁采用50*25*1.0(实0.9 )方管；床档采用25*25*1.0(实0.9)方管；爬梯采用25*25*1.0(实0.8 )方管；护栏采用20*20*1.0(实0.8 )方管；床板:12mm的移整板多层板床板；3书柜材质(1 )贴面采用优质三聚氰胺防水板贴面，耐刮耐磨耐腐蚀耐高温；桌面2.5cm厚，其它柜板1.6cm厚；(2)基材:采用高密度E1级刨花板基材、甲醛释放量9 MG/100G;(3 )封边:优质PVC封边弹性好耐撞击:无铅汞锅三大重金属；4.椅子:多层曲木板一次成型配1 .0mm不锈钢椅架 | 套 | 4
本页小计
分部分项工程项目清单计价表
工程名称：禅城、罗定共建产业孵化基地配套设施一期 |  |  | 标段：禅城、罗定共建产业孵化基地配套设施一期 |  |  |  | 第 4 页 共 249 页
序号 | 项目编码 | 项目名称 |  | 项目特征描述 | 计量 单位 | 工程量 |  | 金额（元）
[8 empty] | 综合单价 | 合价
6 | 03B003 | 组合沙发 |  | 1.沙发材质:三人位+一人位 面料为纳米西皮+实用框架+高回弹海绵 2.茶几材质:火烧石茶几（一小一大） 框架是碳素钢框架 | 套 | 2
7 | 03B004 | 餐桌连凳 |  | 1.一桌四椅 2.尺寸:餐桌尺寸：1200*1700*750 桌面尺寸：1200*600*12mm 椅面尺寸：440*450*440mm 3.桌面材质:岩板面12mm厚贴15mm多层板板木结合、餐桌下方支撑采用角钢钢架、斜连接杆60*40*1.4mm 4.椅坐\背材质:全新进口PP料+纤，椅脚背采用≥50*50*1.4mm方管、椅脚连接杆≥50*50*1.4mm | 套 | 106
8 | 03B005 | 茶台 (一合六椅) |  | 1.材质:实木桌椅 | 套 | 2
9 | 03B006 | 12人餐桌 |  | 1.(D=2150)材质:实木桌椅 | 套 | 2
孵化园装饰装修
整个项目
员工宿舍首层厨房、餐厅
本页小计
分部分项工程项目清单计价表
工程名称：禅城、罗定共建产业孵化基地配套设施一期 |  |  | 标段：禅城、罗定共建产业孵化基地配套设施一期 |  |  |  | 第 5 页 共 249 页
序号 | 项目编码 | 项目名称 |  | 项目特征描述 | 计量 单位 | 工程量 |  | 金额（元）
[8 empty] | 综合单价 | 合价
13 | 011102003001 | 陶瓷地砖(厨房） |  | 1.面层材料品种、规格、颜色:300*300防潮防滑地砖 2.结合层厚度、砂浆配合比:20mm厚1:4干硬性水泥砂浆 3.防水材料:3mm聚合物水泥基防水涂料 4.刷基层处理剂一道 5.找平层厚度、砂浆配合比:20mm厚1:3水泥砂浆 6.200-300厚LC7.5轻骨料混凝土填充层找坡 7.垫层:0.7厚聚乙烯丙纶复合防水卷材用1.3厚专用粘结料满粘 | m2 | 136.11
本页小计
分部分项工程项目清单计价表
工程名称：禅城、罗定共建产业孵化基地配套设施一期 |  |  | 标段：禅城、罗定共建产业孵化基地配套设施一期 |  |  |  | 第 6 页 共 249 页
序号 | 项目编码 | 项目名称 |  | 项目特征描述 | 计量 单位 | 工程量 |  | 金额（元）
[8 empty] | 综合单价 | 合价
14 | 011203003001 | 厨房墙面 |  | 1.面层材料品种、规格、颜色:5厚专用瓷砖胶粘釉面砖450*300 2.防水层:1.5厚聚合物水泥基防水涂料或者6厚聚合物水泥防水砂浆 3.找平层:15mm厚M15水泥砂浆，分两遍成活 4.磨光、酸洗、打蜡要求:3厚专用砂浆抹基底或者界面剂一道 | m2 | 602.51
15 | 011302001001 | 吊顶天棚（厨房、餐厅） |  | 1.吊顶形式、吊杆规格、高度:铝质扣板600*600 2.龙骨材料种类、规格、中距:配套暗架T型龙骨，详见12J502-2 B35 3.详见12J502-2 D19 | m2 | 676.4
16 | 010402001001 | 砌块墙 |  | 1.砌块品种、规格、强度等级:轻质砖 2.墙体类型:内墙200mm厚 3.砂浆强度等级:M7.5水泥砂浆 | m3 | 38.87
17 | 070101034003 | 人工单项拆除 砖墙 |  | 1.砌体名称:墙体 2.拆除高度:2.1m 3.废料运距:3km | m3 | 0.1092
本页小计
分部分项工程项目清单计价表
工程名称：禅城、罗定共建产业孵化基地配套设施一期 |  |  | 标段：禅城、罗定共建产业孵化基地配套设施一期 |  |  |  | 第 7 页 共 249 页
序号 | 项目编码 | 项目名称 |  | 项目特征描述 | 计量 单位 | 工程量 |  | 金额（元）
[8 empty] | 综合单价 | 合价
18 | 010502021001 | 构造柱 |  | 1.混凝土种类:商品混凝土 2.混凝土强度等级:C25 | m3 | 1.27
19 | 010502023001 | 过梁 |  | 1.混凝土种类:商品混凝土 2.混凝土强度等级:C25 | m3 | 0.05
20 | 010502022001 | 圈梁 |  | 1.混凝土种类:商品混凝土 2.混凝土强度等级:C25 | m3 | 1.5
21 | 010802001001 | 铝合金平开门 |  | 1.门代号及洞口尺寸:M1021、M0921、M0821 2.门框或扇外围尺寸:门框厚2.0mm 3.门框、扇材质:单扇平开铝合金门 | m2 | 7.56
22 | 010802001002 | 铝合金平开门 |  | 1.门代号及洞口尺寸:M1221 2.门框或扇外围尺寸:门框厚2.0mm 3.门框、扇材质:双扇平开铝合金门 | m2 | 2.52
23 | 010802001003 | 铝合金平开门 |  | 1.门框或扇外围尺寸:1.2mm不锈钢门套 2.门框、扇材质:双门双开推车通道门（带自闭工程） 3.详见A-A通道门立面图 | m2 | 1.6
本页小计
分部分项工程项目清单计价表
工程名称：禅城、罗定共建产业孵化基地配套设施一期 |  |  | 标段：禅城、罗定共建产业孵化基地配套设施一期 |  |  |  | 第 8 页 共 249 页
序号 | 项目编码 | 项目名称 |  | 项目特征描述 | 计量 单位 | 工程量 |  | 金额（元）
[8 empty] | 综合单价 | 合价
24 | 010802004001 | 钢质防火门 |  | 1.门代号及洞口尺寸:FM乙0921、FM乙1021 2.门框或扇外围尺寸:乙级单扇级防火门 3.含闭门器等 4.门扇设一个可视窗口，尺寸300*300mm，窗口玻璃采用8mm玻璃 | m2 | 3.99
25 | 010802004002 | 钢质防火门 |  | 1.门代号及洞口尺寸:FM乙1221 2.门框或扇外围尺寸:乙级双扇级防火门 3.含闭门器等 4.门扇设一个可视窗口，尺寸300*300mm，窗口玻璃采用8mm玻璃 | m2 | 2.52
26 | 010807001001 | 金属(塑钢)窗 |  | 1.框、扇材质及规格:固定窗+推拉窗（边框为不锈钢） 2.详见B-B明档窗口侧视图 | m2 | 11.06
27 | 010809001001 | 窗台板 |  | 1.人造大理石板 | m2 | 3.16
28 | 080701011001 | 防鼠板 |  | 1.名称:1.2m*0.45m高铝合金防鼠板 | 块 | 3
29 | 070101066001 | 金属门窗拆除 |  | 1.门窗洞口尺寸:TC3548a 3500*4800 2.废料运距:3km | m2 | 16.8
本页小计
分部分项工程项目清单计价表
工程名称：禅城、罗定共建产业孵化基地配套设施一期 |  |  | 标段：禅城、罗定共建产业孵化基地配套设施一期 |  |  |  | 第 9 页 共 249 页
序号 | 项目编码 | 项目名称 |  | 项目特征描述 | 计量 单位 | 工程量 |  | 金额（元）
[8 empty] | 综合单价 | 合价
30 | 010805004001 | MC3548 |  | 1.窗代号及洞口尺寸:MC3548 2.框、扇材质:铝合金固定窗+无障碍钢化玻璃旋转门 3.玻璃品种、厚度:10mm钢化玻璃 | m2 | 16.8
31 | 080701011002 | 护门板 |  | 1.名称:护门板 2.规格:1.8m*0.35m高不锈钢板 | 块 | 1
32 | 010401010001 | 砖地沟、明沟 |  | 1.沟截面尺寸:300宽*200~300高 2.盖板:500mm*300mm*35mm,2.0厚不锈钢材质 3.详见地沟详图 | m | 18.8
33 | 011502001001 | 成品装饰线条 |  | 1.厨房内所有凸墙角 2.线条材料品种、规格、颜色:304不锈钢弧形阳角条包边 30*30*3mm | m | 49
34 | 010505011001 | 构造柱模板 |  | 1.构造柱模板 2.周长:1.2m以内 3.支模高度:5.6m内 | m2 | 13.01
35 | 010505011002 | 构造柱模板 |  | 1.构造柱模板 2.周长:1.2m以内 3.支模高度:7.6m内 | m2 | 3.85
36 | 010505012001 | 圈梁模板 |  | 1.圈梁模板 | m2 | 16.64
37 | 010505013001 | 过梁模板 |  | 1.过梁模板 | m2 | 0.69
本页小计
分部分项工程项目清单计价表
工程名称：禅城、罗定共建产业孵化基地配套设施一期 |  |  | 标段：禅城、罗定共建产业孵化基地配套设施一期 |  |  |  | 第 10 页 共 249 页
序号 | 项目编码 | 项目名称 |  | 项目特征描述 | 计量 单位 | 工程量 |  | 金额（元）
[8 empty] | 综合单价 | 合价
38 | 010506010001 | 现浇混凝土二次结构钢筋 |  | 1.钢筋种类、规格:现浇构件箍筋 圆钢 φ10以内 | t | 0.11
39 | 010506010002 | 现浇混凝土二次结构钢筋 |  | 1.钢筋种类、规格:现浇构件带肋钢筋 φ25以内 | t | 0.3
员工宿舍二至十五层内墙面
10 | 070101052001 | 立面抹灰层拆除 |  | 1.拆除部位:墙面 2.抹灰层种类:打磨原腻子饰面层 3.废料运距:3km | m2 | 13178.817
11 | 011201001001 | 墙、柱面一般抹灰 |  | 1.墙体类型:内墙面 2.面层厚度、砂浆配合比:白色腻子两道、白色乳胶漆两道 3.底层:打磨原腻子饰面层 | m2 | 13178.82
12 | 01B001 | 不锈钢晾衣架 |  | 1.凉衣杆长3.0米，不锈钢32管，高20厘米 | 套 | 192
弱电房
本页小计
分部分项工程项目清单计价表
工程名称：禅城、罗定共建产业孵化基地配套设施一期 |  |  | 标段：禅城、罗定共建产业孵化基地配套设施一期 |  |  |  | 第 11 页 共 249 页
序号 | 项目编码 | 项目名称 |  | 项目特征描述 | 计量 单位 | 工程量 |  | 金额（元）
[8 empty] | 综合单价 | 合价
40 | 011104003001 | 防静电地面 |  | 1.面层材料品种、规格、颜色:1.5-2厚防静电软聚氯乙烯塑料板或者2mm厚防静电橡胶板，地板胶粘剂粘结基层面与塑料板或橡胶板背面同时涂胶光蜡 2.结合层厚度、砂浆配合比:6-8mm厚水泥基自流平一道 3.水泥基自流平界面剂两道 4.找平层:40mm厚C20细石混凝土，表面打或者喷砂处理 5.垫层:100mmC15混凝土垫层 6.150mm厚5-32卵石灌M2.5混合砂浆 | m2 | 58.96
41 | 011201001002 | 墙、柱面一般抹灰 |  | 1.面层厚度、砂浆配合比:2厚耐水腻子 2.底层厚度、砂浆配合比:8mm厚1:1:6水泥石灰膏砂浆打底扫毛+5mm厚2:1:5水泥石灰膏砂浆 3.刷专用界面剂一道 | m2 | 181.83
本页小计
分部分项工程项目清单计价表
工程名称：禅城、罗定共建产业孵化基地配套设施一期 |  |  | 标段：禅城、罗定共建产业孵化基地配套设施一期 |  |  |  | 第 12 页 共 249 页
序号 | 项目编码 | 项目名称 |  | 项目特征描述 | 计量 单位 | 工程量 |  | 金额（元）
[8 empty] | 综合单价 | 合价
42 | 011302001002 | 平面吊顶天棚 |  | 1.吊顶形式、吊杆规格、高度:矿棉板600*600*15mm 2.龙骨材料种类、规格、中距:配套T型窄带龙骨，详12J502-2 B26 | m2 | 58.96
43 | 080701011003 | 防鼠板 |  | 1.名称:4.2m*0.45m高铝合金防鼠板 | 块 | 1
44 | 010502019001 | 门槛 |  | 1.混凝土种类:商品混凝土 2.混凝土强度等级:C20 | m3 | 0.17
45 | 010505008001 | 门槛 |  | 1.门槛模板 | m2 | 1.68
扶梯工程
46 | 010102007001 | 回填方 |  | 1.覆土300mm | m3 | 46.41
47 | 011506001001 | 装饰板雨篷 |  | 1.顶棚材料品种、规格:18mmPC阳光板顶棚 | m2 | 140.1
48 | 010603003001 | 钢管柱 |  | 1.柱类型:BC150*5冷弯正方形钢管 2.钢材品种、规格:Q235 3.单根柱质量:≤3t 4.综合考虑金属结构件场内运输 | t | 1.56
49 | 011402005001 | 金属构件除锈 |  | 1.构件名称:钢结构 2.除锈级别:机械除锈质量不低于Sa2.5级 | t | 4.01
本页小计
分部分项工程项目清单计价表
工程名称：禅城、罗定共建产业孵化基地配套设施一期 |  |  | 标段：禅城、罗定共建产业孵化基地配套设施一期 |  |  |  | 第 13 页 共 249 页
序号 | 项目编码 | 项目名称 |  | 项目特征描述 | 计量 单位 | 工程量 |  | 金额（元）
[8 empty] | 综合单价 | 合价
50 | 011402003001 | 金属面油漆 |  | 1.构件名称:钢结构 2.油漆品种、刷漆遍数:环氧富锌底漆两道，厚度60微米；环氧云铁中间漆一道，厚度40微米；面漆两道 | m2 | 103.25
51 | 011402003002 | 金属面油漆 |  | 1.构件名称:钢柱 2.油漆品种、刷漆遍数:耐火极限2.5小时， 采用厚涂型防火涂料 | m2 | 40.81
52 | 011402003003 | 金属面油漆 |  | 1.构件名称:钢梁、钢檩条 2.油漆品种、刷漆遍数:耐火极限1.5小时， 采用薄涂型防火涂料 | m2 | 62.44
53 | 010506025001 | 预埋铁件 |  | 1.钢材种类:柱脚预埋钢板-20mm厚 | t | 0.39
54 | 010602001001 | 钢屋架 |  | 1.钢材品种、规格:冷弯型钢Q235 2.单榀质量: ≤1.5 3.综合考虑金属结构件场内运输 | t | 2.45
55 | 010401002001 | 实心砖墙 |  | 1.砖品种、规格、强度等级:200mm厚MU10页岩烧结多孔砖 | m3 | 16.73
本页小计
分部分项工程项目清单计价表
工程名称：禅城、罗定共建产业孵化基地配套设施一期 |  |  | 标段：禅城、罗定共建产业孵化基地配套设施一期 |  |  |  | 第 14 页 共 249 页
序号 | 项目编码 | 项目名称 |  | 项目特征描述 | 计量 单位 | 工程量 |  | 金额（元）
[8 empty] | 综合单价 | 合价
56 | 011203003002 | 块料墙、柱面 |  | 1.面层材料品种、规格、颜色:陶瓷墙地胶粘贴剂粘贴200*400外墙砖 2.5mm厚干粉类聚合物水泥防水砂浆、中间压入一层热锁新电焊网 3.找平层:15mm厚1:3水泥砂浆 | m2 | 80.91
57 | 011503001001 | 带扶手的栏杆、栏板 |  | 1.栏杆玻璃的种类、规格、颜色:钢化夹胶玻璃3+0.76+3、60*3黑色方钢 2.高度:1300mm | m | 17.2
58 | 011205001001 | 墙面不锈钢板（扶梯两侧） |  | 1.面层材料品种、规格、颜色:1.2厘厚不锈钢板 | m2 | 70.4
59 | 011205001002 | 不锈钢板（扶梯两侧底板） |  | 1.面层材料品种、规格、颜色:1.2厘厚不锈钢板 | m2 | 45.1
60 | 011207003001 | 亚克力挡板 |  | 1.隔板材料品种、规格、颜色:5厘厚亚克力透明挡板 0.85m高 | m2 | 1.25
61 | 010506025002 | 预埋铁件 |  | 1.预埋铁件 | t | 0.02
室外土建工程
整个项目
室外硬底化
69 | 060104007001 | 路床(槽)整形 |  | 1.路床碾压检验 | m2 | 1697.5
70 | 040202014001 | 水泥稳定碎(砾)石 |  | 1.材料品种、规格:天然级配砂石 2.厚度:250mm厚 | m2 | 1697.504
本页小计
分部分项工程项目清单计价表
工程名称：禅城、罗定共建产业孵化基地配套设施一期 |  |  | 标段：禅城、罗定共建产业孵化基地配套设施一期 |  |  |  | 第 15 页 共 249 页
序号 | 项目编码 | 项目名称 |  | 项目特征描述 | 计量 单位 | 工程量 |  | 金额（元）
[8 empty] | 综合单价 | 合价
71 | 040203007001 | 水泥混凝土 |  | 1.混凝土强度等级:C25商品混凝土 2.厚度:180mm 3.水养生 | m2 | 1697.5
景观石厂牌
62 | 040101002001 | 挖沟槽土方 |  | 1.土壤类别:综合考虑 2.挖土深度:2m以内 | m3 | 13.05
63 | 040103002001 | 一般回填方 |  | 1.密实度要求:按照设计图纸 2.填方材料品种:开挖土方 | m3 | 6.1
64 | 040103003001 | 余方弃置 |  | 1.废弃料品种:开挖土方 2.运距:3km | m3 | 6.95
65 | 040303001001 | 混凝土垫层 |  | 1.混凝土种类:商品混凝土 2.混凝土强度等级:C15 3.基础垫层模板 | m3 | 1.7
66 | 040303002001 | 混凝土基础 |  | 1.混凝土种类:商品混凝土 2.混凝土强度等级:C30 3.混凝土基础模板 | m3 | 7.5
67 | 040901001001 | 构件钢筋 |  | 1.钢筋规格:带肋钢筋 φ10~25mm | t | 0.6
68 | 01B002 | 观景石（含刻字） |  | 1.材料:厂牌景观石黄蜡石9000*1000*1500 | 座 | 1
升旗台
72 | 040101003001 | 挖基坑土方 |  | 1.土壤类别:综合考虑 2.挖土深度:2m以内 | m3 | 7.06
本页小计
分部分项工程项目清单计价表
工程名称：禅城、罗定共建产业孵化基地配套设施一期 |  |  | 标段：禅城、罗定共建产业孵化基地配套设施一期 |  |  |  | 第 16 页 共 249 页
序号 | 项目编码 | 项目名称 |  | 项目特征描述 | 计量 单位 | 工程量 |  | 金额（元）
[8 empty] | 综合单价 | 合价
73 | 040103002002 | 一般回填方 |  | 1.密实度要求:按照设计图纸 2.填方材料品种:开挖土方 | m3 | 6.24
74 | 040103003002 | 余方弃置 |  | 1.废弃料品种:开挖土方 2.运距:3km | m3 | 0.82
75 | 040303001002 | 混凝土垫层 |  | 1.混凝土种类:商品混凝土 2.混凝土强度等级:C15 3.基础垫层模板 | m3 | 0.08
76 | 040303002002 | 混凝土基础 |  | 1.混凝土种类:商品混凝土 2.混凝土强度等级:C30 3.混凝土基础模板 | m3 | 0.74
77 | 010502032001 | 台阶 |  | 1.混凝土种类:商品混凝土 2.混凝土强度等级:C30 | m2 | 4.48
78 | 010505018001 | 台阶模板 |  | 1.台阶模板 | m2 | 4.48
79 | 010506001001 | 现浇混凝土基础及联系梁钢筋 |  | 1.钢筋规格:带肋钢筋 φ10以内 | t | 0.04
80 | 040901009001 | 预埋铁件 |  | 1.预埋铁件 | t | 0.003
81 | 011102001001 | 石材楼地面 |  | 1.面层材料品种、规格、颜色:25mm厚印度红大理石磨边抛光 2.结合层厚度、砂浆配合比:30mm厚1:4干硬性水泥砂浆 | m2 | 4.48
本页小计
分部分项工程项目清单计价表
工程名称：禅城、罗定共建产业孵化基地配套设施一期 |  |  | 标段：禅城、罗定共建产业孵化基地配套设施一期 |  |  |  | 第 17 页 共 249 页
序号 | 项目编码 | 项目名称 |  | 项目特征描述 | 计量 单位 | 工程量 |  | 金额（元）
[8 empty] | 综合单价 | 合价
82 | 011506002001 | 金属旗杆 |  | 1.旗杆材料、种类、规格:Φ168*3.5不锈钢管、Φ100*3.5不锈钢管、Φ70*3.5不锈钢管 2.旗杆高度:9.8m | 根 | 1
83 | 011503001001 | 带扶手的栏杆、栏板 |  | 1.扶手材料种类、规格:Φ40*3.0铝合金钢管 2.栏杆材料种类、规格:Φ60*3.0铝合金钢管立柱、Φ40*3.0铝合金钢管竖杆、Φ30*3.0铝合金钢管小竖杆、Φ40*3.0铝合金钢管横杆 3.详见升旗台铝合金栏杆大样图 | m | 6.34
84 | 030410001001 | 接地极 |  | 1.成品接地极(板)安装 钢管接地极 普通土 | 根 | 1
侧门围墙
85 | 040101002002 | 挖沟槽土方 |  | 1.土壤类别:综合考虑 2.挖土深度:2m以内 | m3 | 89.69
86 | 040103002003 | 一般回填方 |  | 1.密实度要求:按照设计图纸 2.填方材料品种:开挖土方 | m3 | 74.13
87 | 040103003003 | 余方弃置 |  | 1.废弃料品种:开挖土方 2.运距:3km | m3 | 25.62
88 | 040202010001 | 碎石 |  | 1.石料规格:碎石 2.厚度:20cm | m2 | 26.03
本页小计
分部分项工程项目清单计价表
工程名称：禅城、罗定共建产业孵化基地配套设施一期 |  |  | 标段：禅城、罗定共建产业孵化基地配套设施一期 |  |  |  | 第 18 页 共 249 页
序号 | 项目编码 | 项目名称 |  | 项目特征描述 | 计量 单位 | 工程量 |  | 金额（元）
[8 empty] | 综合单价 | 合价
89 | 040303001003 | 混凝土垫层 |  | 1.混凝土种类:商品混凝土 2.混凝土强度等级:C15 3.基础垫层模板 | m3 | 2.6
90 | 010401001001 | 砖基础 |  | 1.砖品种、规格、强度等级:MU砖砌体 2.砂浆强度等级:水泥砂浆M5.0 | m3 | 9.36
91 | 010401005001 | 实心砖柱 |  | 1.砖品种、规格、强度等级:MU砖砌体 2.柱类型:周长1.8m以外 3.砂浆强度等级、配合比:水泥砂浆M5.0 | m3 | 4.39
92 | 040303016001 | 混凝土挡墙压顶 |  | 1.混凝土种类:商品混凝土 2.混凝土强度等级:C20 3.压顶模板 | m3 | 1.77
93 | 040901001002 | 构件钢筋 |  | 1.钢筋规格:带肋钢筋 φ10~25mm | t | 0.02
94 | 040901009002 | 预埋铁件 |  | 1.预埋铁件 | t | 0.034
95 | 011201001001 | 墙、柱面一般抹灰（砖柱） |  | 1.墙体类型:砖柱 2.底层厚度、砂浆配合比:20mm厚1:2水泥砂浆 | m2 | 43.3
96 | 011201001002 | 墙、柱面一般抹灰（砖墙） |  | 1.墙体类型:砖墙 2.底层厚度、砂浆配合比:20mm厚1:2水泥砂浆 | m2 | 30.4
本页小计
分部分项工程项目清单计价表
工程名称：禅城、罗定共建产业孵化基地配套设施一期 |  |  | 标段：禅城、罗定共建产业孵化基地配套设施一期 |  |  |  | 第 19 页 共 249 页
序号 | 项目编码 | 项目名称 |  | 项目特征描述 | 计量 单位 | 工程量 |  | 金额（元）
[8 empty] | 综合单价 | 合价
97 | 011403001001 | 抹灰面油漆 |  | 1.基层类型:砖柱 2.面层厚度、砂浆配合比:喷灰色真石漆3mm | m2 | 43.3
98 | 011403001002 | 抹灰面油漆 |  | 1.基层类型:砖墙 2.面层厚度、砂浆配合比:喷灰色真石漆3mm | m2 | 30.4
99 | 04B001 | 铁艺栏杆防锈处理 |  | 1.铁艺栏杆防锈处理，面饰黑色氟碳漆 | m | 27.63285714
100 | 010805003001 | 电动伸缩门 |  | 1.伸缩电动门 | 套 | 1
园林
整个项目
101 | 050103015001 | 铺种草皮 |  | 1.草皮种类:台湾草300*300mm件装 2.养护期:12个月 | m2 | 1981.73
102 | 050103001001 | 栽植乔木 |  | 1.种类:凤凰木 2.胸径或干径:12-15cm 3.株高、冠径:3.5-4m 冠幅2.5-3m 4.养护期:12个月 | 株 | 33
103 | 050103002001 | 栽植单株灌木 |  | 1.种类:四季桂 2.冠丛高:高1-1.2m 冠幅1-1.2m 3.养护期:12个月 | 株 | 47
104 | 050103009001 | 栽植花卉/地被植物 |  | 1.花卉种类:毛杜鹃 2.尺寸:高度0.4-0.5m冠幅 0.4-0.5m 3.养护期:12个月 | m2 | 145.09
员工厨房设备
本页小计
分部分项工程项目清单计价表
工程名称：禅城、罗定共建产业孵化基地配套设施一期 |  |  | 标段：禅城、罗定共建产业孵化基地配套设施一期 |  |  |  | 第 20 页 共 249 页
序号 | 项目编码 | 项目名称 |  | 项目特征描述 | 计量 单位 | 工程量 |  | 金额（元）
[8 empty] | 综合单价 | 合价
整个项目
加工间
105 | 030413002001 | 装饰灯 |  | 1.名称:灭蝇灯 2.型号:功率：30w 尺寸 500*120*290 灯管使用 飞利浦波兰进口灯管，覆盖面积 80 平方。 满足第三方检测机构 SGS 检测报告 GB4706.1-2005 和 GB4706.76-2008 标准。 3.其他事项:满足合同相关要求，包括根据图纸及规范要求完成该清单项目所需要的其他附属工作内容，并综合考虑其他完成本工作涉及的所有费用 | 套 | 1
本页小计
分部分项工程项目清单计价表
工程名称：禅城、罗定共建产业孵化基地配套设施一期 |  |  | 标段：禅城、罗定共建产业孵化基地配套设施一期 |  |  |  | 第 21 页 共 249 页
序号 | 项目编码 | 项目名称 |  | 项目特征描述 | 计量 单位 | 工程量 |  | 金额（元）
[8 empty] | 综合单价 | 合价
106 | 011501004001 | 成品柜、架、台 |  | 1.名称:单层工作台 2.尺寸:700*760*800+150 3.参数:材料：面板采用食品级304#1.5mm厚优质不锈钢板；面板底部采用20mm木板加固； 层板采用1.2mm厚优质不锈钢制作； 脚采用1.5mm厚圆通制作,配可调节子弹脚； 4.其他事项:满足合同相关要求，包括根据图纸及规范要求完成该清单项目所需要的其他附属工作内容，并综合考虑其他完成本工作涉及的所有费用 | 台 | 1
本页小计
分部分项工程项目清单计价表
工程名称：禅城、罗定共建产业孵化基地配套设施一期 |  |  | 标段：禅城、罗定共建产业孵化基地配套设施一期 |  |  |  | 第 22 页 共 249 页
序号 | 项目编码 | 项目名称 |  | 项目特征描述 | 计量 单位 | 工程量 |  | 金额（元）
[8 empty] | 综合单价 | 合价
107 | 011501004002 | 成品柜、架、台 |  | 1.名称:挂墙双层板 2.尺寸:1800*350*600 3.参数:层板、采用优质304#1.2mm不锈钢板； 4.其他事项:满足合同相关要求，包括根据图纸及规范要求完成该清单项目所需要的其他附属工作内容，并综合考虑其他完成本工作涉及的所有费用 | 台 | 2
本页小计
分部分项工程项目清单计价表
工程名称：禅城、罗定共建产业孵化基地配套设施一期 |  |  | 标段：禅城、罗定共建产业孵化基地配套设施一期 |  |  |  | 第 23 页 共 249 页
序号 | 项目编码 | 项目名称 |  | 项目特征描述 | 计量 单位 | 工程量 |  | 金额（元）
[8 empty] | 综合单价 | 合价
108 | 011501004003 | 成品柜、架、台 |  | 1.名称:单星盆台 2.尺寸:700*760*800+150 3.参数:台面及星盆斗用1.5mm厚304#优质不锈钢板，加强件加固；连接横通架用φ25*1.0mm不锈钢管 ，脚用φ51*1.2mm厚304#优质不锈钢管，下加可调节子弹脚。 4.其他事项:满足合同相关要求，包括根据图纸及规范要求完成该清单项目所需要的其他附属工作内容，并综合考虑其他完成本工作涉及的所有费用 | 台 | 5
109 | 031005013001 | 热水器、开水炉 |  | 1.名称:挂墙家用热水器 2.规格:80L 3.其他事项:满足合同相关要求，包括根据图纸及规范要求完成该清单项目所需要的其他附属工作内容，并综合考虑其他完成本工作涉及的所有费用 | 台 | 1
本页小计
分部分项工程项目清单计价表
工程名称：禅城、罗定共建产业孵化基地配套设施一期 |  |  | 标段：禅城、罗定共建产业孵化基地配套设施一期 |  |  |  | 第 24 页 共 249 页
序号 | 项目编码 | 项目名称 |  | 项目特征描述 | 计量 单位 | 工程量 |  | 金额（元）
[8 empty] | 综合单价 | 合价
110 | 011501004004 | 成品柜、架、台 |  | 1.名称:异形双层工作台 2.尺寸:1150*760*800+150 3.参数:材料：面板采用进口食品级304#1.5mm厚优质不锈钢板；面板底部采用20mm木板加固； 层板采用1.2mm厚优质不锈钢制作； 脚采用1.5mm厚圆通制作,配可调节子弹脚； 4.其他事项:满足合同相关要求，包括根据图纸及规范要求完成该清单项目所需要的其他附属工作内容，并综合考虑其他完成本工作涉及的所有费用 | 台 | 1
本页小计
分部分项工程项目清单计价表
工程名称：禅城、罗定共建产业孵化基地配套设施一期 |  |  | 标段：禅城、罗定共建产业孵化基地配套设施一期 |  |  |  | 第 25 页 共 249 页
序号 | 项目编码 | 项目名称 |  | 项目特征描述 | 计量 单位 | 工程量 |  | 金额（元）
[8 empty] | 综合单价 | 合价
111 | 011501004005 | 成品柜、架、台 |  | 1.名称:挂墙双层板 2.尺寸:1200*350*600 3.参数:层板、采用优质304#1.2mm不锈钢板； 4.其他事项:满足合同相关要求，包括根据图纸及规范要求完成该清单项目所需要的其他附属工作内容，并综合考虑其他完成本工作涉及的所有费用 | 台 | 2
本页小计
分部分项工程项目清单计价表
工程名称：禅城、罗定共建产业孵化基地配套设施一期 |  |  | 标段：禅城、罗定共建产业孵化基地配套设施一期 |  |  |  | 第 26 页 共 249 页
序号 | 项目编码 | 项目名称 |  | 项目特征描述 | 计量 单位 | 工程量 |  | 金额（元）
[8 empty] | 综合单价 | 合价
112 | 011501004006 | 成品柜、架、台 |  | 1.名称:双层工作台 2.尺寸:1500*700*800+150 3.参数:材料：面板采用进口食品级304#1.5mm厚优质不锈钢板；面板底部采用20mm木板加固； 层板采用1.2mm厚优质不锈钢制作； 脚采用1.5mm厚圆通制作,配可调节子弹脚； 4.其他事项:满足合同相关要求，包括根据图纸及规范要求完成该清单项目所需要的其他附属工作内容，并综合考虑其他完成本工作涉及的所有费用 | 台 | 2
本页小计
分部分项工程项目清单计价表
工程名称：禅城、罗定共建产业孵化基地配套设施一期 |  |  | 标段：禅城、罗定共建产业孵化基地配套设施一期 |  |  |  | 第 27 页 共 249 页
序号 | 项目编码 | 项目名称 |  | 项目特征描述 | 计量 单位 | 工程量 |  | 金额（元）
[8 empty] | 综合单价 | 合价
113 | 011501004007 | 成品柜、架、台 |  | 1.台柜规格:挂墙刀具消毒箱 2.尺寸:135*540*646 3.参数:采用食品级304不锈钢材质，不锈钢厚度：实厚1.12mm;配有防辐射有机玻璃、安全可靠； 紫外线消毒技术、清洁卫生； 120分钟定时器 ； 带有钥匙锁具、方便管理； 可放置8~10把刀具； 配置定时功能；功率/电压：18W/220V. 4.其他事项:满足合同相关要求，包括根据图纸及规范要求完成该清单项目所需要的其他附属工作内容，并综合考虑其他完成本工作涉及的所有费用 | 台 | 1
本页小计
分部分项工程项目清单计价表
工程名称：禅城、罗定共建产业孵化基地配套设施一期 |  |  | 标段：禅城、罗定共建产业孵化基地配套设施一期 |  |  |  | 第 28 页 共 249 页
序号 | 项目编码 | 项目名称 |  | 项目特征描述 | 计量 单位 | 工程量 |  | 金额（元）
[8 empty] | 综合单价 | 合价
114 | 011501004008 | 成品柜、架、台 |  | 1.名称:双层工作台 2.尺寸:1000*760*800 3.参数:材料：面板采用进口食品级304#1.5mm厚优质不锈钢板；面板底部采用20mm木板加固； 层板采用1.2mm厚优质不锈钢制作； 脚采用1.5mm厚圆通制作,配可调节子弹脚； | 台 | 1
本页小计
分部分项工程项目清单计价表
工程名称：禅城、罗定共建产业孵化基地配套设施一期 |  |  | 标段：禅城、罗定共建产业孵化基地配套设施一期 |  |  |  | 第 29 页 共 249 页
序号 | 项目编码 | 项目名称 |  | 项目特征描述 | 计量 单位 | 工程量 |  | 金额（元）
[8 empty] | 综合单价 | 合价
115 | 031003014001 | 给、排水附件 |  | 1.材质:洗地龙头 2.参数:封闭式洗地龙头、304 不锈钢主体； 固定侧支架钢板厚度 5mm，黄铜进水主体； 10 米重工无痕三层液压钢丝管（蓝色）、与主体接口为金属连接件、耐温 85 度耐压 300PSI； 黄铜铸造枪式喷头、前置扳机、配有橡胶保护套水压可调。（配置一把喷头） 进水接口为标准 1/2''外螺纹。 3.其他事项:满足合同相关要求，包括根据图纸及规范要求完成该清单项目所需要的其他附属工作内容，并综合考虑其他完成本工作涉及的所有费用 | 台 | 1
本页小计
分部分项工程项目清单计价表
工程名称：禅城、罗定共建产业孵化基地配套设施一期 |  |  | 标段：禅城、罗定共建产业孵化基地配套设施一期 |  |  |  | 第 30 页 共 249 页
序号 | 项目编码 | 项目名称 |  | 项目特征描述 | 计量 单位 | 工程量 |  | 金额（元）
[8 empty] | 综合单价 | 合价
116 | 011501004009 | 成品柜、架、台 |  | 1.名称:挂墙双层板 2.尺寸:1500*350*600 3.参数:层板、采用优质304#1.2mm不锈钢板； 4.其他事项:满足合同相关要求，包括根据图纸及规范要求完成该清单项目所需要的其他附属工作内容，并综合考虑其他完成本工作涉及的所有费用 | 台 | 1
183 | 031401001001 | 脚手架 |  | 1.名称:脚手架搭拆费 2.其他事项:满足合同相关要求，包括根据图纸及规范要求完成该清单项目所需要的其他附属工作内容，并综合考虑其他完成本工作涉及的所有费用 | 项 | 1
更衣室/主副食库
本页小计
分部分项工程项目清单计价表
工程名称：禅城、罗定共建产业孵化基地配套设施一期 |  |  | 标段：禅城、罗定共建产业孵化基地配套设施一期 |  |  |  | 第 31 页 共 249 页
序号 | 项目编码 | 项目名称 |  | 项目特征描述 | 计量 单位 | 工程量 |  | 金额（元）
[8 empty] | 综合单价 | 合价
117 | 011501004010 | 成品柜、架、台 |  | 1.名称:不锈钢更衣柜 2.尺寸:1150*450*2000 3.参数:顶板不锈钢厚 1.0mm； 层板、中层板及底板不锈钢板厚 1.0mm； 侧板及门面板不锈钢板厚 1.0mm； 背板及门胆板不锈钢板厚 0.8mm； U 型码仔为 1.5mm 厚不锈钢板； 趟门为双层结构； 柜下配Φ52mm 可调节不锈钢重力脚。 4.其他事项:满足合同相关要求，包括根据图纸及规范要求完成该清单项目所需要的其他附属工作内容，并综合考虑其他完成本工作涉及的所有费用 | 台 | 1
本页小计
分部分项工程项目清单计价表
工程名称：禅城、罗定共建产业孵化基地配套设施一期 |  |  | 标段：禅城、罗定共建产业孵化基地配套设施一期 |  |  |  | 第 32 页 共 249 页
序号 | 项目编码 | 项目名称 |  | 项目特征描述 | 计量 单位 | 工程量 |  | 金额（元）
[8 empty] | 综合单价 | 合价
118 | 011501004011 | 成品柜、架、台 |  | 1.名称:挂墙单星洗手盆 2.尺寸:500*450*250 3.参数:台面采用 304#1.2mm 厚不锈钢板； 星盆斗采用 304#1.2mm 厚不锈钢板； 配合金可调性子弹脚,配感应水龙头一个 4.其他事项:满足合同相关要求，包括根据图纸及规范要求完成该清单项目所需要的其他附属工作内容，并综合考虑其他完成本工作涉及的所有费用 | 台 | 1
本页小计
分部分项工程项目清单计价表
工程名称：禅城、罗定共建产业孵化基地配套设施一期 |  |  | 标段：禅城、罗定共建产业孵化基地配套设施一期 |  |  |  | 第 33 页 共 249 页
序号 | 项目编码 | 项目名称 |  | 项目特征描述 | 计量 单位 | 工程量 |  | 金额（元）
[8 empty] | 综合单价 | 合价
119 | 011501004012 | 成品柜、架、台 |  | 1.名称:四层货架 2.尺寸:1100*500*1550 3.参数:支柱脚采用 SUS304#38*38*1.2mm 不锈 钢方管制作； 框架采用 SUS202#38*25*1.2mm 不锈钢 方管制作，疏格采用 1.0mm 不锈钢板折弯 制作,配全钢可调节子弹脚。 4.其他事项:满足合同相关要求，包括根据图纸及规范要求完成该清单项目所需要的其他附属工作内容，并综合考虑其他完成本工作涉及的所有费用 | 台 | 3
本页小计
分部分项工程项目清单计价表
工程名称：禅城、罗定共建产业孵化基地配套设施一期 |  |  | 标段：禅城、罗定共建产业孵化基地配套设施一期 |  |  |  | 第 34 页 共 249 页
序号 | 项目编码 | 项目名称 |  | 项目特征描述 | 计量 单位 | 工程量 |  | 金额（元）
[8 empty] | 综合单价 | 合价
120 | 011501004013 | 成品柜、架、台 |  | 1.台柜规格:米面架 2.尺寸:1200*500*250 3.参数:横通采用¢25mm，≥1.2mm 不锈钢结构 管焊接； 立管采用¢38mm，≥1.0mm 不锈钢管， 连可调节高度子弹脚； 称重：能承受≥300kg 载荷。 4.其他事项:满足合同相关要求，包括根据图纸及规范要求完成该清单项目所需要的其他附属工作内容，并综合考虑其他完成本工作涉及的所有费用 | 台 | 2
本页小计
分部分项工程项目清单计价表
工程名称：禅城、罗定共建产业孵化基地配套设施一期 |  |  | 标段：禅城、罗定共建产业孵化基地配套设施一期 |  |  |  | 第 35 页 共 249 页
序号 | 项目编码 | 项目名称 |  | 项目特征描述 | 计量 单位 | 工程量 |  | 金额（元）
[8 empty] | 综合单价 | 合价
121 | 011501004014 | 成品柜、架、台 |  | 1.名称:四层货架 2.尺寸:1500*500*1550 3.参数:支柱脚采用 SUS304#38*38*1.2mm 不锈 钢方管制作； 框架采用 SUS202#38*25*1.2mm 不锈钢 方管制作，疏格采用 1.0mm 不锈钢板折弯 制作,配全钢可调节子弹脚。 4.其他事项:满足合同相关要求，包括根据图纸及规范要求完成该清单项目所需要的其他附属工作内容，并综合考虑其他完成本工作涉及的所有费用 | 台 | 1
烹饪区
本页小计
分部分项工程项目清单计价表
工程名称：禅城、罗定共建产业孵化基地配套设施一期 |  |  | 标段：禅城、罗定共建产业孵化基地配套设施一期 |  |  |  | 第 36 页 共 249 页
序号 | 项目编码 | 项目名称 |  | 项目特征描述 | 计量 单位 | 工程量 |  | 金额（元）
[8 empty] | 综合单价 | 合价
122 | 011501004015 | 成品柜、架、台 |  | 1.名称:双层送餐车 2.尺寸:1000*500*800 3.参数:层板用1.2mm厚304#优质不锈钢板，主架用30*30*1.0mm厚304#优质不锈钢管，下配两定两动静音车轮。 4.其他事项:满足合同相关要求，包括根据图纸及规范要求完成该清单项目所需要的其他附属工作内容，并综合考虑其他完成本工作涉及的所有费用 | 台 | 3
本页小计
分部分项工程项目清单计价表
工程名称：禅城、罗定共建产业孵化基地配套设施一期 |  |  | 标段：禅城、罗定共建产业孵化基地配套设施一期 |  |  |  | 第 37 页 共 249 页
序号 | 项目编码 | 项目名称 |  | 项目特征描述 | 计量 单位 | 工程量 |  | 金额（元）
[8 empty] | 综合单价 | 合价
123 | 011501004016 | 成品柜、架、台 |  | 1.名称:双层工作台 2.尺寸:1500*700*800+150 3.参数:材料：面板采用食品级304#1.5mm厚优质不锈钢板；面板底部采用20mm木板加固； 层板采用1.2mm厚优质不锈钢制作； 脚采用1.5mm厚圆通制作,配可调节子弹脚； 4.其他事项:满足合同相关要求，包括根据图纸及规范要求完成该清单项目所需要的其他附属工作内容，并综合考虑其他完成本工作涉及的所有费用 | 台 | 2
本页小计
分部分项工程项目清单计价表
工程名称：禅城、罗定共建产业孵化基地配套设施一期 |  |  | 标段：禅城、罗定共建产业孵化基地配套设施一期 |  |  |  | 第 38 页 共 249 页
序号 | 项目编码 | 项目名称 |  | 项目特征描述 | 计量 单位 | 工程量 |  | 金额（元）
[8 empty] | 综合单价 | 合价
124 | 030101003001 | 带锯机保护罩制作与安装 |  | 1.名称:台式切片机 2.尺寸:530*440*330 3.规格:切片厚度0.2*16MM,机身材质：铝镁合金。切片宽度230MM,刀片直径320MM.双重纯铜电机，每分钟50*55片，意大利进口材质刀片，刀片寿命40*50吨牛羊肉，加大载肉台，同时可切两卷肉。调厚旋钮：刻度精准，方便调节；启动开关：旋转式手柄，更加方便选择开始/关闭；防滑脚垫：配备专用防滑脚垫，确保使用稳定不晃动； 4.其他事项:满足合同相关要求，包括根据图纸及规范要求完成该清单项目所需要的其他附属工作内容，并综合考虑其他完成本工作涉及的所有费用 | 台 | 1
本页小计
分部分项工程项目清单计价表
工程名称：禅城、罗定共建产业孵化基地配套设施一期 |  |  | 标段：禅城、罗定共建产业孵化基地配套设施一期 |  |  |  | 第 39 页 共 249 页
序号 | 项目编码 | 项目名称 |  | 项目特征描述 | 计量 单位 | 工程量 |  | 金额（元）
[8 empty] | 综合单价 | 合价
125 | 030101003002 | 带锯机保护罩制作与安装 |  | 1.名称:台式绞肉机 2.尺寸:550*430*840 3.参数:不锈钢送料盘；马达功率：1/2 h.p；加工能力：3.6~4.5 公斤/分钟；机座12C/E* 镀锡绞肉机头；12/22PN*不锈钢送料盘；不配备刀具及网孔板 4.其他事项:满足合同相关要求，包括根据图纸及规范要求完成该清单项目所需要的其他附属工作内容，并综合考虑其他完成本工作涉及的所有费用 | 台 | 1
本页小计
分部分项工程项目清单计价表
工程名称：禅城、罗定共建产业孵化基地配套设施一期 |  |  | 标段：禅城、罗定共建产业孵化基地配套设施一期 |  |  |  | 第 40 页 共 249 页
序号 | 项目编码 | 项目名称 |  | 项目特征描述 | 计量 单位 | 工程量 |  | 金额（元）
[8 empty] | 综合单价 | 合价
126 | 011501004017 | 成品柜、架、台 |  | 1.名称:挂墙双层板 2.尺寸:1800*350*600 3.参数:采用优质食品级 304#不锈钢，钢板厚 实厚 1.12mm 4.其他事项:满足合同相关要求，包括根据图纸及规范要求完成该清单项目所需要的其他附属工作内容，并综合考虑其他完成本工作涉及的所有费用 | 台 | 2
本页小计
分部分项工程项目清单计价表
工程名称：禅城、罗定共建产业孵化基地配套设施一期 |  |  | 标段：禅城、罗定共建产业孵化基地配套设施一期 |  |  |  | 第 41 页 共 249 页
序号 | 项目编码 | 项目名称 |  | 项目特征描述 | 计量 单位 | 工程量 |  | 金额（元）
[8 empty] | 综合单价 | 合价
127 | 011501004018 | 成品柜、架、台 |  | 1.规格:双星盆台 2.尺寸:1200*700*800+150 3.参数:台面及星盆斗用 304#1.5mm 厚 304#优质不锈钢板，加强件加固；连接横通架用φ25*1.0mm 不锈钢管 ，脚用φ51*1.2mm厚 304#优质不锈钢管，下加可调节子弹脚。 4.其他事项:满足合同相关要求，包括根据图纸及规范要求完成该清单项目所需要的其他附属工作内容，并综合考虑其他完成本工作涉及的所有费用 | 台 | 1
本页小计
分部分项工程项目清单计价表
工程名称：禅城、罗定共建产业孵化基地配套设施一期 |  |  | 标段：禅城、罗定共建产业孵化基地配套设施一期 |  |  |  | 第 42 页 共 249 页
序号 | 项目编码 | 项目名称 |  | 项目特征描述 | 计量 单位 | 工程量 |  | 金额（元）
[8 empty] | 综合单价 | 合价
128 | 011501004019 | 成品柜、架、台 |  | 1.台柜规格:挂墙刀具消毒箱 2.尺寸:135*540*646 3.参数:采用食品级304不锈钢材质，不锈钢厚度：实厚1.12mm;配有防辐射有机玻璃、安全可靠； 紫外线消毒技术、清洁卫生； 120分钟定时器 ； 带有钥匙锁具、方便管理； 可放置8~10把刀具； 配置定时功能；功率/电压：18W/220V. 4.其他事项:满足合同相关要求，包括根据图纸及规范要求完成该清单项目所需要的其他附属工作内容，并综合考虑其他完成本工作涉及的所有费用 | 台 | 1
本页小计
分部分项工程项目清单计价表
工程名称：禅城、罗定共建产业孵化基地配套设施一期 |  |  | 标段：禅城、罗定共建产业孵化基地配套设施一期 |  |  |  | 第 43 页 共 249 页
序号 | 项目编码 | 项目名称 |  | 项目特征描述 | 计量 单位 | 工程量 |  | 金额（元）
[8 empty] | 综合单价 | 合价
129 | 030701003001 | 空调器 |  | 1.名称:四门高身冷藏雪柜 2.尺寸:1220*760*1950 3.参数:温度范围：+4～-18℃；制冷方式：直冷； 制冷剂：R134a ；整机采用优质食品级不 锈钢制作，43℃环温设计,符合国家 3C 认证 标准。箱体采用 无磁不锈钢板，整体发泡， 底板、门衬板为一次性拉伸成型，自动回归 铰链，欧式结构，内置蒸发器，分体式机组， 全自动化霜排水，微电脑控制系统，可调节 层架。 4.其他事项:满足合同相关要求，包括根据图纸及规范要求完成该清单项目所需要的其他附属工作内容，并综合考虑其他完成本工作涉及的所有费用 | 台 | 2
本页小计
分部分项工程项目清单计价表
工程名称：禅城、罗定共建产业孵化基地配套设施一期 |  |  | 标段：禅城、罗定共建产业孵化基地配套设施一期 |  |  |  | 第 44 页 共 249 页
序号 | 项目编码 | 项目名称 |  | 项目特征描述 | 计量 单位 | 工程量 |  | 金额（元）
[8 empty] | 综合单价 | 合价
130 | 030701003002 | 空调器 |  | 1.名称:四门高身冷冻雪柜 2.尺寸:1220*760*1950 3.参数:温度范围：+4～-18℃；制冷方式：直冷； 制冷剂：R134a ；整机采用优质食品级不 锈钢制作，43℃环温设计,符合国家 3C 认证 标准。箱体采用 无磁不锈钢板，整体发泡， 底板、门衬板为一次性拉伸成型，自动回归 铰链，欧式结构，内置蒸发器，分体式机组， 全自动化霜排水，微电脑控制系统，可调节 层架。 4.其他事项:满足合同相关要求，包括根据图纸及规范要求完成该清单项目所需要的其他附属工作内容，并综合考虑其他完成本工作涉及的所有费用 | 台 | 1
本页小计
分部分项工程项目清单计价表
工程名称：禅城、罗定共建产业孵化基地配套设施一期 |  |  | 标段：禅城、罗定共建产业孵化基地配套设施一期 |  |  |  | 第 45 页 共 249 页
序号 | 项目编码 | 项目名称 |  | 项目特征描述 | 计量 单位 | 工程量 |  | 金额（元）
[8 empty] | 综合单价 | 合价
131 | 031003014002 | 给、排水附件 |  | 1.材质:洗地龙头 2.参数:封闭式洗地龙头、304 不锈钢主体； 固定侧支架钢板厚度 5mm，黄铜进水主体； 10 米重工无痕三层液压钢丝管（蓝色）、与主体接口为金属连接件、耐温 85 度耐压 300PSI； 黄铜铸造枪式喷头、前置扳机、配有橡胶保护套水压可调。（配置一把喷头） 进水接口为标准 1/2''外螺纹。 3.其他事项:满足合同相关要求，包括根据图纸及规范要求完成该清单项目所需要的其他附属工作内容，并综合考虑其他完成本工作涉及的所有费用 | 台 | 1
本页小计
分部分项工程项目清单计价表
工程名称：禅城、罗定共建产业孵化基地配套设施一期 |  |  | 标段：禅城、罗定共建产业孵化基地配套设施一期 |  |  |  | 第 46 页 共 249 页
序号 | 项目编码 | 项目名称 |  | 项目特征描述 | 计量 单位 | 工程量 |  | 金额（元）
[8 empty] | 综合单价 | 合价
132 | 030413002002 | 装饰灯 |  | 1.名称:灭蝇灯 2.型号:功率：30w 尺寸 500*120*290 灯管使用 飞利浦波兰进口灯管，覆盖面积 80 平方。 满足第三方检测机构 SGS 检测报告 GB4706.1-2005 和 GB4706.76-2008 标准。 3.其他事项:满足合同相关要求，包括根据图纸及规范要求完成该清单项目所需要的其他附属工作内容，并综合考虑其他完成本工作涉及的所有费用 | 套 | 1
本页小计
分部分项工程项目清单计价表
工程名称：禅城、罗定共建产业孵化基地配套设施一期 |  |  | 标段：禅城、罗定共建产业孵化基地配套设施一期 |  |  |  | 第 47 页 共 249 页
序号 | 项目编码 | 项目名称 |  | 项目特征描述 | 计量 单位 | 工程量 |  | 金额（元）
[8 empty] | 综合单价 | 合价
133 | 011501004020 | 成品柜、架、台 |  | 1.双层工作台 2.台柜规格:1200*700*800 3.参数:面板采用食品级304#1.5mm厚优质不锈钢板；面板底部采用20mm木板加固； 层板采用1.2mm厚优质不锈钢制作； 脚采用1.5mm厚圆通制作,配可调节子弹脚； 4.其他事项:满足合同相关要求，包括根据图纸及规范要求完成该清单项目所需要的其他附属工作内容，并综合考虑其他完成本工作涉及的所有费用 | 台 | 2
本页小计
分部分项工程项目清单计价表
工程名称：禅城、罗定共建产业孵化基地配套设施一期 |  |  | 标段：禅城、罗定共建产业孵化基地配套设施一期 |  |  |  | 第 48 页 共 249 页
序号 | 项目编码 | 项目名称 |  | 项目特征描述 | 计量 单位 | 工程量 |  | 金额（元）
[8 empty] | 综合单价 | 合价
134 | 011501004021 | 成品柜、架、台 |  | 1.双层工作台 2.台柜规格:1600*700*800 3.参数:面板采用食品级304#1.5mm厚优质不锈钢板；面板底部采用20mm木板加固； 层板采用1.2mm厚优质不锈钢制作； 脚采用1.5mm厚圆通制作,配可调节子弹脚； 4.其他事项:满足合同相关要求，包括根据图纸及规范要求完成该清单项目所需要的其他附属工作内容，并综合考虑其他完成本工作涉及的所有费用 | 台 | 3
本页小计
分部分项工程项目清单计价表
工程名称：禅城、罗定共建产业孵化基地配套设施一期 |  |  | 标段：禅城、罗定共建产业孵化基地配套设施一期 |  |  |  | 第 49 页 共 249 页
序号 | 项目编码 | 项目名称 |  | 项目特征描述 | 计量 单位 | 工程量 |  | 金额（元）
[8 empty] | 综合单价 | 合价
135 | 030902008001 | 灭火系统 |  | 1.名称:灭火系统 2.参数:一、1、符合[XF498-2012]标准，获得国家应急管理部消防产品认证证书；2、获得国家固定灭火系统和耐火构件质量监督检验中心出具的型式检验报告。具有火灾自动探测、自动灭火的功能，设有自动、手动启动模式，启动方式为机械式启动，性能可靠。3、系统装置包括：控制箱、辅箱（机械式启动装置）、管路、喷嘴、探测易熔连接片、金属拉索、滑轮弯头等组成。其中控制箱由自动释放机构、驱动用高压氮气瓶、水流控制阀、液体药剂罐以及连接软管、单向阀、减压阀等构成，设备设有DC12V备用电源；连接管道采用不锈钢管连接，喷嘴应由不锈钢制作防止氧化堵 | 套 | 1
本页小计
分部分项工程项目清单计价表
工程名称：禅城、罗定共建产业孵化基地配套设施一期 |  |  | 标段：禅城、罗定共建产业孵化基地配套设施一期 |  |  |  | 第 50 页 共 249 页
序号 | 项目编码 | 项目名称 |  | 项目特征描述 | 计量 单位 | 工程量 |  | 金额（元）
[8 empty] | 综合单价 | 合价
本页小计
塞喷嘴孔造成事故。 二、采用食用油专用灭火药剂灭火，灭火药剂无毒，无污染，无腐蚀性，灭火药剂有效期为3年，容量：单瓶组11.5L、双瓶组23L；需提供公安部天津消防研究所检测中心的药剂试验报告。 三、灭火剂管道压力1.2MPa，贮气瓶12MPa，；单瓶组喷嘴数量≤10，双瓶组喷嘴数量≥11≤18,；感温器动作温度183°C±5°C； 四、设备有一体式声光报警器(带启动时间记录功能)，声光报警器需提供省级以上质检单位的检测报告。当设备启动时声光报警器发出声光报警，并提供信号给消防中控室便于管理。 3.其他事项:满
本页小计
分部分项工程项目清单计价表
工程名称：禅城、罗定共建产业孵化基地配套设施一期 |  |  | 标段：禅城、罗定共建产业孵化基地配套设施一期 |  |  |  | 第 51 页 共 249 页
序号 | 项目编码 | 项目名称 |  | 项目特征描述 | 计量 单位 | 工程量 |  | 金额（元）
[8 empty] | 综合单价 | 合价
足合同相关要求，包括根据图纸及规范要求完成该清单项目所需要的其他附属工作内容，并综合考虑其他完成本工作涉及的所有费用
136 | 030701009001 | 金属壳体 |  | 1.名称:油网烟罩 2.尺寸:9300*1200*600 3.参数:材质说明：SUS304#不锈钢板 用料标准：侧、围板采用 304#1.0mm 不锈 钢板，激光切割整体折弯焊接而成；不锈钢 机制件加固，底部接油槽及活动集油器，设 计应能吸收和排除所有由厨房设备产生的 热气、水蒸气和油烟。 4.其他事项:满足合同相关要求，包括根据图纸及规范要求完成该清单项目所需要的其他附属工作内容，并综合考虑其他完成本工作涉及的所有费用 | 个 | 1
本页小计
分部分项工程项目清单计价表
工程名称：禅城、罗定共建产业孵化基地配套设施一期 |  |  | 标段：禅城、罗定共建产业孵化基地配套设施一期 |  |  |  | 第 52 页 共 249 页
序号 | 项目编码 | 项目名称 |  | 项目特征描述 | 计量 单位 | 工程量 |  | 金额（元）
[8 empty] | 综合单价 | 合价
137 | 011206005001 | 单元式幕墙 |  | 1.名称:封墙钢 2.规格:L*9300 3.参数:材料采用优质食品级 304#不锈钢，钢板厚实厚1.12mm。 4.其他事项:满足合同相关要求，包括根据图纸及规范要求完成该清单项目所需要的其他附属工作内容，并综合考虑其他完成本工作涉及的所有费用 | 台 | 1
138 | 011501004022 | 成品柜、架、台 |  | 1.名称:炉拼台 2.尺寸:300*1100*1200 3.五金种类、规格:台面采用食品级1.5mm厚304#不锈钢板；侧板、背板和前板采用0.8mm厚不锈钢板。 4.其他事项:满足合同相关要求，包括根据图纸及规范要求完成该清单项目所需要的其他附属工作内容，并综合考虑其他完成本工作涉及的所有费用 | 台 | 2
本页小计
分部分项工程项目清单计价表
工程名称：禅城、罗定共建产业孵化基地配套设施一期 |  |  | 标段：禅城、罗定共建产业孵化基地配套设施一期 |  |  |  | 第 53 页 共 249 页
序号 | 项目编码 | 项目名称 |  | 项目特征描述 | 计量 单位 | 工程量 |  | 金额（元）
[8 empty] | 综合单价 | 合价
139 | 030225001001 | 成套整装锅炉 |  | 1.名称：环保节能电磁单头大炒炉 2.尺寸：1100*1100*1200 3.参数：1，独家数字滤波技术，超强抗干扰；2：全密封烤漆模块化机芯，分层负压散热；3:紫铜搭桥式技术方案；4：多功能数字显示屏，可显示 28 种故障代码；5：8 档磁控感应开关，精准控制功率；6：纯铜线圈，双层机械绕线，加热均匀热效率高；7：高压直流防水风机：每分钟 4500 转，设备稳定性更好；8：30 项智能保护功能 64 位数字双核智能变频驱动控制器 9：温度传感器：美国高端 1：2000 输入输出，提取芯片数据精 确到 100%；10：IPX6 工业级防水耐高温 设计. 304#材质 面板 1.5 侧板 1.2 功率 25KWSUS304 不锈钢外壳,旋 | 台 | 3
本页小计
分部分项工程项目清单计价表
工程名称：禅城、罗定共建产业孵化基地配套设施一期 |  |  | 标段：禅城、罗定共建产业孵化基地配套设施一期 |  |  |  | 第 54 页 共 249 页
序号 | 项目编码 | 项目名称 |  | 项目特征描述 | 计量 单位 | 工程量 |  | 金额（元）
[8 empty] | 综合单价 | 合价
转式档位开关,六段火力细分调节，确保温度均匀和食物美味,智能显示，时间、火力、温度一目了然,智能数字化机芯，SUS304 元器件，工作稳定可靠,18 重安全保护设置，防止意外事故发生,软启动技术，延长设备使用寿命,耐600 摄氏度高温，抗冲击，高强度微晶玻璃,SUS304 密封胶，严防渗水,定时设置关机时间，方便节能，380V/25KW。 4.其他事项:满足合同相关要求，包括根据图纸及规范要求完成该清单项目所需要的其他附属工作内容，并综合考虑其他完成本工作涉及的所有费用
本页小计
分部分项工程项目清单计价表
工程名称：禅城、罗定共建产业孵化基地配套设施一期 |  |  | 标段：禅城、罗定共建产业孵化基地配套设施一期 |  |  |  | 第 55 页 共 249 页
序号 | 项目编码 | 项目名称 |  | 项目特征描述 | 计量 单位 | 工程量 |  | 金额（元）
[8 empty] | 综合单价 | 合价
140 | 030225001002 | 成套整装锅炉 |  | 1.名称：燃气单头单尾小炒炉 2.尺寸：1000*1100*1200 3.参数：1、面板采用SUS304不锈钢板，￡=1.2mm，围板1.0mm厚；2、炉面下衬3mm防火隔热石棉布。3、内衬台面板、炉膛使用A3黑铁板，并以耐火砖砌实，前沿带溢水排污槽，配挡渣板。4、炉包选用不锈钢整体冲压件配铸铁炉圈。5、炉体骨架采用40x40x4mm角钢加固。6、所有角钢架涂有防锈漆。7、选用先进环保节能炉头。8、配风气连动阀门。9、配Ø50*1.2mm无缝钢管及可调式子弹脚。 4.其他事项:满足合同相关要求，包括根据图纸及规范要求完成该清单项目所需要的其他附属工作内容，并综合考虑其他完成本工作涉及的所有费用 | 台 | 1
本页小计
分部分项工程项目清单计价表
工程名称：禅城、罗定共建产业孵化基地配套设施一期 |  |  | 标段：禅城、罗定共建产业孵化基地配套设施一期 |  |  |  | 第 56 页 共 249 页
序号 | 项目编码 | 项目名称 |  | 项目特征描述 | 计量 单位 | 工程量 |  | 金额（元）
[8 empty] | 综合单价 | 合价
141 | 030225001003 | 成套整装锅炉 |  | 1.名称:燃气四头煲仔炉 2.尺寸:800*900*800+150 3.参数:材质：采用304#不锈钢板，炉面厚为 1.2mm，炉侧厚度1.0mm，炉体支架为 50X50角铁，配文华炉头，下加可调节脚座，配备熄火保护装置及电子点火系统。 4.其他事项:满足合同相关要求，包括根据图纸及规范要求完成该清单项目所需要的其他附属工作内容，并综合考虑其他完成本工作涉及的所有费用 | 台 | 1
本页小计
分部分项工程项目清单计价表
工程名称：禅城、罗定共建产业孵化基地配套设施一期 |  |  | 标段：禅城、罗定共建产业孵化基地配套设施一期 |  |  |  | 第 57 页 共 249 页
序号 | 项目编码 | 项目名称 |  | 项目特征描述 | 计量 单位 | 工程量 |  | 金额（元）
[8 empty] | 综合单价 | 合价
142 | 011501004023 | 成品柜、架、台 |  | 1.名称:24盘电蒸饭柜 2.尺寸:1450*1050*1800 3.参数:型号：RMZ48 蒸饭量：850 人-960 人 可供人数：250-300 蒸饭时间：60 分钟 功率：48kw 电压：380V 用电量：每小时 48 度 盆数：48 盆 结构形成：双门双控 4.其他事项:满足合同相关要求，包括根据图纸及规范要求完成该清单项目所需要的其他附属工作内容，并综合考虑其他完成本工作涉及的所有费用 | 台 | 1
本页小计
分部分项工程项目清单计价表
工程名称：禅城、罗定共建产业孵化基地配套设施一期 |  |  | 标段：禅城、罗定共建产业孵化基地配套设施一期 |  |  |  | 第 58 页 共 249 页
序号 | 项目编码 | 项目名称 |  | 项目特征描述 | 计量 单位 | 工程量 |  | 金额（元）
[8 empty] | 综合单价 | 合价
143 | 011501004024 | 成品柜、架、台 |  | 1.名称:燃气三门蒸柜 2.尺寸:900*900*1800 3.参数:炉面用1.2mm、侧身1.0mm厚304#不锈钢板；底架座为45mm*45mm*5mm不锈钢角铁架及2mm不锈钢板焊接组成；炉膛用高铝耐火泥铸烧一体式成型，炉圈加厚并用优质黑钢沙铸造；脚用φ51*1.2mm厚不锈钢管，下加可调节重力脚。 4.其他事项:满足合同相关要求，包括根据图纸及规范要求完成该清单项目所需要的其他附属工作内容，并综合考虑其他完成本工作涉及的所有费用 | 台 | 1
本页小计
分部分项工程项目清单计价表
工程名称：禅城、罗定共建产业孵化基地配套设施一期 |  |  | 标段：禅城、罗定共建产业孵化基地配套设施一期 |  |  |  | 第 59 页 共 249 页
序号 | 项目编码 | 项目名称 |  | 项目特征描述 | 计量 单位 | 工程量 |  | 金额（元）
[8 empty] | 综合单价 | 合价
144 | 030225001004 | 成套整装锅炉 |  | 1.名称:燃气双头矮汤炉 2.尺寸:1300*750*1200 3.参数:1 独家数字滤波技术，超强抗干扰；2：全 密封烤漆模块化机芯，分层负压散热；3:紫 铜搭桥式技术方案；4：多功能数字显示屏， 可显示 28 种故障代码；5：8 档磁控感应开 关，精准控制功率；6：纯铜线圈，双层机 械绕线，加热均匀热效率高；7：高压直流 防水风机：每分钟 4500 转，设备稳定性更 好；8：30 项智能保护功能 64 位数字双核 智能变频驱动控制器 9：温度传感器：美国 高端 1：2000 输入输出，提取芯片数据精 确到 100%；10：IPX6 工业级防水耐高温 设计 .304#材质面板 1.05 侧板 1.2 功率 15*1 4.其他事项:满足合同相关要 | 台 | 1
本页小计
分部分项工程项目清单计价表
工程名称：禅城、罗定共建产业孵化基地配套设施一期 |  |  | 标段：禅城、罗定共建产业孵化基地配套设施一期 |  |  |  | 第 60 页 共 249 页
序号 | 项目编码 | 项目名称 |  | 项目特征描述 | 计量 单位 | 工程量 |  | 金额（元）
[8 empty] | 综合单价 | 合价
求，包括根据图纸及规范要求完成该清单项目所需要的其他附属工作内容，并综合考虑其他完成本工作涉及的所有费用
184 | 031401001002 | 脚手架 |  | 1.名称:脚手架搭拆费 2.其他事项:满足合同相关要求，包括根据图纸及规范要求完成该清单项目所需要的其他附属工作内容，并综合考虑其他完成本工作涉及的所有费用 | 项 | 1
打餐间
本页小计
分部分项工程项目清单计价表
工程名称：禅城、罗定共建产业孵化基地配套设施一期 |  |  | 标段：禅城、罗定共建产业孵化基地配套设施一期 |  |  |  | 第 61 页 共 249 页
序号 | 项目编码 | 项目名称 |  | 项目特征描述 | 计量 单位 | 工程量 |  | 金额（元）
[8 empty] | 综合单价 | 合价
145 | 030413002003 | 装饰灯 |  | 1.名称:灭蝇灯 2.型号:功率：30w 尺寸 500*120*290 灯管使用 飞利浦波兰进口灯管，覆盖面积 80 平方。 满足第三方检测机构 SGS 检测报告 GB4706.1-2005 和 GB4706.76-2008 标准。 3.其他事项:满足合同相关要求，包括根据图纸及规范要求完成该清单项目所需要的其他附属工作内容，并综合考虑其他完成本工作涉及的所有费用 | 套 | 1
本页小计
分部分项工程项目清单计价表
工程名称：禅城、罗定共建产业孵化基地配套设施一期 |  |  | 标段：禅城、罗定共建产业孵化基地配套设施一期 |  |  |  | 第 62 页 共 249 页
序号 | 项目编码 | 项目名称 |  | 项目特征描述 | 计量 单位 | 工程量 |  | 金额（元）
[8 empty] | 综合单价 | 合价
146 | 011501004025 | 成品柜、架、台 |  | 1.名称:挂墙单星洗手盆 2.尺寸:500*450*250 3.参数:台面采用 304#1.2mm 厚不锈钢板； 星盆斗采用 304#1.2mm 厚不锈钢板； 配合金可调性子弹脚,配感应水龙头一个 4.其他事项:满足合同相关要求，包括根据图纸及规范要求完成该清单项目所需要的其他附属工作内容，并综合考虑其他完成本工作涉及的所有费用 | 台 | 1
本页小计
分部分项工程项目清单计价表
工程名称：禅城、罗定共建产业孵化基地配套设施一期 |  |  | 标段：禅城、罗定共建产业孵化基地配套设施一期 |  |  |  | 第 63 页 共 249 页
序号 | 项目编码 | 项目名称 |  | 项目特征描述 | 计量 单位 | 工程量 |  | 金额（元）
[8 empty] | 综合单价 | 合价
147 | 030412006001 | 医疗专用灯 |  | 1.名称:紫外杀菌灯 2.规格:36W/220V 3.参数:紫外线光源和驱动器，输出稳定，高品质光 源。 灭活微生物，防止微生物生长，可靠的消毒。 高压包交流式，发射短波紫外线辐射。 4.其他事项:满足合同相关要求，包括根据图纸及规范要求完成该清单项目所需要的其他附属工作内容，并综合考虑其他完成本工作涉及的所有费用 | 套 | 3
本页小计
分部分项工程项目清单计价表
工程名称：禅城、罗定共建产业孵化基地配套设施一期 |  |  | 标段：禅城、罗定共建产业孵化基地配套设施一期 |  |  |  | 第 64 页 共 249 页
序号 | 项目编码 | 项目名称 |  | 项目特征描述 | 计量 单位 | 工程量 |  | 金额（元）
[8 empty] | 综合单价 | 合价
148 | 030225001005 | 成套整装锅炉 |  | 1.名称:电双头煮面炉 2.尺寸:1200*700*800 3.参数:台面用 1.2mm 厚、侧身及层板 1.0mm 厚 304#优质不锈钢板，加强筋承托，脚用φ51*1.0mm 厚优质不锈钢管，下加可调节子 弹脚。自动恒温控制系统。功率： 9+9KW/380V 4.其他事项:满足合同相关要求，包括根据图纸及规范要求完成该清单项目所需要的其他附属工作内容，并综合考虑其他完成本工作涉及的所有费用 | 台 | 1
本页小计
分部分项工程项目清单计价表
工程名称：禅城、罗定共建产业孵化基地配套设施一期 |  |  | 标段：禅城、罗定共建产业孵化基地配套设施一期 |  |  |  | 第 65 页 共 249 页
序号 | 项目编码 | 项目名称 |  | 项目特征描述 | 计量 单位 | 工程量 |  | 金额（元）
[8 empty] | 综合单价 | 合价
149 | 030701009002 | 金属壳体 |  | 1.名称:油网烟罩 2.尺寸:1400*900*600 3.参数:材质说明：SUS304#不锈钢板 用料标准：侧、围板采用 304#1.0mm 不锈 钢板，激光切割整体折弯焊接而成；不锈钢 机制件加固，底部接油槽及活动集油器，设 计应能吸收和排除所有由厨房设备产生的 热气、水蒸气和油烟。 4.其他事项:满足合同相关要求，包括根据图纸及规范要求完成该清单项目所需要的其他附属工作内容，并综合考虑其他完成本工作涉及的所有费用 | 个 | 1
本页小计
分部分项工程项目清单计价表
工程名称：禅城、罗定共建产业孵化基地配套设施一期 |  |  | 标段：禅城、罗定共建产业孵化基地配套设施一期 |  |  |  | 第 66 页 共 249 页
序号 | 项目编码 | 项目名称 |  | 项目特征描述 | 计量 单位 | 工程量 |  | 金额（元）
[8 empty] | 综合单价 | 合价
150 | 011501004026 | 成品柜、架、台 |  | 1.名称:双层工作台 2.尺寸:650*700*800 3.参数:材料：面板采用进口食品级 304#1.5mm 厚优质不锈钢板；面板底部采用 20mm 木 板加固；层板采用 1.2mm 厚优质不锈钢制作；脚采用 1.5mm 厚圆通制作,配可调节子 弹脚； 4.其他事项:满足合同相关要求，包括根据图纸及规范要求完成该清单项目所需要的其他附属工作内容，并综合考虑其他完成本工作涉及的所有费用 | 台 | 1
本页小计
分部分项工程项目清单计价表
工程名称：禅城、罗定共建产业孵化基地配套设施一期 |  |  | 标段：禅城、罗定共建产业孵化基地配套设施一期 |  |  |  | 第 67 页 共 249 页
序号 | 项目编码 | 项目名称 |  | 项目特征描述 | 计量 单位 | 工程量 |  | 金额（元）
[8 empty] | 综合单价 | 合价
151 | 030225001006 | 成套整装锅炉 |  | 1.结构形式:四格电热汤池台 2.尺寸:1500*700*800 3.参数:台面采用优质 304#1.5mm 厚不锈钢板； 侧板采用优质 304#1.0mm 不锈钢板； 门板采用优质 304#0.9mm 不锈钢板； 带缺水保护装置，配温控系统； 功率:2KW/220V； 配份数盆。 4.其他事项:满足合同相关要求，包括根据图纸及规范要求完成该清单项目所需要的其他附属工作内容，并综合考虑其他完成本工作涉及的所有费用 | 台 | 3
本页小计
分部分项工程项目清单计价表
工程名称：禅城、罗定共建产业孵化基地配套设施一期 |  |  | 标段：禅城、罗定共建产业孵化基地配套设施一期 |  |  |  | 第 68 页 共 249 页
序号 | 项目编码 | 项目名称 |  | 项目特征描述 | 计量 单位 | 工程量 |  | 金额（元）
[8 empty] | 综合单价 | 合价
152 | 030106007001 | 卸矿车 |  | 1.名称:活动暧汤饭车 2.尺寸:650*700*800 3.参数:壳体采用 304#1.2mm 厚不锈钢板； 侧板采用优质 304#1.0mm 不锈钢板； 带温控系统； 功率:2KW/220V； 4.其他事项:满足合同相关要求，包括根据图纸及规范要求完成该清单项目所需要的其他附属工作内容，并综合考虑其他完成本工作涉及的所有费用 | 台 | 4
本页小计
分部分项工程项目清单计价表
工程名称：禅城、罗定共建产业孵化基地配套设施一期 |  |  | 标段：禅城、罗定共建产业孵化基地配套设施一期 |  |  |  | 第 69 页 共 249 页
序号 | 项目编码 | 项目名称 |  | 项目特征描述 | 计量 单位 | 工程量 |  | 金额（元）
[8 empty] | 综合单价 | 合价
153 | 011501004027 | 成品柜、架、台 |  | 1.名称:异形双层工作台 2.尺寸:1150*700*800 3.参数:材料：面板采用进口食品级304#1.5mm厚优质不锈钢板；面板底部采用20mm木板加固； 层板采用1.2mm厚优质不锈钢制作； 脚采用1.5mm厚圆通制作,配可调节子弹脚； 4.其他事项:满足合同相关要求，包括根据图纸及规范要求完成该清单项目所需要的其他附属工作内容，并综合考虑其他完成本工作涉及的所有费用 | 台 | 1
本页小计
分部分项工程项目清单计价表
工程名称：禅城、罗定共建产业孵化基地配套设施一期 |  |  | 标段：禅城、罗定共建产业孵化基地配套设施一期 |  |  |  | 第 70 页 共 249 页
序号 | 项目编码 | 项目名称 |  | 项目特征描述 | 计量 单位 | 工程量 |  | 金额（元）
[8 empty] | 综合单价 | 合价
154 | 030701003003 | 空调器 |  | 1.名称:双门玻璃高身留样雪柜 2.型号:620*760*1950 3.规格:温度范围：0℃~+8℃;制冷方式：风冷；制冷剂：R134a ；整机采用优质食品级不锈钢制作，43℃环温设计；符合国家3C认证标准。箱体采用 无磁不锈钢板，整体发泡，底板、门衬板为一次性拉伸成型，自动回归铰链，欧式结构，内置蒸发器，分体式机组，全自动化霜排水，微电脑控制系统。 4.其他事项:满足合同相关要求，包括根据图纸及规范要求完成该清单项目所需要的其他附属工作内容，并综合考虑其他完成本工作涉及的所有费用 | 台 | 1
本页小计
分部分项工程项目清单计价表
工程名称：禅城、罗定共建产业孵化基地配套设施一期 |  |  | 标段：禅城、罗定共建产业孵化基地配套设施一期 |  |  |  | 第 71 页 共 249 页
序号 | 项目编码 | 项目名称 |  | 项目特征描述 | 计量 单位 | 工程量 |  | 金额（元）
[8 empty] | 综合单价 | 合价
155 | 031003004001 | 洗涤盆 |  | 1.名称:单星盆台 2.尺寸:700*700*800+150 3.参数:台面及星盆斗用304#1.5mm厚304#优质不锈钢板，加强件加固；连接横通架用φ25*1.0mm不锈钢管 ，脚用φ51*1.2mm厚304#优质不锈钢管，下加可调节子弹脚。 4.其他事项:满足合同相关要求，包括根据图纸及规范要求完成该清单项目所需要的其他附属工作内容，并综合考虑其他完成本工作涉及的所有费用 | 组 | 1
本页小计
分部分项工程项目清单计价表
工程名称：禅城、罗定共建产业孵化基地配套设施一期 |  |  | 标段：禅城、罗定共建产业孵化基地配套设施一期 |  |  |  | 第 72 页 共 249 页
序号 | 项目编码 | 项目名称 |  | 项目特征描述 | 计量 单位 | 工程量 |  | 金额（元）
[8 empty] | 综合单价 | 合价
156 | 011501004028 | 成品柜、架、台 |  | 1.台柜规格:双层工作台 2.材料种类、规格:1500*700*800+150 3.五金种类、规格:材料：面板采用食品级304#1.5mm厚优质不锈钢板；面板底部采用20mm木板加固； 层板采用1.2mm厚优质不锈钢制作； 脚采用1.5mm厚圆通制作,配可调节子弹脚； 4.其他事项:满足合同相关要求，包括根据图纸及规范要求完成该清单项目所需要的其他附属工作内容，并综合考虑其他完成本工作涉及的所有费用 | 台 | 1
本页小计
分部分项工程项目清单计价表
工程名称：禅城、罗定共建产业孵化基地配套设施一期 |  |  | 标段：禅城、罗定共建产业孵化基地配套设施一期 |  |  |  | 第 73 页 共 249 页
序号 | 项目编码 | 项目名称 |  | 项目特征描述 | 计量 单位 | 工程量 |  | 金额（元）
[8 empty] | 综合单价 | 合价
157 | 011501004029 | 成品柜、架、台 |  | 1.名称:四门高身碗碟柜 2.尺寸:1200*600*1800 3.参数:柜身采用1.0mm厚、层板1.2mm厚304#优质不锈钢板，加强筋承托；推拉门采用吊轨式，消除卫生死角；脚用φ51*1.2mm厚优质不锈钢管，下加可调节子弹脚。 4.其他事项:满足合同相关要求，包括根据图纸及规范要求完成该清单项目所需要的其他附属工作内容，并综合考虑其他完成本工作涉及的所有费用 | 台 | 2
本页小计
分部分项工程项目清单计价表
工程名称：禅城、罗定共建产业孵化基地配套设施一期 |  |  | 标段：禅城、罗定共建产业孵化基地配套设施一期 |  |  |  | 第 74 页 共 249 页
序号 | 项目编码 | 项目名称 |  | 项目特征描述 | 计量 单位 | 工程量 |  | 金额（元）
[8 empty] | 综合单价 | 合价
158 | 011501004030 | 成品柜、架、台 |  | 1.台柜规格:双层工作台 2.材料种类、规格:1200*700*800+150 3.五金种类、规格:材料：面板采用食品级304#1.5mm厚优质不锈钢板；面板底部采用20mm木板加固； 层板采用1.2mm厚优质不锈钢制作； 脚采用1.5mm厚圆通制作,配可调节子弹脚； 4.其他事项:满足合同相关要求，包括根据图纸及规范要求完成该清单项目所需要的其他附属工作内容，并综合考虑其他完成本工作涉及的所有费用 | 台 | 3
185 | 031401001003 | 脚手架 |  | 1.名称:脚手架搭拆费 2.其他事项:满足合同相关要求，包括根据图纸及规范要求完成该清单项目所需要的其他附属工作内容，并综合考虑其他完成本工作涉及的所有费用 | 项 | 1
本页小计
分部分项工程项目清单计价表
工程名称：禅城、罗定共建产业孵化基地配套设施一期 |  |  | 标段：禅城、罗定共建产业孵化基地配套设施一期 |  |  |  | 第 75 页 共 249 页
序号 | 项目编码 | 项目名称 |  | 项目特征描述 | 计量 单位 | 工程量 |  | 金额（元）
[8 empty] | 综合单价 | 合价
洗碗间/收污区
159 | 030413002004 | 装饰灯 |  | 1.名称:灭蝇灯 2.型号:20W/220V；电网电压：4500~5000V；电 网电流：10~15mA；有效面积：5～15 ㎡， 灭蚊原理: 电击型，诱蚊方式: LED，铝合金 外壳 3.其他事项:满足合同相关要求，包括根据图纸及规范要求完成该清单项目所需要的其他附属工作内容，并综合考虑其他完成本工作涉及的所有费用 | 套 | 1
160 | 031006012001 | 挂墙家用热水器 |  | 1.名称:挂墙家用热水器 2.规格:80L 3.其他事项:满足合同相关要求，包括根据图纸及规范要求完成该清单项目所需要的其他附属工作内容，并综合考虑其他完成本工作涉及的所有费用 | 台 | 1
本页小计
分部分项工程项目清单计价表
工程名称：禅城、罗定共建产业孵化基地配套设施一期 |  |  | 标段：禅城、罗定共建产业孵化基地配套设施一期 |  |  |  | 第 76 页 共 249 页
序号 | 项目编码 | 项目名称 |  | 项目特征描述 | 计量 单位 | 工程量 |  | 金额（元）
[8 empty] | 综合单价 | 合价
161 | 011501004031 | 成品柜、架、台 |  | 1.名称:单孔收污台 2.尺寸:800*800*800+150 3.参数:采用 304 不锈钢板制作，板厚 1.2mm。面板采用 SUS304 不锈钢板制作，板厚 1.2mm； 层板、下衬加强筋板采用 SUS304 不锈 钢板制作，板厚 1.0mm； 配不锈钢 38*38*1.0 方形管脚，可调节 子弹脚。 4.其他事项:满足合同相关要求，包括根据图纸及规范要求完成该清单项目所需要的其他附属工作内容，并综合考虑其他完成本工作涉及的所有费用 | 台 | 1
本页小计
分部分项工程项目清单计价表
工程名称：禅城、罗定共建产业孵化基地配套设施一期 |  |  | 标段：禅城、罗定共建产业孵化基地配套设施一期 |  |  |  | 第 77 页 共 249 页
序号 | 项目编码 | 项目名称 |  | 项目特征描述 | 计量 单位 | 工程量 |  | 金额（元）
[8 empty] | 综合单价 | 合价
162 | 031003004002 | 洗涤盆 |  | 1.名称:大单星盆台 2.尺寸:1000*800*800+150 3.参数:台面及星盆斗用1.5mm厚304#优质不锈钢板，加强件加固；连接横通架用φ25*1.0mm不锈钢管 ，脚用φ51*1.2mm厚304#优质不锈钢管，下加可调节子弹脚。 4.其他事项:满足合同相关要求，包括根据图纸及规范要求完成该清单项目所需要的其他附属工作内容，并综合考虑其他完成本工作涉及的所有费用 | 组 | 2
本页小计
分部分项工程项目清单计价表
工程名称：禅城、罗定共建产业孵化基地配套设施一期 |  |  | 标段：禅城、罗定共建产业孵化基地配套设施一期 |  |  |  | 第 78 页 共 249 页
序号 | 项目编码 | 项目名称 |  | 项目特征描述 | 计量 单位 | 工程量 |  | 金额（元）
[8 empty] | 综合单价 | 合价
163 | 040602028001 | 冲洗装置 |  | 1.名称：通道式洗碗机 2.尺寸：1650*800*1800 主要适用场所：500-1000人中型餐厅／酒店／食堂等 单缸单喷独特内凹式清洗孔设计，不仅防止异物堵塞，更容易清洗死角 ◆履带式传送系统．保证餐具受到水浮力的影响能正常使用 ◆双速调节可调传送速度，可根据客户自己的节奏，自由选择 ◆带强劲高速的热风循环系统，能促使餐具快速干燥 ◇出口防卡顶出装置，避免错误操作时，对设备造成的损害 ◆材质及性能情况说明：整机机构及配件均采用SUS304材质及进口塑料，智能化控制系统 技术参数 型号： TS -P160L 最大的洗涤量：2500-4000 | 套 | 1
本页小计
分部分项工程项目清单计价表
工程名称：禅城、罗定共建产业孵化基地配套设施一期 |  |  | 标段：禅城、罗定共建产业孵化基地配套设施一期 |  |  |  | 第 79 页 共 249 页
序号 | 项目编码 | 项目名称 |  | 项目特征描述 | 计量 单位 | 工程量 |  | 金额（元）
[8 empty] | 综合单价 | 合价
碟／小时 外形尺寸： 1600-860-1420 mm 洗涤温度：60-65℃ 最大耗水量：450L／小时 机器入口宽度608mm 漂洗温度82-92℃ 最大的洗涤高度：420mm 升温器容积：48升 水箱容积：110升＊2 传送速度：双速调 加热方式：电加热 排水口径，DN50 进水压力：0.12-0.15Mpa 电压：380V 进水管径：6分 进水硬度：0.034-0.103克／升 总功率：47KW 3.其他事项:满足合同相关要求，包括根据图纸及规范要求完成该清单项目所需要的其他附属工作内容，并综合考虑其他完成本工作涉及的所有费用
本页小计
分部分项工程项目清单计价表
工程名称：禅城、罗定共建产业孵化基地配套设施一期 |  |  | 标段：禅城、罗定共建产业孵化基地配套设施一期 |  |  |  | 第 80 页 共 249 页
序号 | 项目编码 | 项目名称 |  | 项目特征描述 | 计量 单位 | 工程量 |  | 金额（元）
[8 empty] | 综合单价 | 合价
164 | 030701009003 | 金属壳体 |  | 1.名称:油网烟罩 2.尺寸:1900*1000*600 3.参数:材质说明：SUS304#不锈钢板 用料标准：侧、围板采用 304#1.0mm 不锈 钢板，激光切割整体折弯焊接而成；不锈钢 机制件加固，底部接油槽及活动集油器，设 计应能吸收和排除所有由厨房设备产生的 热气、水蒸气和油烟。 4.其他事项:满足合同相关要求，包括根据图纸及规范要求完成该清单项目所需要的其他附属工作内容，并综合考虑其他完成本工作涉及的所有费用 | 个 | 1
本页小计
分部分项工程项目清单计价表
工程名称：禅城、罗定共建产业孵化基地配套设施一期 |  |  | 标段：禅城、罗定共建产业孵化基地配套设施一期 |  |  |  | 第 81 页 共 249 页
序号 | 项目编码 | 项目名称 |  | 项目特征描述 | 计量 单位 | 工程量 |  | 金额（元）
[8 empty] | 综合单价 | 合价
165 | 011501004032 | 成品柜、架、台 |  | 1.名称:洁碟台 2.尺寸:1200*800*800+150 3.参数:材料：面板采用进口食品级 304#1.5mm 厚优质不锈钢板；面板底部采用 20mm 木 板加固；层板采用 1.2mm 厚优质不锈钢制作；脚采用 1.5mm 厚圆通制作,配可调节子 弹脚； 4.其他事项:满足合同相关要求，包括根据图纸及规范要求完成该清单项目所需要的其他附属工作内容，并综合考虑其他完成本工作涉及的所有费用 | 台 | 1
本页小计
分部分项工程项目清单计价表
工程名称：禅城、罗定共建产业孵化基地配套设施一期 |  |  | 标段：禅城、罗定共建产业孵化基地配套设施一期 |  |  |  | 第 82 页 共 249 页
序号 | 项目编码 | 项目名称 |  | 项目特征描述 | 计量 单位 | 工程量 |  | 金额（元）
[8 empty] | 综合单价 | 合价
166 | 011501004033 | 成品柜、架、台 |  | 1.名称:双门消毒柜 2.尺寸:1320*630*2000 3.参数:全不锈钢打造箱体，设计时尚大方; 内外无磁不锈铜＋不锈钢加热管; 整机整体发泡，门封条密闭工艺，隔热保温，; 采用高温热风循环消毒系统消毒，清除各种有害病菌; 全不锈钢层架、重力脚配置，承载力强，坚固耐用; 设有名厂可调温控器和可调定时器功能，对所需温度时间随意调节; 4.其他事项:满足合同相关要求，包括根据图纸及规范要求完成该清单项目所需要的其他附属工作内容，并综合考虑其他完成本工作涉及的所有费用 | 台 | 3
本页小计
分部分项工程项目清单计价表
工程名称：禅城、罗定共建产业孵化基地配套设施一期 |  |  | 标段：禅城、罗定共建产业孵化基地配套设施一期 |  |  |  | 第 83 页 共 249 页
序号 | 项目编码 | 项目名称 |  | 项目特征描述 | 计量 单位 | 工程量 |  | 金额（元）
[8 empty] | 综合单价 | 合价
167 | 030106007002 | 卸矿车 |  | 1.名称:双层收污车 2.尺寸:1000*500*800 3.参数:层板用1.2mm厚304#优质不锈钢板，主架用30*30*1.0mm厚304#优质不锈钢管，下配两定两动静音车轮。 4.其他事项:满足合同相关要求，包括根据图纸及规范要求完成该清单项目所需要的其他附属工作内容，并综合考虑其他完成本工作涉及的所有费用 | 台 | 2
本页小计
分部分项工程项目清单计价表
工程名称：禅城、罗定共建产业孵化基地配套设施一期 |  |  | 标段：禅城、罗定共建产业孵化基地配套设施一期 |  |  |  | 第 84 页 共 249 页
序号 | 项目编码 | 项目名称 |  | 项目特征描述 | 计量 单位 | 工程量 |  | 金额（元）
[8 empty] | 综合单价 | 合价
168 | 011501004034 | 成品柜、架、台 |  | 1.名称:双孔收污台 2.尺寸:1200*700*800+150 3.参数:层板用1.2mm厚304#优质不锈钢板，主架用30*30*1.0mm厚304#优质不锈钢管，下加可调节子弹脚。 4.其他事项:满足合同相关要求，包括根据图纸及规范要求完成该清单项目所需要的其他附属工作内容，并综合考虑其他完成本工作涉及的所有费用 | 台 | 2
186 | 031401001004 | 脚手架 |  | 1.名称:脚手架搭拆费 2.其他事项:满足合同相关要求，包括根据图纸及规范要求完成该清单项目所需要的其他附属工作内容，并综合考虑其他完成本工作涉及的所有费用 | 项 | 1
厨房排烟
本页小计
分部分项工程项目清单计价表
工程名称：禅城、罗定共建产业孵化基地配套设施一期 |  |  | 标段：禅城、罗定共建产业孵化基地配套设施一期 |  |  |  | 第 85 页 共 249 页
序号 | 项目编码 | 项目名称 |  | 项目特征描述 | 计量 单位 | 工程量 |  | 金额（元）
[8 empty] | 综合单价 | 合价
169 | 030108001001 | 风机 |  | 1.名称:排油烟风机 2.规格:风量25000m3/h，机外余压1008Pa，参考功率7.5KW 3.工作内容:应包括本体安装、单机试运转(含电机检查接线及调试),减振器/减震垫安装,不燃或难燃材料软接头安装,设备支架(槽角钢)制作、安装,接地,除锈、刷(喷)防锈漆及色漆各两遍 4.其他事项:满足合同相关要求，包括根据图纸及规范要求完成该清单项目所需要的其他附属工作内容，并综合考虑其他完成本工作涉及的所有费用 | 台 | 1
本页小计
分部分项工程项目清单计价表
工程名称：禅城、罗定共建产业孵化基地配套设施一期 |  |  | 标段：禅城、罗定共建产业孵化基地配套设施一期 |  |  |  | 第 86 页 共 249 页
序号 | 项目编码 | 项目名称 |  | 项目特征描述 | 计量 单位 | 工程量 |  | 金额（元）
[8 empty] | 综合单价 | 合价
170 | 030108001002 | 风机 |  | 1.名称:油烟净化器 2.型号:风量22000m3/h，净化效率达98% 3.工作内容:应包括本体安装、单机试运转(含电机检查接线及调试),减振器/减震垫安装,不燃或难燃材料软接头安装,设备支架(槽角钢)制作、安装,接地,除锈、刷(喷)防锈漆及色漆各两遍 4.其他事项:满足合同相关要求，包括根据图纸及规范要求完成该清单项目所需要的其他附属工作内容，并综合考虑其他完成本工作涉及的所有费用 | 台 | 1
本页小计
分部分项工程项目清单计价表
工程名称：禅城、罗定共建产业孵化基地配套设施一期 |  |  | 标段：禅城、罗定共建产业孵化基地配套设施一期 |  |  |  | 第 87 页 共 249 页
序号 | 项目编码 | 项目名称 |  | 项目特征描述 | 计量 单位 | 工程量 |  | 金额（元）
[8 empty] | 综合单价 | 合价
171 | 030702003001 | 不锈钢板通风管道 |  | 1.名称:不锈钢板风管 2.材质:不锈钢板 3.形状:矩形 4.规格:长边长(mm)≤560 5.板材厚度:δ=1.2mm 6.连接形式:满足设计要求 7.工作内容:应包括风管、风管防护套管、管件、法兰、零件、支吊架制作、安装；风管与风口、百叶的连接，过跨风管落地支架制作、安装；风管检查孔制作；温度、风量测定孔制作；风管、法兰、法兰加固框、除锈、刷(喷)防锈漆两遍、色漆两遍,若需设置带导流片弯头应综合考虑 8.其他事项:满足合同相关要求，包括根据图纸及规范要求完成该清单项目所需要的其他附属工作内容，并综合考虑其他完成本工作涉及的所有费用 | m2 | 33.52
本页小计
分部分项工程项目清单计价表
工程名称：禅城、罗定共建产业孵化基地配套设施一期 |  |  | 标段：禅城、罗定共建产业孵化基地配套设施一期 |  |  |  | 第 88 页 共 249 页
序号 | 项目编码 | 项目名称 |  | 项目特征描述 | 计量 单位 | 工程量 |  | 金额（元）
[8 empty] | 综合单价 | 合价
172 | 030702003002 | 不锈钢板通风管道 |  | 1.名称:不锈钢板风管 2.材质:不锈钢板 3.形状:矩形 4.规格:长边长(mm)≤700 5.板材厚度:δ=1.2mm 6.连接形式:满足设计要求 7.工作内容:应包括风管、风管防护套管、管件、法兰、零件、支吊架制作、安装；风管与风口、百叶的连接，过跨风管落地支架制作、安装；风管检查孔制作；温度、风量测定孔制作；风管、法兰、法兰加固框、除锈、刷(喷)防锈漆两遍、色漆两遍,若需设置带导流片弯头应综合考虑 8.其他事项:满足合同相关要求，包括根据图纸及规范要求完成该清单项目所需要的其他附属工作内容，并综合考虑其他完成本工作涉及的所有费用 | m2 | 17.45
本页小计
分部分项工程项目清单计价表
工程名称：禅城、罗定共建产业孵化基地配套设施一期 |  |  | 标段：禅城、罗定共建产业孵化基地配套设施一期 |  |  |  | 第 89 页 共 249 页
序号 | 项目编码 | 项目名称 |  | 项目特征描述 | 计量 单位 | 工程量 |  | 金额（元）
[8 empty] | 综合单价 | 合价
173 | 030702003003 | 不锈钢板通风管道 |  | 1.名称:不锈钢板风管 2.材质:不锈钢板 3.形状:矩形 4.规格:长边长(mm)＞700 5.板材厚度:δ=1.2mm 6.连接形式:满足设计要求 7.工作内容:应包括风管、风管防护套管、管件、法兰、零件、支吊架制作、安装；风管与风口、百叶的连接，过跨风管落地支架制作、安装；风管检查孔制作；温度、风量测定孔制作；风管、法兰、法兰加固框、除锈、刷(喷)防锈漆两遍、色漆两遍,若需设置带导流片弯头应综合考虑 8.其他事项:满足合同相关要求，包括根据图纸及规范要求完成该清单项目所需要的其他附属工作内容，并综合考虑其他完成本工作涉及的所有费用 | m2 | 25.23
本页小计
分部分项工程项目清单计价表
工程名称：禅城、罗定共建产业孵化基地配套设施一期 |  |  | 标段：禅城、罗定共建产业孵化基地配套设施一期 |  |  |  | 第 90 页 共 249 页
序号 | 项目编码 | 项目名称 |  | 项目特征描述 | 计量 单位 | 工程量 |  | 金额（元）
[8 empty] | 综合单价 | 合价
174 | 030702008001 | 柔性软风管 |  | 1.名称:柔性接头 2.其他事项:满足合同相关要求，包括根据图纸及规范要求完成该清单项目所需要的其他附属工作内容，并综合考虑其他完成本工作涉及的所有费用 | m | 0.8
175 | 030404014001 | 控制箱、同期小屏 |  | 1.名称:成套风机、净化器控制箱 2.安装方式:悬挂式 3.其他事项:满足合同相关要求，包括根据图纸及规范要求完成该清单项目所需要的其他附属工作内容，并综合考虑其他完成本工作涉及的所有费用 | 台 | 1
176 | 030704001001 | 通风工程检测、调试 |  | 1.名称:通风工程防排烟系统检测、调试 2.其他事项:满足合同相关要求，包括根据图纸及规范要求完成该清单项目所需要的其他附属工作内容，并综合考虑其他完成本工作涉及的所有费用 | 系统 | 1
本页小计
分部分项工程项目清单计价表
工程名称：禅城、罗定共建产业孵化基地配套设施一期 |  |  | 标段：禅城、罗定共建产业孵化基地配套设施一期 |  |  |  | 第 91 页 共 249 页
序号 | 项目编码 | 项目名称 |  | 项目特征描述 | 计量 单位 | 工程量 |  | 金额（元）
[8 empty] | 综合单价 | 合价
187 | 031401001005 | 脚手架 |  | 1.名称:脚手架搭拆费 2.其他事项:满足合同相关要求，包括根据图纸及规范要求完成该清单项目所需要的其他附属工作内容，并综合考虑其他完成本工作涉及的所有费用 | 项 | 1
补风系统
177 | 030108001003 | 风机 |  | 1.名称:新风机 2.规格:风量20000m3/h，机外余压945Pa，参考功率5.5KW 3.工作内容:应包括本体安装、单机试运转(含电机检查接线及调试),减振器/减震垫安装,不燃或难燃材料软接头安装,设备支架(槽角钢)制作、安装,接地,除锈、刷(喷)防锈漆及色漆各两遍 4.其他事项:满足合同相关要求，包括根据图纸及规范要求完成该清单项目所需要的其他附属工作内容，并综合考虑其他完成本工作涉及的所有费用 | 台 | 1
本页小计
分部分项工程项目清单计价表
工程名称：禅城、罗定共建产业孵化基地配套设施一期 |  |  | 标段：禅城、罗定共建产业孵化基地配套设施一期 |  |  |  | 第 92 页 共 249 页
序号 | 项目编码 | 项目名称 |  | 项目特征描述 | 计量 单位 | 工程量 |  | 金额（元）
[8 empty] | 综合单价 | 合价
178 | 030702001001 | 碳钢通风管道 |  | 1.名称:镀锌薄钢板风管 2.材质:镀锌钢板 3.形状:矩形 4.规格:长边长(mm)≤450 5.板材厚度:δ=0.5mm 6.连接形式:满足设计要求 7.工作内容:应包括风管、风管防护套管、管件、法兰、零件、支吊架制作、安装；风管与风口、百叶的连接，过跨风管落地支架制作、安装；风管检查孔制作；温度、风量测定孔制作；风管、法兰、法兰加固框、除锈、刷(喷)防锈漆两遍、色漆两遍,若需设置带导流片弯头应综合考虑 8.其他事项:满足合同相关要求，包括根据图纸及规范要求完成该清单项目所需要的其他附属工作内容，并综合考虑其他完成本工作涉及的所有费用 | m2 | 38.64
本页小计
分部分项工程项目清单计价表
工程名称：禅城、罗定共建产业孵化基地配套设施一期 |  |  | 标段：禅城、罗定共建产业孵化基地配套设施一期 |  |  |  | 第 93 页 共 249 页
序号 | 项目编码 | 项目名称 |  | 项目特征描述 | 计量 单位 | 工程量 |  | 金额（元）
[8 empty] | 综合单价 | 合价
179 | 030702001002 | 碳钢通风管道 |  | 1.名称:镀锌薄钢板风管 2.材质:镀锌钢板 3.形状:矩形 4.规格:长边长(mm)≤630 5.板材厚度:δ=0.6mm 6.连接形式:满足设计要求 7.工作内容:应包括风管、风管防护套管、管件、法兰、零件、支吊架制作、安装；风管与风口、百叶的连接，过跨风管落地支架制作、安装；风管检查孔制作；温度、风量测定孔制作；风管、法兰、法兰加固框、除锈、刷(喷)防锈漆两遍、色漆两遍,若需设置带导流片弯头应综合考虑 8.其他事项:满足合同相关要求，包括根据图纸及规范要求完成该清单项目所需要的其他附属工作内容，并综合考虑其他完成本工作涉及的所有费用 | m2 | 22.94
本页小计
分部分项工程项目清单计价表
工程名称：禅城、罗定共建产业孵化基地配套设施一期 |  |  | 标段：禅城、罗定共建产业孵化基地配套设施一期 |  |  |  | 第 94 页 共 249 页
序号 | 项目编码 | 项目名称 |  | 项目特征描述 | 计量 单位 | 工程量 |  | 金额（元）
[8 empty] | 综合单价 | 合价
180 | 030702008002 | 柔性软风管 |  | 1.名称:柔性接头 2.其他事项:满足合同相关要求，包括根据图纸及规范要求完成该清单项目所需要的其他附属工作内容，并综合考虑其他完成本工作涉及的所有费用 | m | 0.4
181 | 030404014002 | 控制箱、同期小屏 |  | 1.名称:成套新风机控制箱 2.安装方式:悬挂式 3.其他事项:满足合同相关要求，包括根据图纸及规范要求完成该清单项目所需要的其他附属工作内容，并综合考虑其他完成本工作涉及的所有费用 | 台 | 1
182 | 030704001002 | 通风工程检测、调试 |  | 1.名称:通风工程补风系统检测、调试 2.其他事项:满足合同相关要求，包括根据图纸及规范要求完成该清单项目所需要的其他附属工作内容，并综合考虑其他完成本工作涉及的所有费用 | 系统 | 1
本页小计
分部分项工程项目清单计价表
工程名称：禅城、罗定共建产业孵化基地配套设施一期 |  |  | 标段：禅城、罗定共建产业孵化基地配套设施一期 |  |  |  | 第 95 页 共 249 页
序号 | 项目编码 | 项目名称 |  | 项目特征描述 | 计量 单位 | 工程量 |  | 金额（元）
[8 empty] | 综合单价 | 合价
188 | 031401001006 | 脚手架 |  | 1.名称:脚手架搭拆费 2.其他事项:满足合同相关要求，包括根据图纸及规范要求完成该清单项目所需要的其他附属工作内容，并综合考虑其他完成本工作涉及的所有费用 | 项 | 1
分体空调设备
整个项目
189 | 030701003004 | 空调器 |  | 1.名称:挂式空调 2.规格:大一匹 3.其他事项:满足合同相关要求，包括根据图纸及规范要求完成该清单项目所需要的其他附属工作内容，并综合考虑其他完成本工作涉及的所有费用 | 台 | 224
190 | 030701003005 | 空调器 |  | 1.名称:柜式空调 2.规格:3匹 3.其他事项:满足合同相关要求，包括根据图纸及规范要求完成该清单项目所需要的其他附属工作内容，并综合考虑其他完成本工作涉及的所有费用 | 台 | 11
本页小计
分部分项工程项目清单计价表
工程名称：禅城、罗定共建产业孵化基地配套设施一期 |  |  | 标段：禅城、罗定共建产业孵化基地配套设施一期 |  |  |  | 第 96 页 共 249 页
序号 | 项目编码 | 项目名称 |  | 项目特征描述 | 计量 单位 | 工程量 |  | 金额（元）
[8 empty] | 综合单价 | 合价
191 | 030701003006 | 空调器 |  | 1.名称:天花机(3匹,自带提升泵) 2.规格:制冷量:7.2KW；制冷功率:3.0KW；制热量:8.0KW；制热功率:3.2KW 3.工作内容:应包括本体安装、单机试运转(含电机检查接线及调试),减振器/减震垫安装,不燃或难燃材料软接头安装,设备支架(槽角钢)制作、安装,接地,除锈、刷(喷)防锈漆及色漆各两遍 4.其他事项:满足合同相关要求，包括根据图纸及规范要求完成该清单项目所需要的其他附属工作内容，并综合考虑其他完成本工作涉及的所有费用 | 台 | 4
本页小计
分部分项工程项目清单计价表
工程名称：禅城、罗定共建产业孵化基地配套设施一期 |  |  | 标段：禅城、罗定共建产业孵化基地配套设施一期 |  |  |  | 第 97 页 共 249 页
序号 | 项目编码 | 项目名称 |  | 项目特征描述 | 计量 单位 | 工程量 |  | 金额（元）
[8 empty] | 综合单价 | 合价
192 | 031301002001 | 开孔打洞 |  | 1.名称:空调钻孔 2.规格:直径75mm 3.其他事项:满足合同相关要求，包括根据图纸及规范要求完成该清单项目所需要的其他附属工作内容，并综合考虑其他完成本工作涉及的所有费用 | 个 | 224
193 | 031301002002 | 开孔打洞 |  | 1.名称:空调钻孔 2.规格:直径80mm 3.其他事项:满足合同相关要求，包括根据图纸及规范要求完成该清单项目所需要的其他附属工作内容，并综合考虑其他完成本工作涉及的所有费用 | 个 | 4
194 | 030704001003 | 通风工程检测、调试 |  | 1.名称:通风工程系统检测、调试 2.其他事项:满足合同相关要求，包括根据图纸及规范要求完成该清单项目所需要的其他附属工作内容，并综合考虑其他完成本工作涉及的所有费用 | 系统 | 1
本页小计
分部分项工程项目清单计价表
工程名称：禅城、罗定共建产业孵化基地配套设施一期 |  |  | 标段：禅城、罗定共建产业孵化基地配套设施一期 |  |  |  | 第 98 页 共 249 页
序号 | 项目编码 | 项目名称 |  | 项目特征描述 | 计量 单位 | 工程量 |  | 金额（元）
[8 empty] | 综合单价 | 合价
195 | 031401001007 | 脚手架 |  | 1.名称:脚手架搭拆费 2.其他事项:满足合同相关要求，包括根据图纸及规范要求完成该清单项目所需要的其他附属工作内容，并综合考虑其他完成本工作涉及的所有费用 | 项 | 1
防雷接地
整个项目
196 | 030410007001 | 局部等电位联结端子箱 |  | 1.名称:局部等电位联结端子箱 2.规格:LEB 3.其他事项:满足合同相关要求，包括根据图纸及规范要求完成该清单项目所需要的其他附属工作内容，并综合考虑其他完成本工作涉及的所有费用 | 台 | 2
197 | 030410002001 | 接地母线 |  | 1.名称:接地干线 2.规格:40*4热镀锌扁钢 3.其他事项:满足合同相关要求，包括根据图纸及规范要求完成该清单项目所需要的其他附属工作内容，并综合考虑其他完成本工作涉及的所有费用 | m | 4.64
本页小计
分部分项工程项目清单计价表
工程名称：禅城、罗定共建产业孵化基地配套设施一期 |  |  | 标段：禅城、罗定共建产业孵化基地配套设施一期 |  |  |  | 第 99 页 共 249 页
序号 | 项目编码 | 项目名称 |  | 项目特征描述 | 计量 单位 | 工程量 |  | 金额（元）
[8 empty] | 综合单价 | 合价
198 | 030410001001 | 接地极 |  | 1.名称:接地跨接线 2.其他事项:满足合同相关要求，包括根据图纸及规范要求完成该清单项目所需要的其他附属工作内容，并综合考虑其他完成本工作涉及的所有费用 | 块 | 5
199 | 030410002002 | 接地母线 |  | 1.名称:接地母线 2.规格:紫铜带 30*3 3.其他事项:满足合同相关要求，包括根据图纸及规范要求完成该清单项目所需要的其他附属工作内容，并综合考虑其他完成本工作涉及的所有费用 | m | 108
200 | 030410001002 | 接地极 |  | 1.名称:接地极 2.规格:Ф50*2镀锌钢管，L=2500mm 3.其他事项:满足合同相关要求，包括根据图纸及规范要求完成该清单项目所需要的其他附属工作内容，并综合考虑其他完成本工作涉及的所有费用 | 根 | 1
本页小计
分部分项工程项目清单计价表
工程名称：禅城、罗定共建产业孵化基地配套设施一期 |  |  | 标段：禅城、罗定共建产业孵化基地配套设施一期 |  |  |  | 第 100 页 共 249 页
序号 | 项目编码 | 项目名称 |  | 项目特征描述 | 计量 单位 | 工程量 |  | 金额（元）
[8 empty] | 综合单价 | 合价
201 | 030416027001 | 接地装置 |  | 1.名称:接地装置调试 2.其他事项:满足合同相关要求，包括根据图纸及规范要求完成该清单项目所需要的其他附属工作内容，并综合考虑其他完成本工作涉及的所有费用 | 系统 | 1
202 | 031401001008 | 脚手架 |  | 1.名称:脚手架搭拆费 2.其他事项:满足合同相关要求，包括根据图纸及规范要求完成该清单项目所需要的其他附属工作内容，并综合考虑其他完成本工作涉及的所有费用 | 项 | 1
电梯、升降平台工程
整个项目
本页小计
分部分项工程项目清单计价表
工程名称：禅城、罗定共建产业孵化基地配套设施一期 |  |  | 标段：禅城、罗定共建产业孵化基地配套设施一期 |  |  |  | 第 101 页 共 249 页
序号 | 项目编码 | 项目名称 |  | 项目特征描述 | 计量 单位 | 工程量 |  | 金额（元）
[8 empty] | 综合单价 | 合价
203 | 030107008001 | 轮椅升降台 |  | 1.名称:X型8T升降平台 2.型号:(3900X3600)380V,0.75KW 3.其他事项:满足合同相关要求，包括根据图纸及规范要求完成该清单项目所需要的其他附属工作内容，并综合考虑其他完成本工作涉及的所有费用 | 部 | 3
204 | 030106004001 | 悬挂输送机 |  | 1.名称:8T卸货平台高度调节板 2.型号:(2000X2500)380V,0.75KW 3.其他事项:满足合同相关要求，包括根据图纸及规范要求完成该清单项目所需要的其他附属工作内容，并综合考虑其他完成本工作涉及的所有费用 | 台 | 9
餐厅安装
整个项目
强电工程
本页小计
分部分项工程项目清单计价表
工程名称：禅城、罗定共建产业孵化基地配套设施一期 |  |  | 标段：禅城、罗定共建产业孵化基地配套设施一期 |  |  |  | 第 102 页 共 249 页
序号 | 项目编码 | 项目名称 |  | 项目特征描述 | 计量 单位 | 工程量 |  | 金额（元）
[8 empty] | 综合单价 | 合价
205 | 030402011001 | 成套配电箱 |  | 1.名称:成套配电箱 2.型号:1ZAPCC 3.安装方式:悬挂式 4.其他事项:满足合同相关要求，包括根据图纸及规范要求完成该清单项目所需要的其他附属工作内容，并综合考虑其他完成本工作涉及的所有费用 | 台 | 1
206 | 030405015001 | 风扇 |  | 1.名称:吊风扇 2.其他事项:满足合同相关要求，包括根据图纸及规范要求完成该清单项目所需要的其他附属工作内容，并综合考虑其他完成本工作涉及的所有费用 | 台 | 18
207 | 030413001001 | 普通灯具 |  | 1.名称:照明灯盘600*600 2.规格:2*36W 3.其他事项:满足合同相关要求，包括根据图纸及规范要求完成该清单项目所需要的其他附属工作内容，并综合考虑其他完成本工作涉及的所有费用 | 套 | 36
本页小计
分部分项工程项目清单计价表
工程名称：禅城、罗定共建产业孵化基地配套设施一期 |  |  | 标段：禅城、罗定共建产业孵化基地配套设施一期 |  |  |  | 第 103 页 共 249 页
序号 | 项目编码 | 项目名称 |  | 项目特征描述 | 计量 单位 | 工程量 |  | 金额（元）
[8 empty] | 综合单价 | 合价
208 | 030413013001 | 照明开关、按钮 |  | 1.名称:吊扇开关 2.安装方式:暗装 3.其他事项:满足合同相关要求，包括根据图纸及规范要求完成该清单项目所需要的其他附属工作内容，并综合考虑其他完成本工作涉及的所有费用 | 套 | 2
209 | 030413013002 | 照明开关、按钮 |  | 1.名称:单联双控开关 2.规格:10A250V 3.安装方式:暗装 4.其他事项:满足合同相关要求，包括根据图纸及规范要求完成该清单项目所需要的其他附属工作内容，并综合考虑其他完成本工作涉及的所有费用 | 套 | 2
本页小计
分部分项工程项目清单计价表
工程名称：禅城、罗定共建产业孵化基地配套设施一期 |  |  | 标段：禅城、罗定共建产业孵化基地配套设施一期 |  |  |  | 第 104 页 共 249 页
序号 | 项目编码 | 项目名称 |  | 项目特征描述 | 计量 单位 | 工程量 |  | 金额（元）
[8 empty] | 综合单价 | 合价
210 | 030413013003 | 照明开关、按钮 |  | 1.名称:双联双控开关 2.规格:10A250V 3.安装方式:暗装 4.其他事项:满足合同相关要求，包括根据图纸及规范要求完成该清单项目所需要的其他附属工作内容，并综合考虑其他完成本工作涉及的所有费用 | 套 | 5
211 | 030413014001 | 插座 |  | 1.名称:空调插座 2.安装方式:暗装 3.其他事项:满足合同相关要求，包括根据图纸及规范要求完成该清单项目所需要的其他附属工作内容，并综合考虑其他完成本工作涉及的所有费用 | 套 | 9
本页小计
分部分项工程项目清单计价表
工程名称：禅城、罗定共建产业孵化基地配套设施一期 |  |  | 标段：禅城、罗定共建产业孵化基地配套设施一期 |  |  |  | 第 105 页 共 249 页
序号 | 项目编码 | 项目名称 |  | 项目特征描述 | 计量 单位 | 工程量 |  | 金额（元）
[8 empty] | 综合单价 | 合价
212 | 030412002001 | 线槽 |  | 1.名称:金属线槽 2.规格:MR-200*100 3.其他事项:满足合同相关要求，包括根据图纸及规范要求完成该清单项目所需要的其他附属工作内容，并综合考虑其他完成本工作涉及的所有费用 | m | 50.44
213 | 030412001001 | 配管 |  | 1.名称:镀锌电线管 2.规格:SC25 3.配置形式:暗配 4.其他事项:满足合同相关要求，包括根据图纸及规范要求完成该清单项目所需要的其他附属工作内容，并综合考虑其他完成本工作涉及的所有费用 | m | 169.52
本页小计
分部分项工程项目清单计价表
工程名称：禅城、罗定共建产业孵化基地配套设施一期 |  |  | 标段：禅城、罗定共建产业孵化基地配套设施一期 |  |  |  | 第 106 页 共 249 页
序号 | 项目编码 | 项目名称 |  | 项目特征描述 | 计量 单位 | 工程量 |  | 金额（元）
[8 empty] | 综合单价 | 合价
214 | 030412001002 | 配管 |  | 1.名称:刚性难燃管 2.规格:PC20 3.配置形式:暗配 4.其他事项:满足合同相关要求，包括根据图纸及规范要求完成该清单项目所需要的其他附属工作内容，并综合考虑其他完成本工作涉及的所有费用 | m | 135.2
215 | 030412004001 | 配线 |  | 1.名称:绝缘电线 2.配线形式:管内穿线 3.规格:WDZ-BYJ-4 4.其他事项:满足合同相关要求，包括根据图纸及规范要求完成该清单项目所需要的其他附属工作内容，并综合考虑其他完成本工作涉及的所有费用 | m | 1068.94
本页小计
分部分项工程项目清单计价表
工程名称：禅城、罗定共建产业孵化基地配套设施一期 |  |  | 标段：禅城、罗定共建产业孵化基地配套设施一期 |  |  |  | 第 107 页 共 249 页
序号 | 项目编码 | 项目名称 |  | 项目特征描述 | 计量 单位 | 工程量 |  | 金额（元）
[8 empty] | 综合单价 | 合价
216 | 030412004002 | 配线 |  | 1.名称:绝缘电线 2.配线形式:管内穿线 3.规格:WDZ-BYJ-2.5 4.其他事项:满足合同相关要求，包括根据图纸及规范要求完成该清单项目所需要的其他附属工作内容，并综合考虑其他完成本工作涉及的所有费用 | m | 521.64
217 | 030412004003 | 配线 |  | 1.名称:绝缘电线 2.配线形式:管内穿线 3.规格:WDZB-BYJ-2.5 4.其他事项:满足合同相关要求，包括根据图纸及规范要求完成该清单项目所需要的其他附属工作内容，并综合考虑其他完成本工作涉及的所有费用 | m | 1026.103
本页小计
分部分项工程项目清单计价表
工程名称：禅城、罗定共建产业孵化基地配套设施一期 |  |  | 标段：禅城、罗定共建产业孵化基地配套设施一期 |  |  |  | 第 108 页 共 249 页
序号 | 项目编码 | 项目名称 |  | 项目特征描述 | 计量 单位 | 工程量 |  | 金额（元）
[8 empty] | 综合单价 | 合价
218 | 030409001001 | 电力电缆 |  | 1.名称:电力电缆 2.规格:WDZ-YJY-4*185+1*95 3.敷设方式、部位:综合考虑 4.电压等级(kV):1KV 5.其他事项:满足合同相关要求，包括根据图纸及规范要求完成该清单项目所需要的其他附属工作内容，并综合考虑其他完成本工作涉及的所有费用 | m | 65.74
219 | 030409003001 | 电力电缆头 |  | 1.名称:电力电缆头 2.规格:185mm2以下 3.安装部位:户内 4.电压等级(kV):1kv 5.其他事项:满足合同相关要求，包括根据图纸及规范要求完成该清单项目所需要的其他附属工作内容，并综合考虑其他完成本工作涉及的所有费用 | 个 | 2
本页小计
分部分项工程项目清单计价表
工程名称：禅城、罗定共建产业孵化基地配套设施一期 |  |  | 标段：禅城、罗定共建产业孵化基地配套设施一期 |  |  |  | 第 109 页 共 249 页
序号 | 项目编码 | 项目名称 |  | 项目特征描述 | 计量 单位 | 工程量 |  | 金额（元）
[8 empty] | 综合单价 | 合价
220 | 030412006002 | 接线盒 |  | 1.名称:接线盒 2.其他事项:满足合同相关要求，包括根据图纸及规范要求完成该清单项目所需要的其他附属工作内容，并综合考虑其他完成本工作涉及的所有费用 | 个 | 54
221 | 030412006003 | 接线盒 |  | 1.名称:开关插座接线盒 2.其他事项:满足合同相关要求，包括根据图纸及规范要求完成该清单项目所需要的其他附属工作内容，并综合考虑其他完成本工作涉及的所有费用 | 个 | 18
226 | 031401001009 | 脚手架 |  | 1.名称:脚手架搭拆费 2.其他事项:满足合同相关要求，包括根据图纸及规范要求完成该清单项目所需要的其他附属工作内容，并综合考虑其他完成本工作涉及的所有费用 | 项 | 1
消防水工程
本页小计
分部分项工程项目清单计价表
工程名称：禅城、罗定共建产业孵化基地配套设施一期 |  |  | 标段：禅城、罗定共建产业孵化基地配套设施一期 |  |  |  | 第 110 页 共 249 页
序号 | 项目编码 | 项目名称 |  | 项目特征描述 | 计量 单位 | 工程量 |  | 金额（元）
[8 empty] | 综合单价 | 合价
222 | 030901003001 | 水喷淋(雾)喷头 |  | 1.名称:喷头 2.材质、型号、规格:DN15 3.连接形式:螺纹连接 4.其他事项:满足合同相关要求，包括根据图纸及规范要求完成该清单项目所需要的其他附属工作内容，并综合考虑其他完成本工作涉及的所有费用 | 个 | 60
228 | 031401001010 | 脚手架 |  | 1.名称:脚手架搭拆费 2.其他事项:满足合同相关要求，包括根据图纸及规范要求完成该清单项目所需要的其他附属工作内容，并综合考虑其他完成本工作涉及的所有费用 | 项 | 1
消防电工程
223 | 030904001001 | 点型探测器 |  | 1.名称:感烟探测器 2.安装方式:吸顶安装 3.其他事项:满足合同相关要求，包括根据图纸及规范要求完成该清单项目所需要的其他附属工作内容，并综合考虑其他完成本工作涉及的所有费用 | 个 | 11
本页小计
分部分项工程项目清单计价表
工程名称：禅城、罗定共建产业孵化基地配套设施一期 |  |  | 标段：禅城、罗定共建产业孵化基地配套设施一期 |  |  |  | 第 111 页 共 249 页
序号 | 项目编码 | 项目名称 |  | 项目特征描述 | 计量 单位 | 工程量 |  | 金额（元）
[8 empty] | 综合单价 | 合价
224 | 030904006001 | 消防广播(扬声器) |  | 1.名称:消防广播 2.安装方式:吸顶安装 3.其他事项:满足合同相关要求，包括根据图纸及规范要求完成该清单项目所需要的其他附属工作内容，并综合考虑其他完成本工作涉及的所有费用 | 个 | 2
225 | 030412006004 | 接线盒 |  | 1.名称:接线盒 2.其他事项:满足合同相关要求，包括根据图纸及规范要求完成该清单项目所需要的其他附属工作内容，并综合考虑其他完成本工作涉及的所有费用 | 个 | 13
227 | 031401001011 | 脚手架 |  | 1.名称:脚手架搭拆费 2.其他事项:满足合同相关要求，包括根据图纸及规范要求完成该清单项目所需要的其他附属工作内容，并综合考虑其他完成本工作涉及的所有费用 | 项 | 1
厨房安装
整个项目
给排水工程
本页小计
分部分项工程项目清单计价表
工程名称：禅城、罗定共建产业孵化基地配套设施一期 |  |  | 标段：禅城、罗定共建产业孵化基地配套设施一期 |  |  |  | 第 112 页 共 249 页
序号 | 项目编码 | 项目名称 |  | 项目特征描述 | 计量 单位 | 工程量 |  | 金额（元）
[8 empty] | 综合单价 | 合价
229 | 031001008001 | 塑料管 |  | 1.名称:PPR给水管 2.材质、规格:DN50(S5系列,PN1.25) 3.连接形式:热熔连接 4.压力试验及吹、洗设计要求:水压试验、水冲洗 5.其他事项:满足合同相关要求，包括根据图纸及规范要求完成该清单项目所需要的其他附属工作内容，并综合考虑其他完成本工作涉及的所有费用 | m | 2.53
230 | 031001008002 | 塑料管 |  | 1.名称:PPR给水管 2.材质、规格:DN40(S5系列,PN1.25) 3.连接形式:热熔连接 4.压力试验及吹、洗设计要求:水压试验、水冲洗 5.其他事项:满足合同相关要求，包括根据图纸及规范要求完成该清单项目所需要的其他附属工作内容，并综合考虑其他完成本工作涉及的所有费用 | m | 2.23
本页小计
分部分项工程项目清单计价表
工程名称：禅城、罗定共建产业孵化基地配套设施一期 |  |  | 标段：禅城、罗定共建产业孵化基地配套设施一期 |  |  |  | 第 113 页 共 249 页
序号 | 项目编码 | 项目名称 |  | 项目特征描述 | 计量 单位 | 工程量 |  | 金额（元）
[8 empty] | 综合单价 | 合价
231 | 031001008003 | 塑料管 |  | 1.名称:PPR给水管 2.材质、规格:DN32(S5系列,PN1.25) 3.连接形式:热熔连接 4.压力试验及吹、洗设计要求:水压试验、水冲洗 5.其他事项:满足合同相关要求，包括根据图纸及规范要求完成该清单项目所需要的其他附属工作内容，并综合考虑其他完成本工作涉及的所有费用 | m | 16.79
232 | 031001008004 | 塑料管 |  | 1.名称:PPR给水管 2.材质、规格:DN25(S5系列,PN1.25) 3.连接形式:热熔连接 4.压力试验及吹、洗设计要求:水压试验、水冲洗 5.其他事项:满足合同相关要求，包括根据图纸及规范要求完成该清单项目所需要的其他附属工作内容，并综合考虑其他完成本工作涉及的所有费用 | m | 36.24
本页小计
分部分项工程项目清单计价表
工程名称：禅城、罗定共建产业孵化基地配套设施一期 |  |  | 标段：禅城、罗定共建产业孵化基地配套设施一期 |  |  |  | 第 114 页 共 249 页
序号 | 项目编码 | 项目名称 |  | 项目特征描述 | 计量 单位 | 工程量 |  | 金额（元）
[8 empty] | 综合单价 | 合价
233 | 031001008005 | 塑料管 |  | 1.名称:PPR给水管 2.材质、规格:DN20(S5系列,PN1.25) 3.连接形式:热熔连接 4.压力试验及吹、洗设计要求:水压试验、水冲洗 5.其他事项:满足合同相关要求，包括根据图纸及规范要求完成该清单项目所需要的其他附属工作内容，并综合考虑其他完成本工作涉及的所有费用 | m | 20.87
234 | 031001008006 | 塑料管 |  | 1.名称:PPR给水管 2.材质、规格:DN15(S5系列,PN1.25) 3.连接形式:热熔连接 4.压力试验及吹、洗设计要求:水压试验、水冲洗 5.其他事项:满足合同相关要求，包括根据图纸及规范要求完成该清单项目所需要的其他附属工作内容，并综合考虑其他完成本工作涉及的所有费用 | m | 120.57
本页小计
分部分项工程项目清单计价表
工程名称：禅城、罗定共建产业孵化基地配套设施一期 |  |  | 标段：禅城、罗定共建产业孵化基地配套设施一期 |  |  |  | 第 115 页 共 249 页
序号 | 项目编码 | 项目名称 |  | 项目特征描述 | 计量 单位 | 工程量 |  | 金额（元）
[8 empty] | 综合单价 | 合价
235 | 031001008007 | 塑料管 |  | 1.安装部位:室内 2.介质:污废水 3.材质、规格:UPVC排水管 DN150 4.连接形式:粘接 5.其他事项:满足合同相关要求，包括根据图纸及规范要求完成该清单项目所需要的其他附属工作内容，并综合考虑其他完成本工作涉及的所有费用 | m | 3.32
236 | 031001008008 | 塑料管 |  | 1.安装部位:室内 2.介质:污废水 3.材质、规格:UPVC排水管 DN100 4.连接形式:粘接 5.其他事项:满足合同相关要求，包括根据图纸及规范要求完成该清单项目所需要的其他附属工作内容，并综合考虑其他完成本工作涉及的所有费用 | m | 13.61
本页小计
分部分项工程项目清单计价表
工程名称：禅城、罗定共建产业孵化基地配套设施一期 |  |  | 标段：禅城、罗定共建产业孵化基地配套设施一期 |  |  |  | 第 116 页 共 249 页
序号 | 项目编码 | 项目名称 |  | 项目特征描述 | 计量 单位 | 工程量 |  | 金额（元）
[8 empty] | 综合单价 | 合价
237 | 031001008009 | 塑料管 |  | 1.安装部位:室内 2.介质:污废水 3.材质、规格:UPVC排水管 DN50 4.连接形式:粘接 5.其他事项:满足合同相关要求，包括根据图纸及规范要求完成该清单项目所需要的其他附属工作内容，并综合考虑其他完成本工作涉及的所有费用 | m | 14.26
238 | 031002001001 | 金属阀门 |  | 1.类型:止回阀 2.规格、压力等级:DN50 3.连接形式:螺纹连接 4.其他事项:满足合同相关要求，包括根据图纸及规范要求完成该清单项目所需要的其他附属工作内容，并综合考虑其他完成本工作涉及的所有费用 | 个 | 1
本页小计
分部分项工程项目清单计价表
工程名称：禅城、罗定共建产业孵化基地配套设施一期 |  |  | 标段：禅城、罗定共建产业孵化基地配套设施一期 |  |  |  | 第 117 页 共 249 页
序号 | 项目编码 | 项目名称 |  | 项目特征描述 | 计量 单位 | 工程量 |  | 金额（元）
[8 empty] | 综合单价 | 合价
239 | 031002001002 | 金属阀门 |  | 1.类型:截止阀 2.规格、压力等级:DN32 3.连接形式:螺纹连接 4.其他事项:满足合同相关要求，包括根据图纸及规范要求完成该清单项目所需要的其他附属工作内容，并综合考虑其他完成本工作涉及的所有费用 | 个 | 3
240 | 031002001003 | 金属阀门 |  | 1.类型:截止阀 2.规格、压力等级:DN25 3.连接形式:螺纹连接 4.其他事项:满足合同相关要求，包括根据图纸及规范要求完成该清单项目所需要的其他附属工作内容，并综合考虑其他完成本工作涉及的所有费用 | 个 | 2
本页小计
分部分项工程项目清单计价表
工程名称：禅城、罗定共建产业孵化基地配套设施一期 |  |  | 标段：禅城、罗定共建产业孵化基地配套设施一期 |  |  |  | 第 118 页 共 249 页
序号 | 项目编码 | 项目名称 |  | 项目特征描述 | 计量 单位 | 工程量 |  | 金额（元）
[8 empty] | 综合单价 | 合价
241 | 031002001004 | 金属阀门 |  | 1.类型:截止阀 2.规格、压力等级:DN20 3.连接形式:螺纹连接 4.其他事项:满足合同相关要求，包括根据图纸及规范要求完成该清单项目所需要的其他附属工作内容，并综合考虑其他完成本工作涉及的所有费用 | 个 | 1
242 | 031002011001 | 水表 |  | 1.名称:螺纹水表 2.型号、规格:DN50 3.连接形式:螺纹连接 4.附件配置:截止阀 5.其他:满足合同相关要求，包括根据图纸及规范要求完成该清单项目所需要的其他附属工作内容，并综合考虑其他完成本工作涉及的所有费用 | 组 | 1
本页小计
分部分项工程项目清单计价表
工程名称：禅城、罗定共建产业孵化基地配套设施一期 |  |  | 标段：禅城、罗定共建产业孵化基地配套设施一期 |  |  |  | 第 119 页 共 249 页
序号 | 项目编码 | 项目名称 |  | 项目特征描述 | 计量 单位 | 工程量 |  | 金额（元）
[8 empty] | 综合单价 | 合价
243 | 031002001005 | 金属阀门 |  | 1.类型:截止阀 2.规格、压力等级:DN50 3.连接形式:螺纹连接 4.其他事项:满足合同相关要求，包括根据图纸及规范要求完成该清单项目所需要的其他附属工作内容，并综合考虑其他完成本工作涉及的所有费用 | 个 | 1
244 | 031003014003 | 给、排水附件 |  | 1.名称:水龙头 2.其他:满足合同相关要求，包括根据图纸及规范要求完成该清单项目所需要的其他附属工作内容，并综合考虑其他完成本工作涉及的所有费用 | 个 | 36
293 | 031401001012 | 脚手架 |  | 1.名称:脚手架搭拆费 2.其他事项:满足合同相关要求，包括根据图纸及规范要求完成该清单项目所需要的其他附属工作内容，并综合考虑其他完成本工作涉及的所有费用 | 项 | 1
强电工程
本页小计
分部分项工程项目清单计价表
工程名称：禅城、罗定共建产业孵化基地配套设施一期 |  |  | 标段：禅城、罗定共建产业孵化基地配套设施一期 |  |  |  | 第 120 页 共 249 页
序号 | 项目编码 | 项目名称 |  | 项目特征描述 | 计量 单位 | 工程量 |  | 金额（元）
[8 empty] | 综合单价 | 合价
245 | 030402011002 | 成套配电箱 |  | 1.名称:成套配电箱 2.型号:1F-CF-AP 3.安装方式:悬挂式 4.其他事项:满足合同相关要求，包括根据图纸及规范要求完成该清单项目所需要的其他附属工作内容，并综合考虑其他完成本工作涉及的所有费用 | 台 | 1
246 | 030402011003 | 成套配电箱 |  | 1.名称:成套配电箱 2.型号:1F-CF-AP-1 3.安装方式:悬挂式 4.其他事项:满足合同相关要求，包括根据图纸及规范要求完成该清单项目所需要的其他附属工作内容，并综合考虑其他完成本工作涉及的所有费用 | 台 | 1
本页小计
分部分项工程项目清单计价表
工程名称：禅城、罗定共建产业孵化基地配套设施一期 |  |  | 标段：禅城、罗定共建产业孵化基地配套设施一期 |  |  |  | 第 121 页 共 249 页
序号 | 项目编码 | 项目名称 |  | 项目特征描述 | 计量 单位 | 工程量 |  | 金额（元）
[8 empty] | 综合单价 | 合价
247 | 030402011004 | 成套配电箱 |  | 1.名称:成套配电箱 2.型号:1F-CF-AP-2 3.安装方式:悬挂式 4.其他事项:满足合同相关要求，包括根据图纸及规范要求完成该清单项目所需要的其他附属工作内容，并综合考虑其他完成本工作涉及的所有费用 | 台 | 1
248 | 030402011005 | 成套配电箱 |  | 1.名称:成套配电箱 2.型号:1F-CF-AP-3 3.安装方式:悬挂式 4.其他事项:满足合同相关要求，包括根据图纸及规范要求完成该清单项目所需要的其他附属工作内容，并综合考虑其他完成本工作涉及的所有费用 | 台 | 1
本页小计
分部分项工程项目清单计价表
工程名称：禅城、罗定共建产业孵化基地配套设施一期 |  |  | 标段：禅城、罗定共建产业孵化基地配套设施一期 |  |  |  | 第 122 页 共 249 页
序号 | 项目编码 | 项目名称 |  | 项目特征描述 | 计量 单位 | 工程量 |  | 金额（元）
[8 empty] | 综合单价 | 合价
249 | 030402011006 | 成套配电箱 |  | 1.名称:成套配电箱 2.型号:1F-CF-AP-4 3.安装方式:悬挂式 4.其他事项:满足合同相关要求，包括根据图纸及规范要求完成该清单项目所需要的其他附属工作内容，并综合考虑其他完成本工作涉及的所有费用 | 台 | 1
250 | 030413001002 | 普通灯具 |  | 1.名称:照明灯盘600*600 2.规格:3*20W 3.其他事项:满足合同相关要求，包括根据图纸及规范要求完成该清单项目所需要的其他附属工作内容，并综合考虑其他完成本工作涉及的所有费用 | 套 | 37
本页小计
分部分项工程项目清单计价表
工程名称：禅城、罗定共建产业孵化基地配套设施一期 |  |  | 标段：禅城、罗定共建产业孵化基地配套设施一期 |  |  |  | 第 123 页 共 249 页
序号 | 项目编码 | 项目名称 |  | 项目特征描述 | 计量 单位 | 工程量 |  | 金额（元）
[8 empty] | 综合单价 | 合价
251 | 030413013004 | 照明开关、按钮 |  | 1.名称:单联单控开关 2.规格:10A250V 3.安装方式:暗装 4.其他事项:满足合同相关要求，包括根据图纸及规范要求完成该清单项目所需要的其他附属工作内容，并综合考虑其他完成本工作涉及的所有费用 | 套 | 7
252 | 030413013005 | 照明开关、按钮 |  | 1.名称:三联双控开关 2.规格:10A250V 3.安装方式:暗装 4.其他事项:满足合同相关要求，包括根据图纸及规范要求完成该清单项目所需要的其他附属工作内容，并综合考虑其他完成本工作涉及的所有费用 | 套 | 2
本页小计
分部分项工程项目清单计价表
工程名称：禅城、罗定共建产业孵化基地配套设施一期 |  |  | 标段：禅城、罗定共建产业孵化基地配套设施一期 |  |  |  | 第 124 页 共 249 页
序号 | 项目编码 | 项目名称 |  | 项目特征描述 | 计量 单位 | 工程量 |  | 金额（元）
[8 empty] | 综合单价 | 合价
253 | 030413014002 | 插座 |  | 1.名称:防水插座 2.规格:220V/50HZ/单相 3.安装方式:暗装 4.其他事项:满足合同相关要求，包括根据图纸及规范要求完成该清单项目所需要的其他附属工作内容，并综合考虑其他完成本工作涉及的所有费用 | 套 | 32
254 | 030412002002 | 线槽 |  | 1.名称:金属线槽 2.规格:MR-200*100 3.其他事项:满足合同相关要求，包括根据图纸及规范要求完成该清单项目所需要的其他附属工作内容，并综合考虑其他完成本工作涉及的所有费用 | m | 37.14
本页小计
分部分项工程项目清单计价表
工程名称：禅城、罗定共建产业孵化基地配套设施一期 |  |  | 标段：禅城、罗定共建产业孵化基地配套设施一期 |  |  |  | 第 125 页 共 249 页
序号 | 项目编码 | 项目名称 |  | 项目特征描述 | 计量 单位 | 工程量 |  | 金额（元）
[8 empty] | 综合单价 | 合价
255 | 030412002003 | 线槽 |  | 1.名称:金属线槽 2.规格:MR-100*100 3.其他事项:满足合同相关要求，包括根据图纸及规范要求完成该清单项目所需要的其他附属工作内容，并综合考虑其他完成本工作涉及的所有费用 | m | 23.99
256 | 030412001003 | 配管 |  | 1.名称:镀锌电线管 2.规格:JDG50 3.配置形式:暗配 4.其他事项:满足合同相关要求，包括根据图纸及规范要求完成该清单项目所需要的其他附属工作内容，并综合考虑其他完成本工作涉及的所有费用 | m | 35.04
本页小计
分部分项工程项目清单计价表
工程名称：禅城、罗定共建产业孵化基地配套设施一期 |  |  | 标段：禅城、罗定共建产业孵化基地配套设施一期 |  |  |  | 第 126 页 共 249 页
序号 | 项目编码 | 项目名称 |  | 项目特征描述 | 计量 单位 | 工程量 |  | 金额（元）
[8 empty] | 综合单价 | 合价
257 | 030412001004 | 配管 |  | 1.名称:镀锌电线管 2.规格:JDG40 3.配置形式:暗配 4.其他事项:满足合同相关要求，包括根据图纸及规范要求完成该清单项目所需要的其他附属工作内容，并综合考虑其他完成本工作涉及的所有费用 | m | 22.02
258 | 030412001005 | 配管 |  | 1.名称:镀锌电线管 2.规格:JDG32 3.配置形式:暗配 4.其他事项:满足合同相关要求，包括根据图纸及规范要求完成该清单项目所需要的其他附属工作内容，并综合考虑其他完成本工作涉及的所有费用 | m | 14.89
本页小计
分部分项工程项目清单计价表
工程名称：禅城、罗定共建产业孵化基地配套设施一期 |  |  | 标段：禅城、罗定共建产业孵化基地配套设施一期 |  |  |  | 第 127 页 共 249 页
序号 | 项目编码 | 项目名称 |  | 项目特征描述 | 计量 单位 | 工程量 |  | 金额（元）
[8 empty] | 综合单价 | 合价
259 | 030412001006 | 配管 |  | 1.名称:镀锌电线管 2.规格:JDG25 3.配置形式:暗配 4.其他事项:满足合同相关要求，包括根据图纸及规范要求完成该清单项目所需要的其他附属工作内容，并综合考虑其他完成本工作涉及的所有费用 | m | 77.69
260 | 030412001007 | 配管 |  | 1.名称:镀锌电线管 2.规格:JDG20 3.配置形式:暗配 4.其他事项:满足合同相关要求，包括根据图纸及规范要求完成该清单项目所需要的其他附属工作内容，并综合考虑其他完成本工作涉及的所有费用 | m | 317.66
本页小计
分部分项工程项目清单计价表
工程名称：禅城、罗定共建产业孵化基地配套设施一期 |  |  | 标段：禅城、罗定共建产业孵化基地配套设施一期 |  |  |  | 第 128 页 共 249 页
序号 | 项目编码 | 项目名称 |  | 项目特征描述 | 计量 单位 | 工程量 |  | 金额（元）
[8 empty] | 综合单价 | 合价
261 | 030412001008 | 配管 |  | 1.名称:镀锌电线管 2.规格:SC25 3.配置形式:暗配 4.其他事项:满足合同相关要求，包括根据图纸及规范要求完成该清单项目所需要的其他附属工作内容，并综合考虑其他完成本工作涉及的所有费用 | m | 6.52
262 | 030412004003 | 配线 |  | 1.名称:绝缘电线 2.配线形式:管内穿线 3.规格:WDZB-BYJ-35 4.其他事项:满足合同相关要求，包括根据图纸及规范要求完成该清单项目所需要的其他附属工作内容，并综合考虑其他完成本工作涉及的所有费用 | m | 90.44
本页小计
分部分项工程项目清单计价表
工程名称：禅城、罗定共建产业孵化基地配套设施一期 |  |  | 标段：禅城、罗定共建产业孵化基地配套设施一期 |  |  |  | 第 129 页 共 249 页
序号 | 项目编码 | 项目名称 |  | 项目特征描述 | 计量 单位 | 工程量 |  | 金额（元）
[8 empty] | 综合单价 | 合价
263 | 030412004004 | 配线 |  | 1.名称:绝缘电线 2.配线形式:管内穿线 3.规格:WDZB-BYJ-16 4.其他事项:满足合同相关要求，包括根据图纸及规范要求完成该清单项目所需要的其他附属工作内容，并综合考虑其他完成本工作涉及的所有费用 | m | 133.53
264 | 030412004005 | 配线 |  | 1.名称:绝缘电线 2.配线形式:管内穿线 3.规格:WDZB-BYJ-10 4.其他事项:满足合同相关要求，包括根据图纸及规范要求完成该清单项目所需要的其他附属工作内容，并综合考虑其他完成本工作涉及的所有费用 | m | 88.56
本页小计
分部分项工程项目清单计价表
工程名称：禅城、罗定共建产业孵化基地配套设施一期 |  |  | 标段：禅城、罗定共建产业孵化基地配套设施一期 |  |  |  | 第 130 页 共 249 页
序号 | 项目编码 | 项目名称 |  | 项目特征描述 | 计量 单位 | 工程量 |  | 金额（元）
[8 empty] | 综合单价 | 合价
265 | 030412004006 | 配线 |  | 1.名称:绝缘电线 2.配线形式:管内穿线 3.规格:WDZB-BYJ-6 4.其他事项:满足合同相关要求，包括根据图纸及规范要求完成该清单项目所需要的其他附属工作内容，并综合考虑其他完成本工作涉及的所有费用 | m | 152.59
266 | 030412004007 | 配线 |  | 1.名称:绝缘电线 2.配线形式:管内穿线 3.规格:WDZB-BYJ-4 4.其他事项:满足合同相关要求，包括根据图纸及规范要求完成该清单项目所需要的其他附属工作内容，并综合考虑其他完成本工作涉及的所有费用 | m | 640.56
本页小计
分部分项工程项目清单计价表
工程名称：禅城、罗定共建产业孵化基地配套设施一期 |  |  | 标段：禅城、罗定共建产业孵化基地配套设施一期 |  |  |  | 第 131 页 共 249 页
序号 | 项目编码 | 项目名称 |  | 项目特征描述 | 计量 单位 | 工程量 |  | 金额（元）
[8 empty] | 综合单价 | 合价
267 | 030412004008 | 配线 |  | 1.名称:绝缘电线 2.配线形式:管内穿线 3.规格:WDZ-BYJ-4 4.其他事项:满足合同相关要求，包括根据图纸及规范要求完成该清单项目所需要的其他附属工作内容，并综合考虑其他完成本工作涉及的所有费用 | m | 247.02
268 | 030412004009 | 配线 |  | 1.名称:绝缘电线 2.配线形式:管内穿线 3.规格:WDZB-BYJ-2.5 4.其他事项:满足合同相关要求，包括根据图纸及规范要求完成该清单项目所需要的其他附属工作内容，并综合考虑其他完成本工作涉及的所有费用 | m | 2329.29
本页小计
分部分项工程项目清单计价表
工程名称：禅城、罗定共建产业孵化基地配套设施一期 |  |  | 标段：禅城、罗定共建产业孵化基地配套设施一期 |  |  |  | 第 132 页 共 249 页
序号 | 项目编码 | 项目名称 |  | 项目特征描述 | 计量 单位 | 工程量 |  | 金额（元）
[8 empty] | 综合单价 | 合价
269 | 030409001002 | 电力电缆 |  | 1.名称:电力电缆 2.规格:WDZ-YJY-4*70+1*35 3.敷设方式、部位:综合考虑 4.电压等级(kV):1KV 5.其他事项:满足合同相关要求，包括根据图纸及规范要求完成该清单项目所需要的其他附属工作内容，并综合考虑其他完成本工作涉及的所有费用 | m | 17.73
270 | 030409001003 | 电力电缆 |  | 1.名称:电力电缆 2.规格:WDZ-YJY-4*35+1*16 3.敷设方式、部位:综合考虑 4.电压等级(kV):1KV 5.其他事项:满足合同相关要求，包括根据图纸及规范要求完成该清单项目所需要的其他附属工作内容，并综合考虑其他完成本工作涉及的所有费用 | m | 15.07
本页小计
分部分项工程项目清单计价表
工程名称：禅城、罗定共建产业孵化基地配套设施一期 |  |  | 标段：禅城、罗定共建产业孵化基地配套设施一期 |  |  |  | 第 133 页 共 249 页
序号 | 项目编码 | 项目名称 |  | 项目特征描述 | 计量 单位 | 工程量 |  | 金额（元）
[8 empty] | 综合单价 | 合价
271 | 030409001004 | 电力电缆 |  | 1.名称:电力电缆 2.规格:WDZ-YJY-4*25+1*10 3.敷设方式、部位:综合考虑 4.电压等级(kV):1KV 5.其他事项:满足合同相关要求，包括根据图纸及规范要求完成该清单项目所需要的其他附属工作内容，并综合考虑其他完成本工作涉及的所有费用 | m | 14.46
272 | 030409001005 | 电力电缆 |  | 1.名称:电力电缆 2.规格:WDZB-YJY-7*10 3.敷设方式、部位:综合考虑 4.电压等级(kV):1KV 5.其他事项:满足合同相关要求，包括根据图纸及规范要求完成该清单项目所需要的其他附属工作内容，并综合考虑其他完成本工作涉及的所有费用 | m | 19.68
本页小计
分部分项工程项目清单计价表
工程名称：禅城、罗定共建产业孵化基地配套设施一期 |  |  | 标段：禅城、罗定共建产业孵化基地配套设施一期 |  |  |  | 第 134 页 共 249 页
序号 | 项目编码 | 项目名称 |  | 项目特征描述 | 计量 单位 | 工程量 |  | 金额（元）
[8 empty] | 综合单价 | 合价
273 | 030409001006 | 电力电缆 |  | 1.名称:电力电缆 2.规格:WDZB-YJY-3*2.5 3.敷设方式、部位:综合考虑 4.电压等级(kV):1KV 5.其他事项:满足合同相关要求，包括根据图纸及规范要求完成该清单项目所需要的其他附属工作内容，并综合考虑其他完成本工作涉及的所有费用 | m | 18.66
274 | 030409001007 | 电力电缆 |  | 1.名称:电力电缆 2.规格:WDZB-YJY-7*4 3.敷设方式、部位:综合考虑 4.电压等级(kV):1KV 5.其他事项:满足合同相关要求，包括根据图纸及规范要求完成该清单项目所需要的其他附属工作内容，并综合考虑其他完成本工作涉及的所有费用 | m | 23.6
本页小计
分部分项工程项目清单计价表
工程名称：禅城、罗定共建产业孵化基地配套设施一期 |  |  | 标段：禅城、罗定共建产业孵化基地配套设施一期 |  |  |  | 第 135 页 共 249 页
序号 | 项目编码 | 项目名称 |  | 项目特征描述 | 计量 单位 | 工程量 |  | 金额（元）
[8 empty] | 综合单价 | 合价
275 | 030409003002 | 电力电缆头 |  | 1.名称:电力电缆头 2.规格:35mm2以下 3.安装部位:户内 4.电压等级(kV):1kv 5.其他事项:满足合同相关要求，包括根据图纸及规范要求完成该清单项目所需要的其他附属工作内容，并综合考虑其他完成本工作涉及的所有费用 | 个 | 4
276 | 030409003003 | 电力电缆头 |  | 1.名称:电力电缆头 2.规格:70mm2以下 3.安装部位:户内 4.电压等级(kV):1kv 5.其他事项:满足合同相关要求，包括根据图纸及规范要求完成该清单项目所需要的其他附属工作内容，并综合考虑其他完成本工作涉及的所有费用 | 个 | 2
本页小计
分部分项工程项目清单计价表
工程名称：禅城、罗定共建产业孵化基地配套设施一期 |  |  | 标段：禅城、罗定共建产业孵化基地配套设施一期 |  |  |  | 第 136 页 共 249 页
序号 | 项目编码 | 项目名称 |  | 项目特征描述 | 计量 单位 | 工程量 |  | 金额（元）
[8 empty] | 综合单价 | 合价
277 | 030412006005 | 接线盒 |  | 1.名称:接线盒 2.其他事项:满足合同相关要求，包括根据图纸及规范要求完成该清单项目所需要的其他附属工作内容，并综合考虑其他完成本工作涉及的所有费用 | 个 | 56
278 | 030412006006 | 接线盒 |  | 1.名称:开关插座接线盒 2.其他事项:满足合同相关要求，包括根据图纸及规范要求完成该清单项目所需要的其他附属工作内容，并综合考虑其他完成本工作涉及的所有费用 | 个 | 47
295 | 031401001013 | 脚手架 |  | 1.名称:脚手架搭拆费 2.其他事项:满足合同相关要求，包括根据图纸及规范要求完成该清单项目所需要的其他附属工作内容，并综合考虑其他完成本工作涉及的所有费用 | 项 | 1
消防水工程
本页小计
分部分项工程项目清单计价表
工程名称：禅城、罗定共建产业孵化基地配套设施一期 |  |  | 标段：禅城、罗定共建产业孵化基地配套设施一期 |  |  |  | 第 137 页 共 249 页
序号 | 项目编码 | 项目名称 |  | 项目特征描述 | 计量 单位 | 工程量 |  | 金额（元）
[8 empty] | 综合单价 | 合价
279 | 030901003002 | 水喷淋(雾)喷头 |  | 1.名称:喷头 2.材质、型号、规格:DN15 3.连接形式:螺纹连接 4.其他事项:满足合同相关要求，包括根据图纸及规范要求完成该清单项目所需要的其他附属工作内容，并综合考虑其他完成本工作涉及的所有费用 | 个 | 22
280 | 030901001001 | 水喷淋钢管 |  | 1.安装部位(室内、外):室内 2.材质:热浸镀锌钢管 3.规格:DN80 4.连接方式:沟槽连接 5.刷油:红色调和漆两道 6.其他事项:满足合同相关要求，包括根据图纸及规范要求完成该清单项目所需要的其他附属工作内容，并综合考虑其他完成本工作涉及的所有费用 | m | 6.63
本页小计
分部分项工程项目清单计价表
工程名称：禅城、罗定共建产业孵化基地配套设施一期 |  |  | 标段：禅城、罗定共建产业孵化基地配套设施一期 |  |  |  | 第 138 页 共 249 页
序号 | 项目编码 | 项目名称 |  | 项目特征描述 | 计量 单位 | 工程量 |  | 金额（元）
[8 empty] | 综合单价 | 合价
281 | 030901001002 | 水喷淋钢管 |  | 1.安装部位(室内、外):室内 2.材质:热浸镀锌钢管 3.规格:DN50 4.连接方式:螺纹连接 5.刷油:红色调和漆两道 6.其他事项:满足合同相关要求，包括根据图纸及规范要求完成该清单项目所需要的其他附属工作内容，并综合考虑其他完成本工作涉及的所有费用 | m | 9.32
282 | 030901001003 | 水喷淋钢管 |  | 1.安装部位(室内、外):室内 2.材质:热浸镀锌钢管 3.规格:DN40 4.连接方式:螺纹连接 5.刷油:红色调和漆两道 6.其他事项:满足合同相关要求，包括根据图纸及规范要求完成该清单项目所需要的其他附属工作内容，并综合考虑其他完成本工作涉及的所有费用 | m | 4.89
本页小计
分部分项工程项目清单计价表
工程名称：禅城、罗定共建产业孵化基地配套设施一期 |  |  | 标段：禅城、罗定共建产业孵化基地配套设施一期 |  |  |  | 第 139 页 共 249 页
序号 | 项目编码 | 项目名称 |  | 项目特征描述 | 计量 单位 | 工程量 |  | 金额（元）
[8 empty] | 综合单价 | 合价
283 | 030901001004 | 水喷淋钢管 |  | 1.安装部位(室内、外):室内 2.材质:热浸镀锌钢管 3.规格:DN32 4.连接方式:螺纹连接 5.刷油:红色调和漆两道 6.其他事项:满足合同相关要求，包括根据图纸及规范要求完成该清单项目所需要的其他附属工作内容，并综合考虑其他完成本工作涉及的所有费用 | m | 13.79
284 | 030901001005 | 水喷淋钢管 |  | 1.安装部位(室内、外):室内 2.材质:热浸镀锌钢管 3.规格:DN25 4.连接方式:螺纹连接 5.刷油:红色调和漆两道 6.其他事项:满足合同相关要求，包括根据图纸及规范要求完成该清单项目所需要的其他附属工作内容，并综合考虑其他完成本工作涉及的所有费用 | m | 39.35
本页小计
分部分项工程项目清单计价表
工程名称：禅城、罗定共建产业孵化基地配套设施一期 |  |  | 标段：禅城、罗定共建产业孵化基地配套设施一期 |  |  |  | 第 140 页 共 249 页
序号 | 项目编码 | 项目名称 |  | 项目特征描述 | 计量 单位 | 工程量 |  | 金额（元）
[8 empty] | 综合单价 | 合价
285 | 030901002001 | 消火栓钢管 |  | 1.安装部位(室内、外):室内 2.材质:热浸镀锌钢管 3.规格:DN65 4.连接方式:沟槽连接 5.刷油:红色调和漆两道 6.其他事项:满足合同相关要求，包括根据图纸及规范要求完成该清单项目所需要的其他附属工作内容，并综合考虑其他完成本工作涉及的所有费用 | m | 5.75
286 | 031301005001 | 支/吊架、基础型钢 |  | 1.名称:管道支架 2.材质:型钢 3.除锈、刷油:管道支架除锈后刷樟丹二道,灰色调和漆二道 4.其他事项:满足合同相关要求，包括根据图纸及规范要求完成该清单项目所需要的其他附属工作内容，并综合考虑其他完成本工作涉及的所有费用 | kg | 85
本页小计
分部分项工程项目清单计价表
工程名称：禅城、罗定共建产业孵化基地配套设施一期 |  |  | 标段：禅城、罗定共建产业孵化基地配套设施一期 |  |  |  | 第 141 页 共 249 页
序号 | 项目编码 | 项目名称 |  | 项目特征描述 | 计量 单位 | 工程量 |  | 金额（元）
[8 empty] | 综合单价 | 合价
294 | 031401001014 | 脚手架 |  | 1.名称:脚手架搭拆费 2.其他事项:满足合同相关要求，包括根据图纸及规范要求完成该清单项目所需要的其他附属工作内容，并综合考虑其他完成本工作涉及的所有费用 | 项 | 1
消防电工程
287 | 030904001002 | 点型探测器 |  | 1.名称:感烟探测器 2.安装方式:吸顶安装 3.其他事项:满足合同相关要求，包括根据图纸及规范要求完成该清单项目所需要的其他附属工作内容，并综合考虑其他完成本工作涉及的所有费用 | 个 | 7
288 | 030904001003 | 点型探测器 |  | 1.名称:可燃气体火灾探测器 2.安装方式:吸顶安装 3.其他事项:满足合同相关要求，包括根据图纸及规范要求完成该清单项目所需要的其他附属工作内容，并综合考虑其他完成本工作涉及的所有费用 | 个 | 3
本页小计
分部分项工程项目清单计价表
工程名称：禅城、罗定共建产业孵化基地配套设施一期 |  |  | 标段：禅城、罗定共建产业孵化基地配套设施一期 |  |  |  | 第 142 页 共 249 页
序号 | 项目编码 | 项目名称 |  | 项目特征描述 | 计量 单位 | 工程量 |  | 金额（元）
[8 empty] | 综合单价 | 合价
289 | 030904009001 | 区域报警控制器 |  | 1.名称:可燃气体报警控制器 2.其他事项:满足合同相关要求，包括根据图纸及规范要求完成该清单项目所需要的其他附属工作内容，并综合考虑其他完成本工作涉及的所有费用 | 台 | 1
290 | 030412006007 | 接线盒 |  | 1.名称:接线盒 2.其他事项:满足合同相关要求，包括根据图纸及规范要求完成该清单项目所需要的其他附属工作内容，并综合考虑其他完成本工作涉及的所有费用 | 个 | 11
291 | 030412004010 | 配线 |  | 1.配线形式:自动报警系统 2.型号:WDZN-RYJS-2*1.5 3.其他事项:满足合同相关要求，包括根据图纸及规范要求完成该清单项目所需要的其他附属工作内容，并综合考虑其他完成本工作涉及的所有费用 | m | 47.25
本页小计
分部分项工程项目清单计价表
工程名称：禅城、罗定共建产业孵化基地配套设施一期 |  |  | 标段：禅城、罗定共建产业孵化基地配套设施一期 |  |  |  | 第 143 页 共 249 页
序号 | 项目编码 | 项目名称 |  | 项目特征描述 | 计量 单位 | 工程量 |  | 金额（元）
[8 empty] | 综合单价 | 合价
292 | 030412001009 | 配管 |  | 1.名称:镀锌电线管 2.规格:SC20 3.配置形式:暗配 4.其他事项:满足合同相关要求，包括根据图纸及规范要求完成该清单项目所需要的其他附属工作内容，并综合考虑其他完成本工作涉及的所有费用 | m | 43.45
296 | 031401001015 | 脚手架 |  | 1.名称:脚手架搭拆费 2.其他事项:满足合同相关要求，包括根据图纸及规范要求完成该清单项目所需要的其他附属工作内容，并综合考虑其他完成本工作涉及的所有费用 | 项 | 1
地下室、室外充电桩
整个项目
电气工程
本页小计
分部分项工程项目清单计价表
工程名称：禅城、罗定共建产业孵化基地配套设施一期 |  |  | 标段：禅城、罗定共建产业孵化基地配套设施一期 |  |  |  | 第 144 页 共 249 页
序号 | 项目编码 | 项目名称 |  | 项目特征描述 | 计量 单位 | 工程量 |  | 金额（元）
[8 empty] | 综合单价 | 合价
297 | 030402011007 | 成套配电箱 |  | 1.名称:成套配电箱 2.型号:-1ALDDM 3.安装方式:悬挂式 4.其他事项:满足合同相关要求，包括根据图纸及规范要求完成该清单项目所需要的其他附属工作内容，并综合考虑其他完成本工作涉及的所有费用 | 台 | 1
298 | 030412003001 | 桥架 |  | 1.名称:电缆桥架 2.规格:CT200*150 3.其他事项:满足合同相关要求，包括根据图纸及规范要求完成该清单项目所需要的其他附属工作内容，并综合考虑其他完成本工作涉及的所有费用 | m | 94.07
本页小计
分部分项工程项目清单计价表
工程名称：禅城、罗定共建产业孵化基地配套设施一期 |  |  | 标段：禅城、罗定共建产业孵化基地配套设施一期 |  |  |  | 第 145 页 共 249 页
序号 | 项目编码 | 项目名称 |  | 项目特征描述 | 计量 单位 | 工程量 |  | 金额（元）
[8 empty] | 综合单价 | 合价
299 | 030412002004 | 线槽 |  | 1.名称:金属线槽 2.规格:MR-200*100 3.其他事项:满足合同相关要求，包括根据图纸及规范要求完成该清单项目所需要的其他附属工作内容，并综合考虑其他完成本工作涉及的所有费用 | m | 118.45
300 | 030412001010 | 配管 |  | 1.名称:镀锌电线管 2.规格:SC32 3.配置形式:埋地 4.其他事项:满足合同相关要求，包括根据图纸及规范要求完成该清单项目所需要的其他附属工作内容，并综合考虑其他完成本工作涉及的所有费用 | m | 230
本页小计
分部分项工程项目清单计价表
工程名称：禅城、罗定共建产业孵化基地配套设施一期 |  |  | 标段：禅城、罗定共建产业孵化基地配套设施一期 |  |  |  | 第 146 页 共 249 页
序号 | 项目编码 | 项目名称 |  | 项目特征描述 | 计量 单位 | 工程量 |  | 金额（元）
[8 empty] | 综合单价 | 合价
301 | 030412004011 | 配线 |  | 1.名称:绝缘电线 2.配线形式:管内穿线 3.规格:WDZ-BYJ-10 4.其他事项:满足合同相关要求，包括根据图纸及规范要求完成该清单项目所需要的其他附属工作内容，并综合考虑其他完成本工作涉及的所有费用 | m | 2918.02
302 | 030412004012 | 配线 |  | 1.名称:绝缘电线 2.配线形式:管内穿线 3.规格:WDZ-BYJ-2.5 4.其他事项:满足合同相关要求，包括根据图纸及规范要求完成该清单项目所需要的其他附属工作内容，并综合考虑其他完成本工作涉及的所有费用 | m | 244.31
本页小计
分部分项工程项目清单计价表
工程名称：禅城、罗定共建产业孵化基地配套设施一期 |  |  | 标段：禅城、罗定共建产业孵化基地配套设施一期 |  |  |  | 第 147 页 共 249 页
序号 | 项目编码 | 项目名称 |  | 项目特征描述 | 计量 单位 | 工程量 |  | 金额（元）
[8 empty] | 综合单价 | 合价
303 | 031301005002 | 支/吊架、基础型钢 |  | 1.名称:支架 2.材质、规格:型钢 3.制作、安装 4.刷油:刷红丹防锈漆二遍，刷调和漆二遍 5.其他:其他事项:满足合同相关要求，包括根据图纸及规范要求完成该清单项目所需要的其他附属工作内容，并综合考虑其他完成本工作涉及的所有费用 | kg | 50
本页小计
分部分项工程项目清单计价表
工程名称：禅城、罗定共建产业孵化基地配套设施一期 |  |  | 标段：禅城、罗定共建产业孵化基地配套设施一期 |  |  |  | 第 148 页 共 249 页
序号 | 项目编码 | 项目名称 |  | 项目特征描述 | 计量 单位 | 工程量 |  | 金额（元）
[8 empty] | 综合单价 | 合价
304 | 040205001001 | 人(手)孔井 |  | 1.名称:砖砌小型电缆手孔井 2.规格尺寸:600*600*800 3.垫层:200mm厚C25混凝土 4.侧墙:240mm厚MU20烧结普通砖和M7.5水泥砂浆砌筑 5.抹灰:井壁内外用1:2.5水泥砂浆抹面厚10mm 6.井盖:D770球墨铸铁井盖 7.具体做法详见国标图集<07SD101-8>P120~122 8.其他事项:满足合同相关要求，包括根据图纸及规范要求完成该清单项目所需要的其他附属工作内容，并综合考虑其他完成本工作涉及的所有费用 | 座 | 2
本页小计
分部分项工程项目清单计价表
工程名称：禅城、罗定共建产业孵化基地配套设施一期 |  |  | 标段：禅城、罗定共建产业孵化基地配套设施一期 |  |  |  | 第 149 页 共 249 页
序号 | 项目编码 | 项目名称 |  | 项目特征描述 | 计量 单位 | 工程量 |  | 金额（元）
[8 empty] | 综合单价 | 合价
305 | 030402011008 | 成套配电箱 |  | 1.名称:慢充充电桩 2.规格尺寸:7KW 3.安装:落地式 4.其他事项:满足合同相关要求，包括根据图纸及规范要求完成该清单项目所需要的其他附属工作内容，并综合考虑其他完成本工作涉及的所有费用 | 台 | 25
319 | 031401001016 | 脚手架 |  | 1.名称:脚手架搭拆费 2.其他事项:满足合同相关要求，包括根据图纸及规范要求完成该清单项目所需要的其他附属工作内容，并综合考虑其他完成本工作涉及的所有费用 | 项 | 1
弱电室电气
本页小计
分部分项工程项目清单计价表
工程名称：禅城、罗定共建产业孵化基地配套设施一期 |  |  | 标段：禅城、罗定共建产业孵化基地配套设施一期 |  |  |  | 第 150 页 共 249 页
序号 | 项目编码 | 项目名称 |  | 项目特征描述 | 计量 单位 | 工程量 |  | 金额（元）
[8 empty] | 综合单价 | 合价
306 | 030402011009 | 成套配电箱 |  | 1.名称:成套配电箱 2.型号:ALAF 3.安装方式:悬挂式 4.其他事项:满足合同相关要求，包括根据图纸及规范要求完成该清单项目所需要的其他附属工作内容，并综合考虑其他完成本工作涉及的所有费用 | 台 | 1
307 | 030413001003 | 普通灯具 |  | 1.名称:LED面板灯600*600 2.规格:40W 3.其他事项:满足合同相关要求，包括根据图纸及规范要求完成该清单项目所需要的其他附属工作内容，并综合考虑其他完成本工作涉及的所有费用 | 套 | 4
本页小计
分部分项工程项目清单计价表
工程名称：禅城、罗定共建产业孵化基地配套设施一期 |  |  | 标段：禅城、罗定共建产业孵化基地配套设施一期 |  |  |  | 第 151 页 共 249 页
序号 | 项目编码 | 项目名称 |  | 项目特征描述 | 计量 单位 | 工程量 |  | 金额（元）
[8 empty] | 综合单价 | 合价
308 | 030413013006 | 照明开关、按钮 |  | 1.名称:单联单控开关 2.规格:10A250V 3.安装方式:暗装 4.其他事项:满足合同相关要求，包括根据图纸及规范要求完成该清单项目所需要的其他附属工作内容，并综合考虑其他完成本工作涉及的所有费用 | 套 | 1
309 | 030413013007 | 照明开关、按钮 |  | 1.名称:双联单控开关 2.规格:10A250V 3.安装方式:暗装 4.其他事项:满足合同相关要求，包括根据图纸及规范要求完成该清单项目所需要的其他附属工作内容，并综合考虑其他完成本工作涉及的所有费用 | 套 | 1
本页小计
分部分项工程项目清单计价表
工程名称：禅城、罗定共建产业孵化基地配套设施一期 |  |  | 标段：禅城、罗定共建产业孵化基地配套设施一期 |  |  |  | 第 152 页 共 249 页
序号 | 项目编码 | 项目名称 |  | 项目特征描述 | 计量 单位 | 工程量 |  | 金额（元）
[8 empty] | 综合单价 | 合价
310 | 030413014003 | 插座 |  | 1.名称:单相二三极插座 2.规格:10A250V 3.安装方式:暗装 4.其他事项:满足合同相关要求，包括根据图纸及规范要求完成该清单项目所需要的其他附属工作内容，并综合考虑其他完成本工作涉及的所有费用 | 套 | 13
311 | 030413014004 | 插座 |  | 1.名称:空调插座 2.安装方式:暗装 3.其他事项:满足合同相关要求，包括根据图纸及规范要求完成该清单项目所需要的其他附属工作内容，并综合考虑其他完成本工作涉及的所有费用 | 套 | 2
本页小计
分部分项工程项目清单计价表
工程名称：禅城、罗定共建产业孵化基地配套设施一期 |  |  | 标段：禅城、罗定共建产业孵化基地配套设施一期 |  |  |  | 第 153 页 共 249 页
序号 | 项目编码 | 项目名称 |  | 项目特征描述 | 计量 单位 | 工程量 |  | 金额（元）
[8 empty] | 综合单价 | 合价
312 | 030405015002 | 风扇 |  | 1.名称:8"窗墙式排气扇(自带自垂百叶) 2.规格:风量：450CMH 功率：45W 3.其他事项:满足合同相关要求，包括根据图纸及规范要求完成该清单项目所需要的其他附属工作内容，并综合考虑其他完成本工作涉及的所有费用 | 台 | 2
313 | 030412001011 | 配管 |  | 1.名称:镀锌电线管 2.规格:JDG20 3.配置形式:暗配 4.其他事项:满足合同相关要求，包括根据图纸及规范要求完成该清单项目所需要的其他附属工作内容，并综合考虑其他完成本工作涉及的所有费用 | m | 175.38
本页小计
分部分项工程项目清单计价表
工程名称：禅城、罗定共建产业孵化基地配套设施一期 |  |  | 标段：禅城、罗定共建产业孵化基地配套设施一期 |  |  |  | 第 154 页 共 249 页
序号 | 项目编码 | 项目名称 |  | 项目特征描述 | 计量 单位 | 工程量 |  | 金额（元）
[8 empty] | 综合单价 | 合价
314 | 030412004013 | 配线 |  | 1.名称:绝缘电线 2.配线形式:管内穿线 3.规格:WDZB-BYJ-2.5 4.其他事项:满足合同相关要求，包括根据图纸及规范要求完成该清单项目所需要的其他附属工作内容，并综合考虑其他完成本工作涉及的所有费用 | m | 482.59
315 | 030412004014 | 配线 |  | 1.名称:绝缘电线 2.配线形式:管内穿线 3.规格:NH-BV-4 4.其他事项:满足合同相关要求，包括根据图纸及规范要求完成该清单项目所需要的其他附属工作内容，并综合考虑其他完成本工作涉及的所有费用 | m | 60.04
本页小计
分部分项工程项目清单计价表
工程名称：禅城、罗定共建产业孵化基地配套设施一期 |  |  | 标段：禅城、罗定共建产业孵化基地配套设施一期 |  |  |  | 第 155 页 共 249 页
序号 | 项目编码 | 项目名称 |  | 项目特征描述 | 计量 单位 | 工程量 |  | 金额（元）
[8 empty] | 综合单价 | 合价
316 | 030409001008 | 电力电缆 |  | 1.名称:电力电缆 2.规格:NH-YJY-5*10 3.敷设方式、部位:综合考虑 4.电压等级(kV):1KV 5.其他事项:满足合同相关要求，包括根据图纸及规范要求完成该清单项目所需要的其他附属工作内容，并综合考虑其他完成本工作涉及的所有费用 | m | 296.3
317 | 030412006008 | 接线盒 |  | 1.名称:接线盒 2.其他事项:满足合同相关要求，包括根据图纸及规范要求完成该清单项目所需要的其他附属工作内容，并综合考虑其他完成本工作涉及的所有费用 | 个 | 4
318 | 030412006009 | 接线盒 |  | 1.名称:开关插座接线盒 2.其他事项:满足合同相关要求，包括根据图纸及规范要求完成该清单项目所需要的其他附属工作内容，并综合考虑其他完成本工作涉及的所有费用 | 个 | 19
本页小计
分部分项工程项目清单计价表
工程名称：禅城、罗定共建产业孵化基地配套设施一期 |  |  | 标段：禅城、罗定共建产业孵化基地配套设施一期 |  |  |  | 第 156 页 共 249 页
序号 | 项目编码 | 项目名称 |  | 项目特征描述 | 计量 单位 | 工程量 |  | 金额（元）
[8 empty] | 综合单价 | 合价
320 | 031401001017 | 脚手架 |  | 1.名称:脚手架搭拆费 2.其他事项:满足合同相关要求，包括根据图纸及规范要求完成该清单项目所需要的其他附属工作内容，并综合考虑其他完成本工作涉及的所有费用 | 项 | 1
燃气工程
整个项目
321 | 031006011001 | 调压箱、调压装置 |  | 1.类型:燃气调压箱 2.型号、规格:P1=0.1-0.4MPa P2=3.5kPa(可调) Q=100Nm/h3 3.配套垫片、法兰、螺栓、螺母超压切断、人工复位、高压放散 4.其他事项:满足合同相关要求，包括根据图纸及规范要求完成该清单项目所需要的其他附属工作内容，并综合考虑其他完成本工作涉及的所有费用 | 台 | 1
本页小计
分部分项工程项目清单计价表
工程名称：禅城、罗定共建产业孵化基地配套设施一期 |  |  | 标段：禅城、罗定共建产业孵化基地配套设施一期 |  |  |  | 第 157 页 共 249 页
序号 | 项目编码 | 项目名称 |  | 项目特征描述 | 计量 单位 | 工程量 |  | 金额（元）
[8 empty] | 综合单价 | 合价
322 | 031006011002 | 调压箱、调压装置 |  | 1.类型:燃气调压箱 2.型号、规格:P1=0.1-0.4MPa P2=2.5kPa(可调) Q=50Nm/h3 3.配套垫片、法兰、螺栓、螺母超压切断、人工复位、高压放散 4.其他事项:满足合同相关要求，包括根据图纸及规范要求完成该清单项目所需要的其他附属工作内容，并综合考虑其他完成本工作涉及的所有费用 | 台 | 1
323 | 031002001006 | 金属阀门 |  | 1.类型:法兰球阀 2.规格、压力等级:DN50 3.其他事项:满足合同相关要求，包括根据图纸及规范要求完成该清单项目所需要的其他附属工作内容，并综合考虑其他完成本工作涉及的所有费用 | 个 | 3
本页小计
分部分项工程项目清单计价表
工程名称：禅城、罗定共建产业孵化基地配套设施一期 |  |  | 标段：禅城、罗定共建产业孵化基地配套设施一期 |  |  |  | 第 158 页 共 249 页
序号 | 项目编码 | 项目名称 |  | 项目特征描述 | 计量 单位 | 工程量 |  | 金额（元）
[8 empty] | 综合单价 | 合价
324 | 031002001007 | 金属阀门 |  | 1.类型:法兰球阀 2.规格、压力等级:DN40 3.其他事项:满足合同相关要求，包括根据图纸及规范要求完成该清单项目所需要的其他附属工作内容，并综合考虑其他完成本工作涉及的所有费用 | 个 | 4
325 | 031002001008 | 金属阀门 |  | 1.类型:球阀 2.规格、压力等级:DN25 3.连接形式:螺纹连接 4.其他事项:满足合同相关要求，包括根据图纸及规范要求完成该清单项目所需要的其他附属工作内容，并综合考虑其他完成本工作涉及的所有费用 | 个 | 13
本页小计
分部分项工程项目清单计价表
工程名称：禅城、罗定共建产业孵化基地配套设施一期 |  |  | 标段：禅城、罗定共建产业孵化基地配套设施一期 |  |  |  | 第 159 页 共 249 页
序号 | 项目编码 | 项目名称 |  | 项目特征描述 | 计量 单位 | 工程量 |  | 金额（元）
[8 empty] | 综合单价 | 合价
326 | 031002001009 | 金属阀门 |  | 1.类型:球阀 2.规格、压力等级:DN15 3.连接形式:螺纹连接 4.其他事项:满足合同相关要求，包括根据图纸及规范要求完成该清单项目所需要的其他附属工作内容，并综合考虑其他完成本工作涉及的所有费用 | 个 | 8
327 | 031002003001 | 塑料阀门 |  | 1.类型:PE球阀 2.规格、压力等级:De63 3.连接形式:法兰连接 4.其他事项:满足合同相关要求，包括根据图纸及规范要求完成该清单项目所需要的其他附属工作内容，并综合考虑其他完成本工作涉及的所有费用 | 个 | 1
本页小计
分部分项工程项目清单计价表
工程名称：禅城、罗定共建产业孵化基地配套设施一期 |  |  | 标段：禅城、罗定共建产业孵化基地配套设施一期 |  |  |  | 第 160 页 共 249 页
序号 | 项目编码 | 项目名称 |  | 项目特征描述 | 计量 单位 | 工程量 |  | 金额（元）
[8 empty] | 综合单价 | 合价
328 | 031002001010 | 金属阀门 |  | 1.类型:防爆电磁阀 2.规格、压力等级:DN50 PN=1.6MPa,断电时关闭 3.其他事项:满足合同相关要求，包括根据图纸及规范要求完成该清单项目所需要的其他附属工作内容，并综合考虑其他完成本工作涉及的所有费用 | 个 | 2
329 | 030100201001 | 成品表箱 |  | 1.类型:电磁阀保护箱 2.其他事项:满足合同相关要求，包括根据图纸及规范要求完成该清单项目所需要的其他附属工作内容，并综合考虑其他完成本工作涉及的所有费用 | 个 | 2
330 | 030100201002 | 成品表箱 |  | 1.类型:燃气表保护箱 2.其他事项:满足合同相关要求，包括根据图纸及规范要求完成该清单项目所需要的其他附属工作内容，并综合考虑其他完成本工作涉及的所有费用 | 个 | 1
本页小计
分部分项工程项目清单计价表
工程名称：禅城、罗定共建产业孵化基地配套设施一期 |  |  | 标段：禅城、罗定共建产业孵化基地配套设施一期 |  |  |  | 第 161 页 共 249 页
序号 | 项目编码 | 项目名称 |  | 项目特征描述 | 计量 单位 | 工程量 |  | 金额（元）
[8 empty] | 综合单价 | 合价
331 | 030901004001 | 报警装置 |  | 1.名称:燃气泄漏报警器 2.其他事项:满足合同相关要求，包括根据图纸及规范要求完成该清单项目所需要的其他附属工作内容，并综合考虑其他完成本工作涉及的所有费用 | 组 | 2
332 | 03B002 | 支柱 |  | 1.名称:支柱4m 2.其他事项:满足合同相关要求，包括根据图纸及规范要求完成该清单项目所需要的其他附属工作内容，并综合考虑其他完成本工作涉及的所有费用 | kg | 80.45
333 | 031006005001 | 燃气表 |  | 1.类型:超声波表G25 2.型号、规格:Q=38Nm/h3 工作压力:3.5kPa DN50 ,P=0.2-0.4MPa 3.其他事项:满足合同相关要求，包括根据图纸及规范要求完成该清单项目所需要的其他附属工作内容，并综合考虑其他完成本工作涉及的所有费用 | 台 | 1
本页小计
分部分项工程项目清单计价表
工程名称：禅城、罗定共建产业孵化基地配套设施一期 |  |  | 标段：禅城、罗定共建产业孵化基地配套设施一期 |  |  |  | 第 162 页 共 249 页
序号 | 项目编码 | 项目名称 |  | 项目特征描述 | 计量 单位 | 工程量 |  | 金额（元）
[8 empty] | 综合单价 | 合价
334 | 031006005002 | 燃气表 |  | 1.类型:超声波表G25 2.型号、规格:Q=39.6Nm/h3 工作压力:2.5kPa DN50 ,P=0.2-0.4MPa 3.其他事项:满足合同相关要求，包括根据图纸及规范要求完成该清单项目所需要的其他附属工作内容，并综合考虑其他完成本工作涉及的所有费用 | 台 | 1
335 | 040504001001 | 砌筑井 |  | 1.名称:阀门井 2.其他事项:满足合同相关要求，包括根据图纸及规范要求完成该清单项目所需要的其他附属工作内容，并综合考虑其他完成本工作涉及的所有费用 | 座 | 1
本页小计
分部分项工程项目清单计价表
工程名称：禅城、罗定共建产业孵化基地配套设施一期 |  |  | 标段：禅城、罗定共建产业孵化基地配套设施一期 |  |  |  | 第 163 页 共 249 页
序号 | 项目编码 | 项目名称 |  | 项目特征描述 | 计量 单位 | 工程量 |  | 金额（元）
[8 empty] | 综合单价 | 合价
336 | 031001003001 | 无缝钢管 |  | 1.名称:无缝钢管 2.规格、压力等级:D48x4.0 3.其他事项:满足合同相关要求，包括根据图纸及规范要求完成该清单项目所需要的其他附属工作内容，并综合考虑其他完成本工作涉及的所有费用 | m | 240
337 | 031001003002 | 无缝钢管 |  | 1.名称:无缝钢管 2.规格、压力等级:D57x4.0 3.其他事项:满足合同相关要求，包括根据图纸及规范要求完成该清单项目所需要的其他附属工作内容，并综合考虑其他完成本工作涉及的所有费用 | m | 85
本页小计
分部分项工程项目清单计价表
工程名称：禅城、罗定共建产业孵化基地配套设施一期 |  |  | 标段：禅城、罗定共建产业孵化基地配套设施一期 |  |  |  | 第 164 页 共 249 页
序号 | 项目编码 | 项目名称 |  | 项目特征描述 | 计量 单位 | 工程量 |  | 金额（元）
[8 empty] | 综合单价 | 合价
338 | 031001008010 | 塑料管 |  | 1.名称:PE燃气管道 2.规格、压力等级:De63 SDR11 3.其他事项:满足合同相关要求，包括根据图纸及规范要求完成该清单项目所需要的其他附属工作内容，并综合考虑其他完成本工作涉及的所有费用 | m | 280
339 | 031301003001 | 套管 |  | 1.名称、类型:刚套管 2.规格:DN65 3.其他事项:满足合同相关要求，包括根据图纸及规范要求完成该清单项目所需要的其他附属工作内容，并综合考虑其他完成本工作涉及的所有费用 | 个 | 1
340 | 031301003002 | 套管 |  | 1.名称、类型:塑料套管 2.规格:De63 3.其他事项:满足合同相关要求，包括根据图纸及规范要求完成该清单项目所需要的其他附属工作内容，并综合考虑其他完成本工作涉及的所有费用 | 个 | 1
本页小计
分部分项工程项目清单计价表
工程名称：禅城、罗定共建产业孵化基地配套设施一期 |  |  | 标段：禅城、罗定共建产业孵化基地配套设施一期 |  |  |  | 第 165 页 共 249 页
序号 | 项目编码 | 项目名称 |  | 项目特征描述 | 计量 单位 | 工程量 |  | 金额（元）
[8 empty] | 综合单价 | 合价
341 | 031301003003 | 套管 |  | 1.名称、类型:塑料套管 2.规格:De57 3.其他事项:满足合同相关要求，包括根据图纸及规范要求完成该清单项目所需要的其他附属工作内容，并综合考虑其他完成本工作涉及的所有费用 | 个 | 2
342 | 040501021001 | 警示(示踪)带铺设 |  | 1.名称:警示带 2.宽度≥200mm，聚乙烯 3.其他事项:满足合同相关要求，包括根据图纸及规范要求完成该清单项目所需要的其他附属工作内容，并综合考虑其他完成本工作涉及的所有费用 | m | 200
343 | 040501021002 | 警示(示踪)带铺设 |  | 1.名称:示踪线 2.其他事项:满足合同相关要求，包括根据图纸及规范要求完成该清单项目所需要的其他附属工作内容，并综合考虑其他完成本工作涉及的所有费用 | m | 200
本页小计
分部分项工程项目清单计价表
工程名称：禅城、罗定共建产业孵化基地配套设施一期 |  |  | 标段：禅城、罗定共建产业孵化基地配套设施一期 |  |  |  | 第 166 页 共 249 页
序号 | 项目编码 | 项目名称 |  | 项目特征描述 | 计量 单位 | 工程量 |  | 金额（元）
[8 empty] | 综合单价 | 合价
344 | 040501022001 | 警示桩、警示牌 |  | 1.名称:标志牌 2.其他事项:满足合同相关要求，包括根据图纸及规范要求完成该清单项目所需要的其他附属工作内容，并综合考虑其他完成本工作涉及的所有费用 | 个 | 5
345 | 040501022002 | 警示桩、警示牌 |  | 1.名称:电子标签 2.其他事项:满足合同相关要求，包括根据图纸及规范要求完成该清单项目所需要的其他附属工作内容，并综合考虑其他完成本工作涉及的所有费用 | 个 | 5
346 | 040101002001 | 挖沟槽土方 |  | 1.名称:挖沟槽土方 2.挖土深度:综合考虑 3.其他事项:满足合同相关要求，包括根据图纸及规范要求完成该清单项目所需要的其他附属工作内容，并综合考虑其他完成本工作涉及的所有费用 | m3 | 67.2
本页小计
分部分项工程项目清单计价表
工程名称：禅城、罗定共建产业孵化基地配套设施一期 |  |  | 标段：禅城、罗定共建产业孵化基地配套设施一期 |  |  |  | 第 167 页 共 249 页
序号 | 项目编码 | 项目名称 |  | 项目特征描述 | 计量 单位 | 工程量 |  | 金额（元）
[8 empty] | 综合单价 | 合价
347 | 040103001001 | 沟槽、基坑回填方 |  | 1.名称:原土回填 2.密实度要求:符合设计图纸要求 3.其他事项:满足合同相关要求，包括根据图纸及规范要求完成该清单项目所需要的其他附属工作内容，并综合考虑其他完成本工作涉及的所有费用 | m3 | 66.3
348 | 040103003001 | 余方弃置 |  | 1.名称:余方弃置 2.运距:3km 3.其他事项:满足合同相关要求，包括根据图纸及规范要求完成该清单项目所需要的其他附属工作内容，并综合考虑其他完成本工作涉及的所有费用 | m3 | 0.87
热水工程
整个项目
本页小计
分部分项工程项目清单计价表
工程名称：禅城、罗定共建产业孵化基地配套设施一期 |  |  | 标段：禅城、罗定共建产业孵化基地配套设施一期 |  |  |  | 第 168 页 共 249 页
序号 | 项目编码 | 项目名称 |  | 项目特征描述 | 计量 单位 | 工程量 |  | 金额（元）
[8 empty] | 综合单价 | 合价
349 | 031006002001 | 燃气采暖炉 |  | 1.名称:商用冷凝式燃气壁挂炉 2.规格:额定最大热负荷(kW):99 额定最小热负荷(kW):25 额定电功率(W):350 3.其他事项:满足合同相关要求，包括根据图纸及规范要求完成该清单项目所需要的其他附属工作内容，并综合考虑其他完成本工作涉及的所有费用 | 台 | 4
350 | 030226003001 | 换热器 |  | 1.名称:板式换热器 2.规格:换热面积7m2 3.其他事项:满足合同相关要求，包括根据图纸及规范要求完成该清单项目所需要的其他附属工作内容，并综合考虑其他完成本工作涉及的所有费用 | 台 | 2
本页小计
分部分项工程项目清单计价表
工程名称：禅城、罗定共建产业孵化基地配套设施一期 |  |  | 标段：禅城、罗定共建产业孵化基地配套设施一期 |  |  |  | 第 169 页 共 249 页
序号 | 项目编码 | 项目名称 |  | 项目特征描述 | 计量 单位 | 工程量 |  | 金额（元）
[8 empty] | 综合单价 | 合价
351 | 030211003001 | 循环水泵 |  | 1.名称:循环水泵 2.规格:Q=15m3/h,H=10m,N=1.1KW 3.含阀门、止回阀、电控柜等 4.其他事项:满足合同相关要求，包括根据图纸及规范要求完成该清单项目所需要的其他附属工作内容，并综合考虑其他完成本工作涉及的所有费用 | 台 | 4
352 | 030221001001 | 循环水处理及加药设备 |  | 1.名称:软化水装置 2.规格:处理量4m3/h 3.其他事项:满足合同相关要求，包括根据图纸及规范要求完成该清单项目所需要的其他附属工作内容，并综合考虑其他完成本工作涉及的所有费用 | 套 | 1
本页小计
分部分项工程项目清单计价表
工程名称：禅城、罗定共建产业孵化基地配套设施一期 |  |  | 标段：禅城、罗定共建产业孵化基地配套设施一期 |  |  |  | 第 170 页 共 249 页
序号 | 项目编码 | 项目名称 |  | 项目特征描述 | 计量 单位 | 工程量 |  | 金额（元）
[8 empty] | 综合单价 | 合价
353 | 030225001006 | 成套整装锅炉 |  | 1.名称:锅炉房 2.规格:成品碳钢,4m*3m 3.其他事项:满足合同相关要求，包括根据图纸及规范要求完成该清单项目所需要的其他附属工作内容，并综合考虑其他完成本工作涉及的所有费用 | 台 | 1
354 | 031002011002 | 水表 |  | 1.名称:拆除原来水表 2.规格:DN15 3.其他事项:满足合同相关要求，包括根据图纸及规范要求完成该清单项目所需要的其他附属工作内容，并综合考虑其他完成本工作涉及的所有费用 | 组 | 252
本页小计
分部分项工程项目清单计价表
工程名称：禅城、罗定共建产业孵化基地配套设施一期 |  |  | 标段：禅城、罗定共建产业孵化基地配套设施一期 |  |  |  | 第 171 页 共 249 页
序号 | 项目编码 | 项目名称 |  | 项目特征描述 | 计量 单位 | 工程量 |  | 金额（元）
[8 empty] | 综合单价 | 合价
355 | 031002011003 | 水表 |  | 1.名称:智能水表 2.规格:DN15 3.连接形式:螺纹连接 4.附件配置:在线扫码,配套相关软件、操作管理平台 5.其他事项:满足合同相关要求，包括根据图纸及规范要求完成该清单项目所需要的其他附属工作内容，并综合考虑其他完成本工作涉及的所有费用 | 组 | 252
356 | 031401001018 | 脚手架 |  | 1.名称:脚手架搭拆费 2.其他事项:满足合同相关要求，包括根据图纸及规范要求完成该清单项目所需要的其他附属工作内容，并综合考虑其他完成本工作涉及的所有费用 | 项 | 1
弱电工程
整个项目
地下室弱电
本页小计
分部分项工程项目清单计价表
工程名称：禅城、罗定共建产业孵化基地配套设施一期 |  |  | 标段：禅城、罗定共建产业孵化基地配套设施一期 |  |  |  | 第 172 页 共 249 页
序号 | 项目编码 | 项目名称 |  | 项目特征描述 | 计量 单位 | 工程量 |  | 金额（元）
[8 empty] | 综合单价 | 合价
357 | 030501002001 | 输出设备 |  | 1.名称:人行通道、电梯、车辆识别系统管理电脑 2.其他事项:满足合同相关要求，包括根据图纸及规范要求完成该清单项目所需要的其他附属工作内容，并综合考虑其他完成本工作涉及的所有费用 | 台 | 1
358 | 030505016001 | 显示设备 |  | 1.名称:视频控制健盘 2.其他事项:满足合同相关要求，包括根据图纸及规范要求完成该清单项目所需要的其他附属工作内容，并综合考虑其他完成本工作涉及的所有费用 | 台 | 1
359 | 030501020001 | 调制解调器 |  | 1.名称:高清上墙解码器 2.其他事项:满足合同相关要求，包括根据图纸及规范要求完成该清单项目所需要的其他附属工作内容，并综合考虑其他完成本工作涉及的所有费用 | 台 | 1
本页小计
分部分项工程项目清单计价表
工程名称：禅城、罗定共建产业孵化基地配套设施一期 |  |  | 标段：禅城、罗定共建产业孵化基地配套设施一期 |  |  |  | 第 173 页 共 249 页
序号 | 项目编码 | 项目名称 |  | 项目特征描述 | 计量 单位 | 工程量 |  | 金额（元）
[8 empty] | 综合单价 | 合价
360 | 030501006001 | 操作台 |  | 1.名称:操作台 2.其他事项:满足合同相关要求，包括根据图纸及规范要求完成该清单项目所需要的其他附属工作内容，并综合考虑其他完成本工作涉及的所有费用 | 套 | 1
361 | 030505018001 | 录编设备 |  | 1.名称:16盘位32路NVR 2.其他事项:满足合同相关要求，包括根据图纸及规范要求完成该清单项目所需要的其他附属工作内容，并综合考虑其他完成本工作涉及的所有费用 | 台 | 15
本页小计
分部分项工程项目清单计价表
工程名称：禅城、罗定共建产业孵化基地配套设施一期 |  |  | 标段：禅城、罗定共建产业孵化基地配套设施一期 |  |  |  | 第 174 页 共 249 页
序号 | 项目编码 | 项目名称 |  | 项目特征描述 | 计量 单位 | 工程量 |  | 金额（元）
[8 empty] | 综合单价 | 合价
362 | 030501004001 | 存储设备 |  | 1.名称:机械硬盘 2.规格:单硬盘容量:10TB; 硬盘转速:7200RPM; 硬盘缓存:256MB; 硬盘接口:SATA; 硬盘级别:专业级; 硬盘磁记录:CMR 3.其他事项:满足合同相关要求，包括根据图纸及规范要求完成该清单项目所需要的其他附属工作内容，并综合考虑其他完成本工作涉及的所有费用 | 台 | 180
363 | 030505016002 | 显示设备 |  | 1.名称:55寸液晶监视器 2.含支架安装、控制软件 3.其他事项:满足合同相关要求，包括根据图纸及规范要求完成该清单项目所需要的其他附属工作内容，并综合考虑其他完成本工作涉及的所有费用 | 台 | 9
本页小计
分部分项工程项目清单计价表
工程名称：禅城、罗定共建产业孵化基地配套设施一期 |  |  | 标段：禅城、罗定共建产业孵化基地配套设施一期 |  |  |  | 第 175 页 共 249 页
序号 | 项目编码 | 项目名称 |  | 项目特征描述 | 计量 单位 | 工程量 |  | 金额（元）
[8 empty] | 综合单价 | 合价
364 | 030501015001 | 交换机 |  | 1.名称:28口万兆核心交换机 2.其他事项:满足合同相关要求，包括根据图纸及规范要求完成该清单项目所需要的其他附属工作内容，并综合考虑其他完成本工作涉及的所有费用 | 台 | 1
365 | 030501015002 | 交换机 |  | 1.名称:24口交换机 2.其他事项:满足合同相关要求，包括根据图纸及规范要求完成该清单项目所需要的其他附属工作内容，并综合考虑其他完成本工作涉及的所有费用 | 台 | 15
366 | 030502007001 | 跳线、跳纤 |  | 1.名称:六类网络跳线 2.其他事项:满足合同相关要求，包括根据图纸及规范要求完成该清单项目所需要的其他附属工作内容，并综合考虑其他完成本工作涉及的所有费用 | 条 | 18
本页小计
分部分项工程项目清单计价表
工程名称：禅城、罗定共建产业孵化基地配套设施一期 |  |  | 标段：禅城、罗定共建产业孵化基地配套设施一期 |  |  |  | 第 176 页 共 249 页
序号 | 项目编码 | 项目名称 |  | 项目特征描述 | 计量 单位 | 工程量 |  | 金额（元）
[8 empty] | 综合单价 | 合价
367 | 030502007002 | 跳线、跳纤 |  | 1.名称:HDMI2.0/3.0高清视频跳线高清视频跳线(10m) 2.其他事项:满足合同相关要求，包括根据图纸及规范要求完成该清单项目所需要的其他附属工作内容，并综合考虑其他完成本工作涉及的所有费用 | 条 | 9
368 | 030506006001 | 出入口目标识别设备 |  | 1.名称:人行通道人脸识别机 2.其他事项:满足合同相关要求，包括根据图纸及规范要求完成该清单项目所需要的其他附属工作内容，并综合考虑其他完成本工作涉及的所有费用 | 台 | 3
369 | 030506006002 | 出入口目标识别设备 |  | 1.名称:人行通道左边闸机 2.其他事项:满足合同相关要求，包括根据图纸及规范要求完成该清单项目所需要的其他附属工作内容，并综合考虑其他完成本工作涉及的所有费用 | 台 | 3
本页小计
分部分项工程项目清单计价表
工程名称：禅城、罗定共建产业孵化基地配套设施一期 |  |  | 标段：禅城、罗定共建产业孵化基地配套设施一期 |  |  |  | 第 177 页 共 249 页
序号 | 项目编码 | 项目名称 |  | 项目特征描述 | 计量 单位 | 工程量 |  | 金额（元）
[8 empty] | 综合单价 | 合价
370 | 030506006003 | 出入口目标识别设备 |  | 1.名称:人行通道中间闸机 2.其他事项:满足合同相关要求，包括根据图纸及规范要求完成该清单项目所需要的其他附属工作内容，并综合考虑其他完成本工作涉及的所有费用 | 台 | 3
371 | 030506006004 | 出入口目标识别设备 |  | 1.名称:人行通道右边闸机 2.其他事项:满足合同相关要求，包括根据图纸及规范要求完成该清单项目所需要的其他附属工作内容，并综合考虑其他完成本工作涉及的所有费用 | 台 | 3
372 | 030501005001 | 插箱、机柜、台架 |  | 1.名称:弱电机柜（摄像头汇聚点） 2.其他事项:满足合同相关要求，包括根据图纸及规范要求完成该清单项目所需要的其他附属工作内容，并综合考虑其他完成本工作涉及的所有费用 | 台 | 15
本页小计
分部分项工程项目清单计价表
工程名称：禅城、罗定共建产业孵化基地配套设施一期 |  |  | 标段：禅城、罗定共建产业孵化基地配套设施一期 |  |  |  | 第 178 页 共 249 页
序号 | 项目编码 | 项目名称 |  | 项目特征描述 | 计量 单位 | 工程量 |  | 金额（元）
[8 empty] | 综合单价 | 合价
373 | 030506019001 | 停车场管理设备 |  | 1.名称:出入口道闸（直杆） 2.其他事项:满足合同相关要求，包括根据图纸及规范要求完成该清单项目所需要的其他附属工作内容，并综合考虑其他完成本工作涉及的所有费用 | 台 | 11
374 | 030506019002 | 停车场管理设备 |  | 1.名称:地感线圈 2.其他事项:满足合同相关要求，包括根据图纸及规范要求完成该清单项目所需要的其他附属工作内容，并综合考虑其他完成本工作涉及的所有费用 | 台 | 21
375 | 030506010001 | 监控摄像设备 |  | 1.名称:400万POE高清红外摄像枪 2.其他事项:满足合同相关要求，包括根据图纸及规范要求完成该清单项目所需要的其他附属工作内容，并综合考虑其他完成本工作涉及的所有费用 | 台 | 130
本页小计
分部分项工程项目清单计价表
工程名称：禅城、罗定共建产业孵化基地配套设施一期 |  |  | 标段：禅城、罗定共建产业孵化基地配套设施一期 |  |  |  | 第 179 页 共 249 页
序号 | 项目编码 | 项目名称 |  | 项目特征描述 | 计量 单位 | 工程量 |  | 金额（元）
[8 empty] | 综合单价 | 合价
376 | 030506010002 | 监控摄像设备 |  | 1.名称:出入口网络高清摄像机 2.其他事项:满足合同相关要求，包括根据图纸及规范要求完成该清单项目所需要的其他附属工作内容，并综合考虑其他完成本工作涉及的所有费用 | 台 | 11
377 | 030412002005 | 线槽 |  | 1.名称:金属线槽 2.规格:MR-150*100 3.其他事项:满足合同相关要求，包括根据图纸及规范要求完成该清单项目所需要的其他附属工作内容，并综合考虑其他完成本工作涉及的所有费用 | m | 501.77
本页小计
分部分项工程项目清单计价表
工程名称：禅城、罗定共建产业孵化基地配套设施一期 |  |  | 标段：禅城、罗定共建产业孵化基地配套设施一期 |  |  |  | 第 180 页 共 249 页
序号 | 项目编码 | 项目名称 |  | 项目特征描述 | 计量 单位 | 工程量 |  | 金额（元）
[8 empty] | 综合单价 | 合价
378 | 030412001012 | 配管 |  | 1.名称:镀锌电线管 2.规格:JDG20 3.配置形式:暗配 4.其他事项:满足合同相关要求，包括根据图纸及规范要求完成该清单项目所需要的其他附属工作内容，并综合考虑其他完成本工作涉及的所有费用 | m | 3218.78
379 | 030502003001 | 双绞线缆 |  | 1.名称:六类网线 2.规格:CAT.6UTP 3.其他事项:满足合同相关要求，包括根据图纸及规范要求完成该清单项目所需要的其他附属工作内容，并综合考虑其他完成本工作涉及的所有费用 | m | 3379.94
380 | 030502005001 | 光缆 |  | 1.名称:8芯光纤 2.其他事项:满足合同相关要求，包括根据图纸及规范要求完成该清单项目所需要的其他附属工作内容，并综合考虑其他完成本工作涉及的所有费用 | m | 2939.01
本页小计
分部分项工程项目清单计价表
工程名称：禅城、罗定共建产业孵化基地配套设施一期 |  |  | 标段：禅城、罗定共建产业孵化基地配套设施一期 |  |  |  | 第 181 页 共 249 页
序号 | 项目编码 | 项目名称 |  | 项目特征描述 | 计量 单位 | 工程量 |  | 金额（元）
[8 empty] | 综合单价 | 合价
381 | 030502005002 | 光缆 |  | 1.名称:1芯光纤 2.其他事项:满足合同相关要求，包括根据图纸及规范要求完成该清单项目所需要的其他附属工作内容，并综合考虑其他完成本工作涉及的所有费用 | m | 674.47
382 | 030406001001 | 蓄电池 |  | 1.名称:不间断电源柜(UPS) 2.型号:10KVA 3.其他事项:满足合同相关要求，包括根据图纸及规范要求完成该清单项目所需要的其他附属工作内容，并综合考虑其他完成本工作涉及的所有费用 | 个 | 1
383 | 030412006010 | 接线盒 |  | 1.名称:接线盒 2.其他事项:满足合同相关要求，包括根据图纸及规范要求完成该清单项目所需要的其他附属工作内容，并综合考虑其他完成本工作涉及的所有费用 | 个 | 141
本页小计
分部分项工程项目清单计价表
工程名称：禅城、罗定共建产业孵化基地配套设施一期 |  |  | 标段：禅城、罗定共建产业孵化基地配套设施一期 |  |  |  | 第 182 页 共 249 页
序号 | 项目编码 | 项目名称 |  | 项目特征描述 | 计量 单位 | 工程量 |  | 金额（元）
[8 empty] | 综合单价 | 合价
384 | 030412004015 | 配线 |  | 1.名称:多芯软导线 2.配线形式:管内穿线 3.规格:ZB-RVV-3*1.5 4.其他事项:满足合同相关要求，包括根据图纸及规范要求完成该清单项目所需要的其他附属工作内容，并综合考虑其他完成本工作涉及的所有费用 | m | 405.18
442 | 031401001019 | 脚手架 |  | 1.名称:脚手架搭拆费 2.其他事项:满足合同相关要求，包括根据图纸及规范要求完成该清单项目所需要的其他附属工作内容，并综合考虑其他完成本工作涉及的所有费用 | 项 | 1
室外首层
本页小计
分部分项工程项目清单计价表
工程名称：禅城、罗定共建产业孵化基地配套设施一期 |  |  | 标段：禅城、罗定共建产业孵化基地配套设施一期 |  |  |  | 第 183 页 共 249 页
序号 | 项目编码 | 项目名称 |  | 项目特征描述 | 计量 单位 | 工程量 |  | 金额（元）
[8 empty] | 综合单价 | 合价
385 | 030506010003 | 监控摄像设备 |  | 1.名称:400万POE高清红外摄像枪 2.其他事项:满足合同相关要求，包括根据图纸及规范要求完成该清单项目所需要的其他附属工作内容，并综合考虑其他完成本工作涉及的所有费用 | 台 | 49
386 | 040205002001 | 交通标志杆 |  | 1.类型:室外监控杆 2.材质:Q235普通碳素结构钢 3.规格尺寸:立柱（杆高3500mm) 4.基础、垫层:材料品种、厚度:C25混凝土600*600*800 5.其他事项:满足合同相关要求，包括根据图纸及规范要求完成该清单项目所需要的其他附属工作内容，并综合考虑其他完成本工作涉及的所有费用 | 根 | 8
本页小计
分部分项工程项目清单计价表
工程名称：禅城、罗定共建产业孵化基地配套设施一期 |  |  | 标段：禅城、罗定共建产业孵化基地配套设施一期 |  |  |  | 第 184 页 共 249 页
序号 | 项目编码 | 项目名称 |  | 项目特征描述 | 计量 单位 | 工程量 |  | 金额（元）
[8 empty] | 综合单价 | 合价
387 | 030412002006 | 线槽 |  | 1.名称:金属线槽 2.规格:MR-150*100 3.其他事项:满足合同相关要求，包括根据图纸及规范要求完成该清单项目所需要的其他附属工作内容，并综合考虑其他完成本工作涉及的所有费用 | m | 449.47
388 | 030412001013 | 配管 |  | 1.名称:镀锌电线管 2.规格:JDG20 3.配置形式:暗配 4.其他事项:满足合同相关要求，包括根据图纸及规范要求完成该清单项目所需要的其他附属工作内容，并综合考虑其他完成本工作涉及的所有费用 | m | 2875.63
本页小计
分部分项工程项目清单计价表
工程名称：禅城、罗定共建产业孵化基地配套设施一期 |  |  | 标段：禅城、罗定共建产业孵化基地配套设施一期 |  |  |  | 第 185 页 共 249 页
序号 | 项目编码 | 项目名称 |  | 项目特征描述 | 计量 单位 | 工程量 |  | 金额（元）
[8 empty] | 综合单价 | 合价
389 | 030412001014 | 配管 |  | 1.名称:镀锌钢管 2.材质:SC100 3.配置形式:埋地敷设 4.其他事项:满足合同相关要求，包括根据图纸及规范要求完成该清单项目所需要的其他附属工作内容，并综合考虑其他完成本工作涉及的所有费用 | m | 445.1
390 | 030502003002 | 双绞线缆 |  | 1.名称:六类网线 2.规格:CAT.6UTP 3.其他事项:满足合同相关要求，包括根据图纸及规范要求完成该清单项目所需要的其他附属工作内容，并综合考虑其他完成本工作涉及的所有费用 | m | 3675.66
391 | 030502005003 | 光缆 |  | 1.名称:8芯光纤 2.其他事项:满足合同相关要求，包括根据图纸及规范要求完成该清单项目所需要的其他附属工作内容，并综合考虑其他完成本工作涉及的所有费用 | m | 808.49
本页小计
分部分项工程项目清单计价表
工程名称：禅城、罗定共建产业孵化基地配套设施一期 |  |  | 标段：禅城、罗定共建产业孵化基地配套设施一期 |  |  |  | 第 186 页 共 249 页
序号 | 项目编码 | 项目名称 |  | 项目特征描述 | 计量 单位 | 工程量 |  | 金额（元）
[8 empty] | 综合单价 | 合价
392 | 030412006011 | 接线盒 |  | 1.名称:接线盒 2.其他事项:满足合同相关要求，包括根据图纸及规范要求完成该清单项目所需要的其他附属工作内容，并综合考虑其他完成本工作涉及的所有费用 | 个 | 31
443 | 031401001020 | 脚手架 |  | 1.名称:脚手架搭拆费 2.其他事项:满足合同相关要求，包括根据图纸及规范要求完成该清单项目所需要的其他附属工作内容，并综合考虑其他完成本工作涉及的所有费用 | 项 | 1
架空连廊
393 | 030501005002 | 插箱、机柜、台架 |  | 1.名称:弱电机柜（摄像头汇聚点） 2.其他事项:满足合同相关要求，包括根据图纸及规范要求完成该清单项目所需要的其他附属工作内容，并综合考虑其他完成本工作涉及的所有费用 | 台 | 6
本页小计
分部分项工程项目清单计价表
工程名称：禅城、罗定共建产业孵化基地配套设施一期 |  |  | 标段：禅城、罗定共建产业孵化基地配套设施一期 |  |  |  | 第 187 页 共 249 页
序号 | 项目编码 | 项目名称 |  | 项目特征描述 | 计量 单位 | 工程量 |  | 金额（元）
[8 empty] | 综合单价 | 合价
394 | 030501015003 | 交换机 |  | 1.名称:24口交换机 2.其他事项:满足合同相关要求，包括根据图纸及规范要求完成该清单项目所需要的其他附属工作内容，并综合考虑其他完成本工作涉及的所有费用 | 台 | 6
395 | 030506010004 | 监控摄像设备 |  | 1.名称:400万POE高清红外摄像枪 2.其他事项:满足合同相关要求，包括根据图纸及规范要求完成该清单项目所需要的其他附属工作内容，并综合考虑其他完成本工作涉及的所有费用 | 台 | 38
396 | 030412001015 | 配管 |  | 1.名称:镀锌电线管 2.规格:JDG20 3.配置形式:暗配 4.其他事项:满足合同相关要求，包括根据图纸及规范要求完成该清单项目所需要的其他附属工作内容，并综合考虑其他完成本工作涉及的所有费用 | m | 2695.12
本页小计
分部分项工程项目清单计价表
工程名称：禅城、罗定共建产业孵化基地配套设施一期 |  |  | 标段：禅城、罗定共建产业孵化基地配套设施一期 |  |  |  | 第 188 页 共 249 页
序号 | 项目编码 | 项目名称 |  | 项目特征描述 | 计量 单位 | 工程量 |  | 金额（元）
[8 empty] | 综合单价 | 合价
397 | 030502003003 | 双绞线缆 |  | 1.名称:六类网线 2.规格:CAT.6UTP 3.其他事项:满足合同相关要求，包括根据图纸及规范要求完成该清单项目所需要的其他附属工作内容，并综合考虑其他完成本工作涉及的所有费用 | m | 2695.12
398 | 030502005004 | 光缆 |  | 1.名称:8芯光纤 2.其他事项:满足合同相关要求，包括根据图纸及规范要求完成该清单项目所需要的其他附属工作内容，并综合考虑其他完成本工作涉及的所有费用 | m | 1033.56
399 | 030412006012 | 接线盒 |  | 1.名称:接线盒 2.其他事项:满足合同相关要求，包括根据图纸及规范要求完成该清单项目所需要的其他附属工作内容，并综合考虑其他完成本工作涉及的所有费用 | 个 | 38
本页小计
分部分项工程项目清单计价表
工程名称：禅城、罗定共建产业孵化基地配套设施一期 |  |  | 标段：禅城、罗定共建产业孵化基地配套设施一期 |  |  |  | 第 189 页 共 249 页
序号 | 项目编码 | 项目名称 |  | 项目特征描述 | 计量 单位 | 工程量 |  | 金额（元）
[8 empty] | 综合单价 | 合价
444 | 031401001021 | 脚手架 |  | 1.名称:脚手架搭拆费 2.其他事项:满足合同相关要求，包括根据图纸及规范要求完成该清单项目所需要的其他附属工作内容，并综合考虑其他完成本工作涉及的所有费用 | 项 | 1
业务楼
400 | 030501005003 | 插箱、机柜、台架 |  | 1.名称:弱电机柜（摄像头汇聚点） 2.其他事项:满足合同相关要求，包括根据图纸及规范要求完成该清单项目所需要的其他附属工作内容，并综合考虑其他完成本工作涉及的所有费用 | 台 | 8
401 | 030501015004 | 交换机 |  | 1.名称:24口交换机 2.其他事项:满足合同相关要求，包括根据图纸及规范要求完成该清单项目所需要的其他附属工作内容，并综合考虑其他完成本工作涉及的所有费用 | 台 | 8
本页小计
分部分项工程项目清单计价表
工程名称：禅城、罗定共建产业孵化基地配套设施一期 |  |  | 标段：禅城、罗定共建产业孵化基地配套设施一期 |  |  |  | 第 190 页 共 249 页
序号 | 项目编码 | 项目名称 |  | 项目特征描述 | 计量 单位 | 工程量 |  | 金额（元）
[8 empty] | 综合单价 | 合价
402 | 030506006005 | 出入口目标识别设备 |  | 1.名称:电梯楼层控制器 2.其他事项:满足合同相关要求，包括根据图纸及规范要求完成该清单项目所需要的其他附属工作内容，并综合考虑其他完成本工作涉及的所有费用 | 台 | 6
403 | 030506006006 | 出入口目标识别设备 |  | 1.名称:人脸识别梯控 2.其他事项:满足合同相关要求，包括根据图纸及规范要求完成该清单项目所需要的其他附属工作内容，并综合考虑其他完成本工作涉及的所有费用 | 台 | 6
404 | 030506010005 | 监控摄像设备 |  | 1.名称:400万POE高清红外摄像枪 2.其他事项:满足合同相关要求，包括根据图纸及规范要求完成该清单项目所需要的其他附属工作内容，并综合考虑其他完成本工作涉及的所有费用 | 台 | 47
本页小计
分部分项工程项目清单计价表
工程名称：禅城、罗定共建产业孵化基地配套设施一期 |  |  | 标段：禅城、罗定共建产业孵化基地配套设施一期 |  |  |  | 第 191 页 共 249 页
序号 | 项目编码 | 项目名称 |  | 项目特征描述 | 计量 单位 | 工程量 |  | 金额（元）
[8 empty] | 综合单价 | 合价
405 | 030506010006 | 监控摄像设备 |  | 1.名称:400万POE高清红外半球摄像枪 2.其他事项:满足合同相关要求，包括根据图纸及规范要求完成该清单项目所需要的其他附属工作内容，并综合考虑其他完成本工作涉及的所有费用 | 台 | 6
406 | 030412001016 | 配管 |  | 1.名称:镀锌电线管 2.规格:JDG20 3.配置形式:暗配 4.其他事项:满足合同相关要求，包括根据图纸及规范要求完成该清单项目所需要的其他附属工作内容，并综合考虑其他完成本工作涉及的所有费用 | m | 1644.98
407 | 030502003004 | 双绞线缆 |  | 1.名称:六类网线 2.规格:CAT.6UTP 3.其他事项:满足合同相关要求，包括根据图纸及规范要求完成该清单项目所需要的其他附属工作内容，并综合考虑其他完成本工作涉及的所有费用 | m | 1644.98
本页小计
分部分项工程项目清单计价表
工程名称：禅城、罗定共建产业孵化基地配套设施一期 |  |  | 标段：禅城、罗定共建产业孵化基地配套设施一期 |  |  |  | 第 192 页 共 249 页
序号 | 项目编码 | 项目名称 |  | 项目特征描述 | 计量 单位 | 工程量 |  | 金额（元）
[8 empty] | 综合单价 | 合价
408 | 030502005005 | 光缆 |  | 1.名称:8芯光纤 2.其他事项:满足合同相关要求，包括根据图纸及规范要求完成该清单项目所需要的其他附属工作内容，并综合考虑其他完成本工作涉及的所有费用 | m | 943.93
409 | 030412006013 | 接线盒 |  | 1.名称:接线盒 2.其他事项:满足合同相关要求，包括根据图纸及规范要求完成该清单项目所需要的其他附属工作内容，并综合考虑其他完成本工作涉及的所有费用 | 个 | 53
445 | 031401001022 | 脚手架 |  | 1.名称:脚手架搭拆费 2.其他事项:满足合同相关要求，包括根据图纸及规范要求完成该清单项目所需要的其他附属工作内容，并综合考虑其他完成本工作涉及的所有费用 | 项 | 1
员工宿舍
本页小计
分部分项工程项目清单计价表
工程名称：禅城、罗定共建产业孵化基地配套设施一期 |  |  | 标段：禅城、罗定共建产业孵化基地配套设施一期 |  |  |  | 第 193 页 共 249 页
序号 | 项目编码 | 项目名称 |  | 项目特征描述 | 计量 单位 | 工程量 |  | 金额（元）
[8 empty] | 综合单价 | 合价
410 | 030501005004 | 插箱、机柜、台架 |  | 1.名称:弱电机柜（摄像头汇聚点） 2.其他事项:满足合同相关要求，包括根据图纸及规范要求完成该清单项目所需要的其他附属工作内容，并综合考虑其他完成本工作涉及的所有费用 | 台 | 16
411 | 030501015005 | 交换机 |  | 1.名称:24口交换机 2.其他事项:满足合同相关要求，包括根据图纸及规范要求完成该清单项目所需要的其他附属工作内容，并综合考虑其他完成本工作涉及的所有费用 | 台 | 16
412 | 030506010007 | 监控摄像设备 |  | 1.名称:400万POE高清红外摄像枪 2.其他事项:满足合同相关要求，包括根据图纸及规范要求完成该清单项目所需要的其他附属工作内容，并综合考虑其他完成本工作涉及的所有费用 | 台 | 65
本页小计
分部分项工程项目清单计价表
工程名称：禅城、罗定共建产业孵化基地配套设施一期 |  |  | 标段：禅城、罗定共建产业孵化基地配套设施一期 |  |  |  | 第 194 页 共 249 页
序号 | 项目编码 | 项目名称 |  | 项目特征描述 | 计量 单位 | 工程量 |  | 金额（元）
[8 empty] | 综合单价 | 合价
413 | 030506010008 | 监控摄像设备 |  | 1.名称:400万POE高清红外半球摄像枪 2.其他事项:满足合同相关要求，包括根据图纸及规范要求完成该清单项目所需要的其他附属工作内容，并综合考虑其他完成本工作涉及的所有费用 | 台 | 4
414 | 030412001017 | 配管 |  | 1.名称:镀锌电线管 2.规格:JDG20 3.配置形式:暗配 4.其他事项:满足合同相关要求，包括根据图纸及规范要求完成该清单项目所需要的其他附属工作内容，并综合考虑其他完成本工作涉及的所有费用 | m | 1613.12
415 | 030502003005 | 双绞线缆 |  | 1.名称:六类网线 2.规格:CAT.6UTP 3.其他事项:满足合同相关要求，包括根据图纸及规范要求完成该清单项目所需要的其他附属工作内容，并综合考虑其他完成本工作涉及的所有费用 | m | 1613.12
本页小计
分部分项工程项目清单计价表
工程名称：禅城、罗定共建产业孵化基地配套设施一期 |  |  | 标段：禅城、罗定共建产业孵化基地配套设施一期 |  |  |  | 第 195 页 共 249 页
序号 | 项目编码 | 项目名称 |  | 项目特征描述 | 计量 单位 | 工程量 |  | 金额（元）
[8 empty] | 综合单价 | 合价
416 | 030502005006 | 光缆 |  | 1.名称:8芯光纤 2.其他事项:满足合同相关要求，包括根据图纸及规范要求完成该清单项目所需要的其他附属工作内容，并综合考虑其他完成本工作涉及的所有费用 | m | 3586
417 | 030412006014 | 接线盒 |  | 1.名称:接线盒 2.其他事项:满足合同相关要求，包括根据图纸及规范要求完成该清单项目所需要的其他附属工作内容，并综合考虑其他完成本工作涉及的所有费用 | 个 | 69
446 | 031401001023 | 脚手架 |  | 1.名称:脚手架搭拆费 2.其他事项:满足合同相关要求，包括根据图纸及规范要求完成该清单项目所需要的其他附属工作内容，并综合考虑其他完成本工作涉及的所有费用 | 项 | 1
1#厂房
本页小计
分部分项工程项目清单计价表
工程名称：禅城、罗定共建产业孵化基地配套设施一期 |  |  | 标段：禅城、罗定共建产业孵化基地配套设施一期 |  |  |  | 第 196 页 共 249 页
序号 | 项目编码 | 项目名称 |  | 项目特征描述 | 计量 单位 | 工程量 |  | 金额（元）
[8 empty] | 综合单价 | 合价
418 | 030501005005 | 插箱、机柜、台架 |  | 1.名称:弱电机柜（摄像头汇聚点） 2.其他事项:满足合同相关要求，包括根据图纸及规范要求完成该清单项目所需要的其他附属工作内容，并综合考虑其他完成本工作涉及的所有费用 | 台 | 6
419 | 030501015006 | 交换机 |  | 1.名称:24口交换机 2.其他事项:满足合同相关要求，包括根据图纸及规范要求完成该清单项目所需要的其他附属工作内容，并综合考虑其他完成本工作涉及的所有费用 | 台 | 6
420 | 030506010009 | 监控摄像设备 |  | 1.名称:400万POE高清红外摄像枪 2.其他事项:满足合同相关要求，包括根据图纸及规范要求完成该清单项目所需要的其他附属工作内容，并综合考虑其他完成本工作涉及的所有费用 | 台 | 32
本页小计
分部分项工程项目清单计价表
工程名称：禅城、罗定共建产业孵化基地配套设施一期 |  |  | 标段：禅城、罗定共建产业孵化基地配套设施一期 |  |  |  | 第 197 页 共 249 页
序号 | 项目编码 | 项目名称 |  | 项目特征描述 | 计量 单位 | 工程量 |  | 金额（元）
[8 empty] | 综合单价 | 合价
421 | 030506010010 | 监控摄像设备 |  | 1.名称:400万POE高清红外半球摄像枪 2.其他事项:满足合同相关要求，包括根据图纸及规范要求完成该清单项目所需要的其他附属工作内容，并综合考虑其他完成本工作涉及的所有费用 | 台 | 4
422 | 030412001018 | 配管 |  | 1.名称:镀锌电线管 2.规格:JDG20 3.配置形式:暗配 4.其他事项:满足合同相关要求，包括根据图纸及规范要求完成该清单项目所需要的其他附属工作内容，并综合考虑其他完成本工作涉及的所有费用 | m | 1014.22
423 | 030502003006 | 双绞线缆 |  | 1.名称:六类网线 2.规格:CAT.6UTP 3.其他事项:满足合同相关要求，包括根据图纸及规范要求完成该清单项目所需要的其他附属工作内容，并综合考虑其他完成本工作涉及的所有费用 | m | 1014.22
本页小计
分部分项工程项目清单计价表
工程名称：禅城、罗定共建产业孵化基地配套设施一期 |  |  | 标段：禅城、罗定共建产业孵化基地配套设施一期 |  |  |  | 第 198 页 共 249 页
序号 | 项目编码 | 项目名称 |  | 项目特征描述 | 计量 单位 | 工程量 |  | 金额（元）
[8 empty] | 综合单价 | 合价
424 | 030502005007 | 光缆 |  | 1.名称:8芯光纤 2.其他事项:满足合同相关要求，包括根据图纸及规范要求完成该清单项目所需要的其他附属工作内容，并综合考虑其他完成本工作涉及的所有费用 | m | 1646.9
425 | 030412006015 | 接线盒 |  | 1.名称:接线盒 2.其他事项:满足合同相关要求，包括根据图纸及规范要求完成该清单项目所需要的其他附属工作内容，并综合考虑其他完成本工作涉及的所有费用 | 个 | 36
447 | 031401001024 | 脚手架 |  | 1.名称:脚手架搭拆费 2.其他事项:满足合同相关要求，包括根据图纸及规范要求完成该清单项目所需要的其他附属工作内容，并综合考虑其他完成本工作涉及的所有费用 | 项 | 1
2#厂房
本页小计
分部分项工程项目清单计价表
工程名称：禅城、罗定共建产业孵化基地配套设施一期 |  |  | 标段：禅城、罗定共建产业孵化基地配套设施一期 |  |  |  | 第 199 页 共 249 页
序号 | 项目编码 | 项目名称 |  | 项目特征描述 | 计量 单位 | 工程量 |  | 金额（元）
[8 empty] | 综合单价 | 合价
426 | 030501005006 | 插箱、机柜、台架 |  | 1.名称:弱电机柜（摄像头汇聚点） 2.其他事项:满足合同相关要求，包括根据图纸及规范要求完成该清单项目所需要的其他附属工作内容，并综合考虑其他完成本工作涉及的所有费用 | 台 | 6
427 | 030501015007 | 交换机 |  | 1.名称:24口交换机 2.其他事项:满足合同相关要求，包括根据图纸及规范要求完成该清单项目所需要的其他附属工作内容，并综合考虑其他完成本工作涉及的所有费用 | 台 | 6
428 | 030506010011 | 监控摄像设备 |  | 1.名称:400万POE高清红外摄像枪 2.其他事项:满足合同相关要求，包括根据图纸及规范要求完成该清单项目所需要的其他附属工作内容，并综合考虑其他完成本工作涉及的所有费用 | 台 | 32
本页小计
分部分项工程项目清单计价表
工程名称：禅城、罗定共建产业孵化基地配套设施一期 |  |  | 标段：禅城、罗定共建产业孵化基地配套设施一期 |  |  |  | 第 200 页 共 249 页
序号 | 项目编码 | 项目名称 |  | 项目特征描述 | 计量 单位 | 工程量 |  | 金额（元）
[8 empty] | 综合单价 | 合价
429 | 030506010012 | 监控摄像设备 |  | 1.名称:400万POE高清红外半球摄像枪 2.其他事项:满足合同相关要求，包括根据图纸及规范要求完成该清单项目所需要的其他附属工作内容，并综合考虑其他完成本工作涉及的所有费用 | 台 | 4
430 | 030412001019 | 配管 |  | 1.名称:镀锌电线管 2.规格:JDG20 3.配置形式:暗配 4.其他事项:满足合同相关要求，包括根据图纸及规范要求完成该清单项目所需要的其他附属工作内容，并综合考虑其他完成本工作涉及的所有费用 | m | 1109.92
431 | 030502003007 | 双绞线缆 |  | 1.名称:六类网线 2.规格:CAT.6UTP 3.其他事项:满足合同相关要求，包括根据图纸及规范要求完成该清单项目所需要的其他附属工作内容，并综合考虑其他完成本工作涉及的所有费用 | m | 1109.92
本页小计
分部分项工程项目清单计价表
工程名称：禅城、罗定共建产业孵化基地配套设施一期 |  |  | 标段：禅城、罗定共建产业孵化基地配套设施一期 |  |  |  | 第 201 页 共 249 页
序号 | 项目编码 | 项目名称 |  | 项目特征描述 | 计量 单位 | 工程量 |  | 金额（元）
[8 empty] | 综合单价 | 合价
432 | 030502005008 | 光缆 |  | 1.名称:8芯光纤 2.其他事项:满足合同相关要求，包括根据图纸及规范要求完成该清单项目所需要的其他附属工作内容，并综合考虑其他完成本工作涉及的所有费用 | m | 1370.64
433 | 030412006016 | 接线盒 |  | 1.名称:接线盒 2.其他事项:满足合同相关要求，包括根据图纸及规范要求完成该清单项目所需要的其他附属工作内容，并综合考虑其他完成本工作涉及的所有费用 | 个 | 36
448 | 031401001025 | 脚手架 |  | 1.名称:脚手架搭拆费 2.其他事项:满足合同相关要求，包括根据图纸及规范要求完成该清单项目所需要的其他附属工作内容，并综合考虑其他完成本工作涉及的所有费用 | 项 | 1
3#厂房
本页小计
分部分项工程项目清单计价表
工程名称：禅城、罗定共建产业孵化基地配套设施一期 |  |  | 标段：禅城、罗定共建产业孵化基地配套设施一期 |  |  |  | 第 202 页 共 249 页
序号 | 项目编码 | 项目名称 |  | 项目特征描述 | 计量 单位 | 工程量 |  | 金额（元）
[8 empty] | 综合单价 | 合价
434 | 030501005007 | 插箱、机柜、台架 |  | 1.名称:弱电机柜（摄像头汇聚点） 2.其他事项:满足合同相关要求，包括根据图纸及规范要求完成该清单项目所需要的其他附属工作内容，并综合考虑其他完成本工作涉及的所有费用 | 台 | 6
435 | 030501015008 | 交换机 |  | 1.名称:24口交换机 2.其他事项:满足合同相关要求，包括根据图纸及规范要求完成该清单项目所需要的其他附属工作内容，并综合考虑其他完成本工作涉及的所有费用 | 台 | 6
436 | 030506010013 | 监控摄像设备 |  | 1.名称:400万POE高清红外摄像枪 2.其他事项:满足合同相关要求，包括根据图纸及规范要求完成该清单项目所需要的其他附属工作内容，并综合考虑其他完成本工作涉及的所有费用 | 台 | 32
本页小计
分部分项工程项目清单计价表
工程名称：禅城、罗定共建产业孵化基地配套设施一期 |  |  | 标段：禅城、罗定共建产业孵化基地配套设施一期 |  |  |  | 第 203 页 共 249 页
序号 | 项目编码 | 项目名称 |  | 项目特征描述 | 计量 单位 | 工程量 |  | 金额（元）
[8 empty] | 综合单价 | 合价
437 | 030506010014 | 监控摄像设备 |  | 1.名称:400万POE高清红外半球摄像枪 2.其他事项:满足合同相关要求，包括根据图纸及规范要求完成该清单项目所需要的其他附属工作内容，并综合考虑其他完成本工作涉及的所有费用 | 台 | 3
438 | 030412001020 | 配管 |  | 1.名称:镀锌电线管 2.规格:JDG20 3.配置形式:暗配 4.其他事项:满足合同相关要求，包括根据图纸及规范要求完成该清单项目所需要的其他附属工作内容，并综合考虑其他完成本工作涉及的所有费用 | m | 765.35
439 | 030502003008 | 双绞线缆 |  | 1.名称:六类网线 2.规格:CAT.6UTP 3.其他事项:满足合同相关要求，包括根据图纸及规范要求完成该清单项目所需要的其他附属工作内容，并综合考虑其他完成本工作涉及的所有费用 | m | 765.35
本页小计
分部分项工程项目清单计价表
工程名称：禅城、罗定共建产业孵化基地配套设施一期 |  |  | 标段：禅城、罗定共建产业孵化基地配套设施一期 |  |  |  | 第 204 页 共 249 页
序号 | 项目编码 | 项目名称 |  | 项目特征描述 | 计量 单位 | 工程量 |  | 金额（元）
[8 empty] | 综合单价 | 合价
440 | 030502005009 | 光缆 |  | 1.名称:8芯光纤 2.其他事项:满足合同相关要求，包括根据图纸及规范要求完成该清单项目所需要的其他附属工作内容，并综合考虑其他完成本工作涉及的所有费用 | m | 1032.95
441 | 030412006017 | 接线盒 |  | 1.名称:接线盒 2.其他事项:满足合同相关要求，包括根据图纸及规范要求完成该清单项目所需要的其他附属工作内容，并综合考虑其他完成本工作涉及的所有费用 | 个 | 35
449 | 031401001026 | 脚手架 |  | 1.名称:脚手架搭拆费 2.其他事项:满足合同相关要求，包括根据图纸及规范要求完成该清单项目所需要的其他附属工作内容，并综合考虑其他完成本工作涉及的所有费用 | 项 | 1
宿舍安装
整个项目
水电
本页小计
分部分项工程项目清单计价表
工程名称：禅城、罗定共建产业孵化基地配套设施一期 |  |  | 标段：禅城、罗定共建产业孵化基地配套设施一期 |  |  |  | 第 205 页 共 249 页
序号 | 项目编码 | 项目名称 |  | 项目特征描述 | 计量 单位 | 工程量 |  | 金额（元）
[8 empty] | 综合单价 | 合价
450 | 031001008011 | 塑料管 |  | 1.安装部位:室内 2.介质:污废水 3.材质、规格:UPVC排水管 DN150 4.连接形式:粘接 5.其他事项:满足合同相关要求，包括根据图纸及规范要求完成该清单项目所需要的其他附属工作内容，并综合考虑其他完成本工作涉及的所有费用 | m | 680
459 | 031401001027 | 脚手架 |  | 1.名称:脚手架搭拆费 2.其他事项:满足合同相关要求，包括根据图纸及规范要求完成该清单项目所需要的其他附属工作内容，并综合考虑其他完成本工作涉及的所有费用 | 项 | 1
排气
本页小计
分部分项工程项目清单计价表
工程名称：禅城、罗定共建产业孵化基地配套设施一期 |  |  | 标段：禅城、罗定共建产业孵化基地配套设施一期 |  |  |  | 第 206 页 共 249 页
序号 | 项目编码 | 项目名称 |  | 项目特征描述 | 计量 单位 | 工程量 |  | 金额（元）
[8 empty] | 综合单价 | 合价
451 | 031001008012 | 塑料管 |  | 1.安装部位:室内 2.介质:排气 3.材质、规格:UPVC排气管 DN250 4.连接形式:粘接 5.其他事项:满足合同相关要求，包括根据图纸及规范要求完成该清单项目所需要的其他附属工作内容，并综合考虑其他完成本工作涉及的所有费用 | m | 799.2
452 | 030405015003 | 风扇 |  | 1.名称:8"窗墙式排气扇(自带自垂百叶) 2.规格:风量：450CMH 功率：45W 3.其他事项:满足合同相关要求，包括根据图纸及规范要求完成该清单项目所需要的其他附属工作内容，并综合考虑其他完成本工作涉及的所有费用 | 台 | 252
本页小计
分部分项工程项目清单计价表
工程名称：禅城、罗定共建产业孵化基地配套设施一期 |  |  | 标段：禅城、罗定共建产业孵化基地配套设施一期 |  |  |  | 第 207 页 共 249 页
序号 | 项目编码 | 项目名称 |  | 项目特征描述 | 计量 单位 | 工程量 |  | 金额（元）
[8 empty] | 综合单价 | 合价
453 | 031301002003 | 开孔打洞 |  | 1.名称:开孔(打洞) 2.打洞部位材质:砖砌体 3.其他事项:满足合同相关要求，包括根据图纸及规范要求完成该清单项目所需要的其他附属工作内容，并综合考虑其他完成本工作涉及的所有费用 | 个 | 252
460 | 031401001028 | 脚手架 |  | 1.名称:脚手架搭拆费 2.其他事项:满足合同相关要求，包括根据图纸及规范要求完成该清单项目所需要的其他附属工作内容，并综合考虑其他完成本工作涉及的所有费用 | 项 | 1
卫生间电
本页小计
分部分项工程项目清单计价表
工程名称：禅城、罗定共建产业孵化基地配套设施一期 |  |  | 标段：禅城、罗定共建产业孵化基地配套设施一期 |  |  |  | 第 208 页 共 249 页
序号 | 项目编码 | 项目名称 |  | 项目特征描述 | 计量 单位 | 工程量 |  | 金额（元）
[8 empty] | 综合单价 | 合价
454 | 030413014005 | 插座 |  | 1.名称:智能热水表插座 2.规格:10A250V 3.安装方式:暗装 4.其他事项:满足合同相关要求，包括根据图纸及规范要求完成该清单项目所需要的其他附属工作内容，并综合考虑其他完成本工作涉及的所有费用 | 套 | 252
455 | 030412004016 | 配线 |  | 1.名称:绝缘电线 2.配线形式:管内穿线 3.规格:WDZB-BYJ-2.5 4.其他事项:满足合同相关要求，包括根据图纸及规范要求完成该清单项目所需要的其他附属工作内容，并综合考虑其他完成本工作涉及的所有费用 | m | 7926.28
本页小计
分部分项工程项目清单计价表
工程名称：禅城、罗定共建产业孵化基地配套设施一期 |  |  | 标段：禅城、罗定共建产业孵化基地配套设施一期 |  |  |  | 第 209 页 共 249 页
序号 | 项目编码 | 项目名称 |  | 项目特征描述 | 计量 单位 | 工程量 |  | 金额（元）
[8 empty] | 综合单价 | 合价
456 | 030412001021 | 配管 |  | 1.名称:刚性难燃管 2.规格:PC20 3.其他事项:满足合同相关要求，包括根据图纸及规范要求完成该清单项目所需要的其他附属工作内容，并综合考虑其他完成本工作涉及的所有费用 | m | 2642.09
457 | 030412006018 | 接线盒 |  | 1.名称:开关插座接线盒 2.其他事项:满足合同相关要求，包括根据图纸及规范要求完成该清单项目所需要的其他附属工作内容，并综合考虑其他完成本工作涉及的所有费用 | 个 | 252
458 | 030412006019 | 接线盒 |  | 1.名称:预留排气扇接线盒 2.其他事项:满足合同相关要求，包括根据图纸及规范要求完成该清单项目所需要的其他附属工作内容，并综合考虑其他完成本工作涉及的所有费用 | 个 | 252
本页小计
分部分项工程项目清单计价表
工程名称：禅城、罗定共建产业孵化基地配套设施一期 |  |  | 标段：禅城、罗定共建产业孵化基地配套设施一期 |  |  |  | 第 210 页 共 249 页
序号 | 项目编码 | 项目名称 |  | 项目特征描述 | 计量 单位 | 工程量 |  | 金额（元）
[8 empty] | 综合单价 | 合价
461 | 031401001029 | 脚手架 |  | 1.名称:脚手架搭拆费 2.其他事项:满足合同相关要求，包括根据图纸及规范要求完成该清单项目所需要的其他附属工作内容，并综合考虑其他完成本工作涉及的所有费用 | 项 | 1
制氢制氮厂房-建筑工程
整个项目
| A.1 | 土石方工程
462 | 010103001002 | 平整场地 |  | 1.土壤类别:一二类土 2.场地挖填土±30cm以内找平 | m2 | 213.36
463 | 010102001003 | 挖基坑土方 |  | 1.土壤类别:一二类土 2.基础类别:桩承台 3.挖土深度:2m内 4.综合考虑桩间土 | m3 | 259.2
464 | 010102002001 | 挖沟槽土方 |  | 1.土壤类别:一二类土 2.基础类别:基础梁 3.挖土深度:2m内 | m3 | 26.17
465 | 010102007001 | 回填方 |  | 1.土质要求:设计要求 2.密实度要求:按规范、设计要求，夯填 | m3 | 247.09
466 | 010103002001 | 余方弃置 |  | 1.废弃料品种:开挖土方 2.运距:3km | m3 | 38.28
本页小计
分部分项工程项目清单计价表
工程名称：禅城、罗定共建产业孵化基地配套设施一期 |  |  | 标段：禅城、罗定共建产业孵化基地配套设施一期 |  |  |  | 第 211 页 共 249 页
序号 | 项目编码 | 项目名称 |  | 项目特征描述 | 计量 单位 | 工程量 |  | 金额（元）
[8 empty] | 综合单价 | 合价
| A.3 | 桩基工程
467 | 010302001001 | 泥浆护壁成孔灌注桩 |  | 1.地层情况:详见地质报告 2.桩长:设计有效桩长约8-11.2米 3.桩径:DN800 4.成孔方法:旋挖钻机成孔 5.护筒类型、长度:钢护筒 6.混凝土种类、强度等级:水下混凝土C30 7.泥浆运输运距:3km | m3 | 101.28
468 | 010302001002 | 泥浆护壁成孔灌注桩（空桩） |  | 1.地层情况:综合 2.空桩长度:1.5米 3.桩径:≤1000mm 4.成孔方法:旋挖钻机成孔 5.泥浆外运及运距:3km | m3 | 15.83
469 | 010301005001 | 截(凿)桩头 |  | 1.桩类型:旋挖灌注桩 2.桩头截面、高度:设计建议灌注混凝土完成面之标高比桩顶的设计标高高出800mm 3.混凝土强度等级:水下混凝土C30 4.有无钢筋:有 5.土（石）方弃置运距:3km | 根 | 21
本页小计
分部分项工程项目清单计价表
工程名称：禅城、罗定共建产业孵化基地配套设施一期 |  |  | 标段：禅城、罗定共建产业孵化基地配套设施一期 |  |  |  | 第 212 页 共 249 页
序号 | 项目编码 | 项目名称 |  | 项目特征描述 | 计量 单位 | 工程量 |  | 金额（元）
[8 empty] | 综合单价 | 合价
470 | 粤010302008001 | 入岩增加费 |  | 1.入岩厚度:2D(D为桩直径) 2.成孔方法:旋挖钻机成孔 3.中风化泥质粉砂岩（较软岩） 4.岩石抗压强度16.0MPa | m3 | 16.88
471 | 010506021001 | 钢筋笼 |  | 1.钢筋种类、规格:Ⅲ级螺纹钢φ25以内 | t | 5.808
| A.4 | 砌筑工程
472 | 010401001001 | 砖基础 |  | 1.砖品种、规格、强度等级:蒸压灰砂砖240*115*53mm 2.墙厚:200mm 3.砂浆强度等级:预拌砂浆M7.5 | m3 | 0.69
473 | 010402001001 | 砌块墙 |  | 1.砌块品种、规格、强度等级:蒸压加气混凝土切块6000*200*200mm 2.墙体类型:外墙 3.墙体厚度:200mm 4.砂浆强度等级:预拌水泥砂浆M5.0 | m3 | 31.21
本页小计
分部分项工程项目清单计价表
工程名称：禅城、罗定共建产业孵化基地配套设施一期 |  |  | 标段：禅城、罗定共建产业孵化基地配套设施一期 |  |  |  | 第 213 页 共 249 页
序号 | 项目编码 | 项目名称 |  | 项目特征描述 | 计量 单位 | 工程量 |  | 金额（元）
[8 empty] | 综合单价 | 合价
474 | 010402001002 | 砌块墙 |  | 1.砌块品种、规格、强度等级:蒸压加气混凝土砌块600*100*200mm 2.墙体类型:内墙 3.墙体厚度:100mm 4.砂浆强度等级:预拌水泥砂浆M5.0 | m3 | 4.78
| A.5 | 混凝土及钢筋混凝土工程
475 | 010501001001 | 基础垫层 |  | 1.混凝土种类:预拌普通商品混凝土 2.混凝土强度等级:C15 | m3 | 8.16
476 | 010502001001 | 独立基础 |  | 1.混凝土种类:预拌普通商品混凝土 2.混凝土强度等级:C30 3.泵送混凝土 | m3 | 21.29
477 | 010502006001 | 钢筋混凝土柱 |  | 1.混凝土种类:预拌普通商品混凝土 2.混凝土强度等级:C30 3.泵送混凝土 | m3 | 10.53
478 | 010502011001 | 基础梁 |  | 1.混凝土种类:预拌普通商品混凝土 2.混凝土强度等级:C30 3.泵送混凝土 | m3 | 13.31
479 | 010502013001 | 实心楼板 |  | 1.混凝土种类:预拌普通商品混凝土 2.混凝土强度等级:C30 3.泵送混凝土 | m3 | 22.28
本页小计
分部分项工程项目清单计价表
工程名称：禅城、罗定共建产业孵化基地配套设施一期 |  |  | 标段：禅城、罗定共建产业孵化基地配套设施一期 |  |  |  | 第 214 页 共 249 页
序号 | 项目编码 | 项目名称 |  | 项目特征描述 | 计量 单位 | 工程量 |  | 金额（元）
[8 empty] | 综合单价 | 合价
480 | 010502011002 | 钢筋混凝土梁 |  | 1.混凝土种类:预拌普通商品混凝土 2.混凝土强度等级:C30 3.泵送混凝土 | m3 | 10.42
481 | 010502019001 | 其他板（栏板） |  | 1.混凝土种类:预拌普通商品混凝土 2.混凝土强度等级:C30 3.泵送混凝土 | m3 | 2.02
482 | 010502021001 | 构造柱 |  | 1.混凝土种类:普通商品混凝土 2.混凝土强度等级:C25 | m3 | 0.53
483 | 010502022001 | 圈梁 |  | 1.混凝土种类:普通商品混凝土 2.混凝土强度等级:C25 | m3 | 1.87
484 | 010502023001 | 过梁 |  | 1.混凝土种类:普通商品混凝土 2.混凝土强度等级:C25 | m3 | 1.2
485 | 010502030001 | 地坪 |  | 1.地坪厚度:60mm厚 2.混凝土强度等级:C15 | m2 | 198.62
486 | 010505001001 | 垫层模板 |  | 1.基础类型:基础垫层模板 | m2 | 36.26
487 | 010505002001 | 基础模板 |  | 1.基础类型:桩承台模板 | m2 | 65.52
488 | 010505004001 | 柱面模板 |  | 1.矩形柱模板(周长m) 支模高度3.6m内 1.2内 | m2 | 30.63
本页小计
分部分项工程项目清单计价表
工程名称：禅城、罗定共建产业孵化基地配套设施一期 |  |  | 标段：禅城、罗定共建产业孵化基地配套设施一期 |  |  |  | 第 215 页 共 249 页
序号 | 项目编码 | 项目名称 |  | 项目特征描述 | 计量 单位 | 工程量 |  | 金额（元）
[8 empty] | 综合单价 | 合价
489 | 010505004002 | 柱面模板 |  | 1.矩形柱模板(周长m) 支模高度3.6m内 1.2内 实际支模高度(m):4.27 | m2 | 105.3
490 | 010505006001 | 梁模板 |  | 1.基础梁模板 | m2 | 132.86
491 | 010505006002 | 梁模板 |  | 1.单梁、连续梁模板(梁宽cm) 25以内 支模高度3.6m 实际支模高度(m):4.27 | m2 | 106.57
492 | 010505007001 | 楼板、屋面板、坡道板模板 |  | 1.有梁板模板 支模高度3.6m 实际支模高度(m):4.27 | m2 | 185.43
493 | 010505008001 | 其他板模板（栏板） |  | 1.反檐模板 | m2 | 40.32
494 | 010505011001 | 构造柱模板 |  | 1.矩形柱模板(周长m) 支模高度3.6m内 1.2内 实际支模高度(m):4.27 | m2 | 7.39
495 | 010505012001 | 圈梁模板 |  | 1.圈梁模板 | m2 | 25.09
496 | 010505013001 | 过梁模板 |  | 1.过梁模板 | m2 | 15.2
497 | 010506001001 | 现浇混凝土基础及联系梁钢筋 |  | 1.钢筋种类、规格:现浇构件箍筋 带肋钢筋(HRB400内) φ10以外 | t | 2
498 | 010506002001 | 现浇混凝土柱钢筋 |  | 1.钢筋种类、规格:现浇构件带肋钢筋 φ25以内 | t | 1.43
499 | 010506002002 | 现浇混凝土柱钢筋 |  | 1.钢筋种类、规格:现浇构件箍筋 带肋钢筋(HRB400内) φ10以内 | t | 1.12
本页小计
分部分项工程项目清单计价表
工程名称：禅城、罗定共建产业孵化基地配套设施一期 |  |  | 标段：禅城、罗定共建产业孵化基地配套设施一期 |  |  |  | 第 216 页 共 249 页
序号 | 项目编码 | 项目名称 |  | 项目特征描述 | 计量 单位 | 工程量 |  | 金额（元）
[8 empty] | 综合单价 | 合价
500 | 010506005001 | 现浇混凝土梁钢筋 |  | 1.钢筋种类、规格:现浇构件带肋钢筋 φ25以内 | t | 2.2
501 | 010506005003 | 现浇混凝土梁钢筋 |  | 1.钢筋种类、规格:现浇构件箍筋 圆钢 φ10以内 | t | 0.05
502 | 010506005002 | 现浇混凝土梁钢筋 |  | 1.钢筋种类、规格:现浇构件箍筋 带肋钢筋(HRB400内) φ10以内 | t | 0.95
503 | 010506006001 | 现浇混凝土楼板及屋面板钢筋 |  | 1.钢筋种类、规格:现浇构件带肋钢筋 φ10以内 | t | 2.15
504 | 010506006002 | 现浇混凝土楼板及屋面板钢筋 |  | 1.钢筋种类、规格:现浇构件圆钢 φ10内 | t | 0.08
505 | 010506008001 | 现浇混凝土其他板钢筋 |  | 1.钢筋种类、规格:现浇构件带肋钢筋 φ10以内 | t | 0.39
506 | 010506010001 | 现浇混凝土二次结构钢筋 |  | 1.钢筋种类、规格:现浇构件带肋钢筋 φ25以内 | t | 0.4
507 | 010506010002 | 现浇混凝土二次结构钢筋 |  | 1.钢筋种类、规格:现浇构件箍筋 圆钢 φ10以内 | t | 0.12
| A.8 | 门窗工程
本页小计
分部分项工程项目清单计价表
工程名称：禅城、罗定共建产业孵化基地配套设施一期 |  |  | 标段：禅城、罗定共建产业孵化基地配套设施一期 |  |  |  | 第 217 页 共 249 页
序号 | 项目编码 | 项目名称 |  | 项目特征描述 | 计量 单位 | 工程量 |  | 金额（元）
[8 empty] | 综合单价 | 合价
508 | 010802001002 | 金属(塑钢)门 |  | 1.门代号及洞口尺寸:M2024:2000*2400mm；M1524:1500*2400mm 2.门框、扇材质:铝合金双扇平开门 3.门型材壁厚不得小于2mm | m2 | 18
509 | 010807001003 | 金属(塑钢)窗 |  | 1.窗代号及洞口尺寸:C2023：2000*2300mm 2.框、扇材质:铝合金双扇平开窗带百叶窗 3.玻璃品种、厚度:6mm厚钢化玻璃 4.窗型材壁厚不得不得小于1.4mm | m2 | 36.8
510 | 010807001004 | 金属(塑钢)窗 |  | 1.窗代号及洞口尺寸:C2015：2000*1500mm 2.框、扇材质:铝合金双扇平开窗 3.玻璃品种、厚度:6mm厚钢化玻璃 4.窗型材壁厚不得不得小于1.4mm | m2 | 15
| A.9 | 屋面及防水工程
511 | 010902001001 | 屋面卷材防水 |  | 1.部位:不上人屋面 2.卷材品种、规格、厚度:1.5mm厚高分子防水卷材 | m2 | 226.68
本页小计
分部分项工程项目清单计价表
工程名称：禅城、罗定共建产业孵化基地配套设施一期 |  |  | 标段：禅城、罗定共建产业孵化基地配套设施一期 |  |  |  | 第 218 页 共 249 页
序号 | 项目编码 | 项目名称 |  | 项目特征描述 | 计量 单位 | 工程量 |  | 金额（元）
[8 empty] | 综合单价 | 合价
512 | 010902004001 | 屋面刚性层 |  | 1.部位:不上人屋面 2.找平层厚度、砂浆配合比:20mm厚1:2.5水泥砂浆 3.面层厚度、砂浆配合比:25mm厚1:2.5水泥砂浆 | m2 | 206.64
513 | 010903002001 | 墙面涂膜防水 |  | 1.部位:内墙面 2.防水膜品种:聚合物水泥(JS)防水涂料 3.涂膜厚度、遍数:3mm厚 | m2 | 347.93
| A.10 | 保温、隔热、防腐工程
514 | 011001001001 | 保温隔热屋面 |  | 1.部位:不上人屋面 2.保温隔热材料品种、规格、厚度:20mm厚（最薄处）1:8水泥膨胀珍珠岩找坡2%；实际厚度：58mm厚 | m2 | 206.64
515 | 011001001002 | 保温隔热屋面 |  | 1.部位:不上人屋面 2.保温隔热材料品种、规格、厚度:100mm厚聚苯乙烯泡沫塑料 | m2 | 206.64
516 | 011001003001 | 保温隔热墙面 |  | 1.保温隔热部位:外墙内侧面 2.保温隔热面层材料品种、规格、性能:18mm厚玻化微珠保温砂浆 | m2 | 215.74
| A.11 | 楼地面装饰工程
本页小计
分部分项工程项目清单计价表
工程名称：禅城、罗定共建产业孵化基地配套设施一期 |  |  | 标段：禅城、罗定共建产业孵化基地配套设施一期 |  |  |  | 第 219 页 共 249 页
序号 | 项目编码 | 项目名称 |  | 项目特征描述 | 计量 单位 | 工程量 |  | 金额（元）
[8 empty] | 综合单价 | 合价
517 | 011101003001 | 自流平楼地面 |  | 1.面漆材料种类、厚度:1.5-2mm厚环氧自流平 2.1.5-2厚环氧到点砂浆腻子一层 3.中层漆材料种类、厚度:1mm厚环氧封闭底漆 4.找平层砂浆配合比、厚度:6-8mm厚水泥基自流平一道 5.界面剂材料种类:水泥基自流平界面剂两道 | m2 | 198.62
518 | 011101007001 | 细石混凝土找平层 |  | 1.找平层厚度、砂浆配合比:40mm厚C20细石混凝土 | m2 | 198.62
| A.12 | 墙、柱面装饰与隔断、幕墙工程
519 | 011201001001 | 墙、柱面一般抹灰 |  | 1.墙体类型:内墙面 2.底层厚度、砂浆配合比:15mm厚预拌水泥砂浆M20 3.面层厚度、砂浆配合比:10mm厚预拌水泥砂浆M25 | m2 | 323.03
本页小计
分部分项工程项目清单计价表
工程名称：禅城、罗定共建产业孵化基地配套设施一期 |  |  | 标段：禅城、罗定共建产业孵化基地配套设施一期 |  |  |  | 第 220 页 共 249 页
序号 | 项目编码 | 项目名称 |  | 项目特征描述 | 计量 单位 | 工程量 |  | 金额（元）
[8 empty] | 综合单价 | 合价
520 | 011201001002 | 墙、柱面一般抹灰 |  | 1.柱（梁）体类型:内墙独立柱面 2.底层厚度、砂浆配合比:15mm厚预拌水泥砂浆M20 3.面层厚度、砂浆配合比:10mm厚预拌水泥砂浆M25 | m2 | 24.9
521 | 011201001003 | 墙、柱面一般抹灰 |  | 1.墙体类型:外墙面 2.底层厚度、砂浆配合比:20mm厚1:3水泥砂浆（掺防水剂） 3.素水泥浆一道 | m2 | 283.11
522 | 011203003001 | 块料墙、柱面 |  | 1.墙体类型:外墙面 2.安装方式:5mm厚1:1水泥砂浆加水重20%801胶镶贴 3.面层材料品种、规格、颜色:通体外墙砖45*95 | m2 | 283.11
| A.13 | 天棚工程
523 | 011301001001 | 天棚抹灰 |  | 1.基层类型:天棚面 2.抹灰厚度、材料种类:10mm厚预拌水泥砂浆M5 3.抹灰厚度、材料种类:3mm厚聚合物水泥砂浆 | m2 | 231.09
| A.14 | 油漆、涂料、裱糊工程
本页小计
分部分项工程项目清单计价表
工程名称：禅城、罗定共建产业孵化基地配套设施一期 |  |  | 标段：禅城、罗定共建产业孵化基地配套设施一期 |  |  |  | 第 221 页 共 249 页
序号 | 项目编码 | 项目名称 |  | 项目特征描述 | 计量 单位 | 工程量 |  | 金额（元）
[8 empty] | 综合单价 | 合价
524 | 011403001001 | 抹灰面油漆 |  | 1.基层类型:天棚面 2.腻子种类:（一般型）Y型腻子粉 3.刮腻子遍数:两遍 4.油漆品种、刷漆遍数:无机装修涂料两遍 | m2 | 347.93
525 | 011403003001 | 刮腻子 |  | 1.基层类型:内墙面 2.腻子种类:耐水型腻子粉 3.刮腻子遍数:两遍 | m2 | 231.09
制氢制氮厂房-安装部分
整个项目
给排水
给水
526 | 031001008013 | 塑料管 |  | 1.安装部位:室内 2.介质:给水 3.材质、规格:PP-R给水管，DN40 4.连接形式:热熔连接 5.压力试验及吹、洗设计要求:水压试验、消毒、冲洗 6.其他事项:满足合同相关要求，包括根据图纸及规范要求完成该清单项目所需要的其他附属工作内容，并综合考虑其他完成本工作涉及的所有费用 | m | 17.91
本页小计
分部分项工程项目清单计价表
工程名称：禅城、罗定共建产业孵化基地配套设施一期 |  |  | 标段：禅城、罗定共建产业孵化基地配套设施一期 |  |  |  | 第 222 页 共 249 页
序号 | 项目编码 | 项目名称 |  | 项目特征描述 | 计量 单位 | 工程量 |  | 金额（元）
[8 empty] | 综合单价 | 合价
527 | 031001008014 | 塑料管 |  | 1.安装部位:室内 2.介质:给水 3.材质、规格:PP-R给水管，DN25 4.连接形式:热熔连接 5.压力试验及吹、洗设计要求:水压试验、消毒、冲洗 6.其他事项:满足合同相关要求，包括根据图纸及规范要求完成该清单项目所需要的其他附属工作内容，并综合考虑其他完成本工作涉及的所有费用 | m | 3.07
528 | 031002011004 | 水表 |  | 1.安装部位(室内外):室内水表组 2.型号、规格:DN25 3.附件配置:截止阀1个，水表1个，可调式减压阀1个，真空破坏器DN15一个 4.其他事项:满足合同相关要求，包括根据图纸及规范要求完成该清单项目所需要的其他附属工作内容，并综合考虑其他完成本工作涉及的所有费用 | 组 | 1
本页小计
分部分项工程项目清单计价表
工程名称：禅城、罗定共建产业孵化基地配套设施一期 |  |  | 标段：禅城、罗定共建产业孵化基地配套设施一期 |  |  |  | 第 223 页 共 249 页
序号 | 项目编码 | 项目名称 |  | 项目特征描述 | 计量 单位 | 工程量 |  | 金额（元）
[8 empty] | 综合单价 | 合价
564 | 031401001030 | 脚手架 |  | 1.名称:脚手架搭拆费 2.其他事项:满足合同相关要求，包括根据图纸及规范要求完成该清单项目所需要的其他附属工作内容，并综合考虑其他完成本工作涉及的所有费用 | 项 | 1
废水
529 | 031001008015 | 塑料管 |  | 1.安装部位:室内 2.介质:污废水 3.材质、规格:UPVC排水管 DN50 4.连接形式:粘接 5.其他事项:满足合同相关要求，包括根据图纸及规范要求完成该清单项目所需要的其他附属工作内容，并综合考虑其他完成本工作涉及的所有费用 | m | 12.8
本页小计
分部分项工程项目清单计价表
工程名称：禅城、罗定共建产业孵化基地配套设施一期 |  |  | 标段：禅城、罗定共建产业孵化基地配套设施一期 |  |  |  | 第 224 页 共 249 页
序号 | 项目编码 | 项目名称 |  | 项目特征描述 | 计量 单位 | 工程量 |  | 金额（元）
[8 empty] | 综合单价 | 合价
530 | 031003014004 | 给、排水附件 |  | 1.名称:地漏 2.型号、规格:DN50 3.其他事项:满足合同相关要求，包括根据图纸及规范要求完成该清单项目所需要的其他附属工作内容，并综合考虑其他完成本工作涉及的所有费用 | 个 | 1
565 | 031401001031 | 脚手架 |  | 1.名称:脚手架搭拆费 2.其他事项:满足合同相关要求，包括根据图纸及规范要求完成该清单项目所需要的其他附属工作内容，并综合考虑其他完成本工作涉及的所有费用 | 项 | 1
雨水
本页小计
分部分项工程项目清单计价表
工程名称：禅城、罗定共建产业孵化基地配套设施一期 |  |  | 标段：禅城、罗定共建产业孵化基地配套设施一期 |  |  |  | 第 225 页 共 249 页
序号 | 项目编码 | 项目名称 |  | 项目特征描述 | 计量 单位 | 工程量 |  | 金额（元）
[8 empty] | 综合单价 | 合价
531 | 031001008016 | 塑料管 |  | 1.安装部位:室内 2.介质:雨水 3.材质、规格:PVC-U排水管，DN100 4.连接形式:粘接 5.压力试验及吹、洗设计要求:灌水试验 6.其他事项:满足合同相关要求，包括根据图纸及规范要求完成该清单项目所需要的其他附属工作内容，并综合考虑其他完成本工作涉及的所有费用 | m | 16.28
532 | 031003014005 | 给、排水附件 |  | 1.名称:侧排雨水斗 2.型号、规格:DN100 3.其他事项:满足合同相关要求，包括根据图纸及规范要求完成该清单项目所需要的其他附属工作内容，并综合考虑其他完成本工作涉及的所有费用 | 个 | 4
本页小计
分部分项工程项目清单计价表
工程名称：禅城、罗定共建产业孵化基地配套设施一期 |  |  | 标段：禅城、罗定共建产业孵化基地配套设施一期 |  |  |  | 第 226 页 共 249 页
序号 | 项目编码 | 项目名称 |  | 项目特征描述 | 计量 单位 | 工程量 |  | 金额（元）
[8 empty] | 综合单价 | 合价
566 | 031401001032 | 脚手架 |  | 1.名称:脚手架搭拆费 2.其他事项:满足合同相关要求，包括根据图纸及规范要求完成该清单项目所需要的其他附属工作内容，并综合考虑其他完成本工作涉及的所有费用 | 项 | 1
电气
动力
533 | 030402011010 | 成套配电箱 |  | 1.名称:成套配电箱 2.型号:1APJF 3.安装方式:悬挂式 4.其他事项:满足合同相关要求，包括根据图纸及规范要求完成该清单项目所需要的其他附属工作内容，并综合考虑其他完成本工作涉及的所有费用 | 台 | 1
本页小计
分部分项工程项目清单计价表
工程名称：禅城、罗定共建产业孵化基地配套设施一期 |  |  | 标段：禅城、罗定共建产业孵化基地配套设施一期 |  |  |  | 第 227 页 共 249 页
序号 | 项目编码 | 项目名称 |  | 项目特征描述 | 计量 单位 | 工程量 |  | 金额（元）
[8 empty] | 综合单价 | 合价
534 | 030402011011 | 成套配电箱 |  | 1.名称:成套配电箱 2.型号:1APEJF 3.安装方式:悬挂式 4.其他事项:满足合同相关要求，包括根据图纸及规范要求完成该清单项目所需要的其他附属工作内容，并综合考虑其他完成本工作涉及的所有费用 | 台 | 1
535 | 030409001009 | 电力电缆 |  | 1.名称:电力电缆 2.规格:WDZ-YJY-4*70+1*35 3.敷设方式、部位:综合考虑 4.电压等级(kV):1KV 5.其他事项:满足合同相关要求，包括根据图纸及规范要求完成该清单项目所需要的其他附属工作内容，并综合考虑其他完成本工作涉及的所有费用 | m | 18.45
本页小计
分部分项工程项目清单计价表
工程名称：禅城、罗定共建产业孵化基地配套设施一期 |  |  | 标段：禅城、罗定共建产业孵化基地配套设施一期 |  |  |  | 第 228 页 共 249 页
序号 | 项目编码 | 项目名称 |  | 项目特征描述 | 计量 单位 | 工程量 |  | 金额（元）
[8 empty] | 综合单价 | 合价
536 | 030409001010 | 电力电缆 |  | 1.名称:电力电缆 2.规格:NH-YJV-5*4 3.敷设方式、部位:综合考虑 4.电压等级(kV):1KV 5.其他事项:满足合同相关要求，包括根据图纸及规范要求完成该清单项目所需要的其他附属工作内容，并综合考虑其他完成本工作涉及的所有费用 | m | 37.7
537 | 030409003004 | 电力电缆头 |  | 1.名称:电力电缆头 2.规格:70mm2以下 3.安装部位:户内 4.电压等级(kV):1kv 5.其他事项:满足合同相关要求，包括根据图纸及规范要求完成该清单项目所需要的其他附属工作内容，并综合考虑其他完成本工作涉及的所有费用 | 个 | 2
本页小计
分部分项工程项目清单计价表
工程名称：禅城、罗定共建产业孵化基地配套设施一期 |  |  | 标段：禅城、罗定共建产业孵化基地配套设施一期 |  |  |  | 第 229 页 共 249 页
序号 | 项目编码 | 项目名称 |  | 项目特征描述 | 计量 单位 | 工程量 |  | 金额（元）
[8 empty] | 综合单价 | 合价
538 | 030409006001 | 电缆保护管 |  | 1.名称:电缆保护管 2.材质:镀锌钢管 3.规格:DN80 4.敷设方式:暗敷 5.其他事项:满足合同相关要求，包括根据图纸及规范要求完成该清单项目所需要的其他附属工作内容，并综合考虑其他完成本工作涉及的所有费用 | m | 1.5
539 | 030409006002 | 电缆保护管 |  | 1.名称:电缆保护管 2.材质:镀锌钢管 3.规格:DN50 4.敷设方式:暗敷 5.其他事项:满足合同相关要求，包括根据图纸及规范要求完成该清单项目所需要的其他附属工作内容，并综合考虑其他完成本工作涉及的所有费用 | m | 3
本页小计
分部分项工程项目清单计价表
工程名称：禅城、罗定共建产业孵化基地配套设施一期 |  |  | 标段：禅城、罗定共建产业孵化基地配套设施一期 |  |  |  | 第 230 页 共 249 页
序号 | 项目编码 | 项目名称 |  | 项目特征描述 | 计量 单位 | 工程量 |  | 金额（元）
[8 empty] | 综合单价 | 合价
567 | 031401001033 | 脚手架 |  | 1.名称:脚手架搭拆费 2.其他事项:满足合同相关要求，包括根据图纸及规范要求完成该清单项目所需要的其他附属工作内容，并综合考虑其他完成本工作涉及的所有费用 | 项 | 1
照明
540 | 030412004017 | 配线 |  | 1.名称:绝缘电线 2.配线形式:管内穿线 3.规格:WDZB-BYJ-2.5 4.其他事项:满足合同相关要求，包括根据图纸及规范要求完成该清单项目所需要的其他附属工作内容，并综合考虑其他完成本工作涉及的所有费用 | m | 479.59
本页小计
分部分项工程项目清单计价表
工程名称：禅城、罗定共建产业孵化基地配套设施一期 |  |  | 标段：禅城、罗定共建产业孵化基地配套设施一期 |  |  |  | 第 231 页 共 249 页
序号 | 项目编码 | 项目名称 |  | 项目特征描述 | 计量 单位 | 工程量 |  | 金额（元）
[8 empty] | 综合单价 | 合价
541 | 030412001022 | 配管 |  | 1.名称:镀锌电线管 2.规格:JDG20 3.配置形式:暗配 4.其他事项:满足合同相关要求，包括根据图纸及规范要求完成该清单项目所需要的其他附属工作内容，并综合考虑其他完成本工作涉及的所有费用 | m | 154.36
542 | 030413013008 | 照明开关、按钮 |  | 1.名称:单联单控开关 2.规格:10A250V 3.安装方式:暗装 4.其他事项:满足合同相关要求，包括根据图纸及规范要求完成该清单项目所需要的其他附属工作内容，并综合考虑其他完成本工作涉及的所有费用 | 套 | 2
本页小计
分部分项工程项目清单计价表
工程名称：禅城、罗定共建产业孵化基地配套设施一期 |  |  | 标段：禅城、罗定共建产业孵化基地配套设施一期 |  |  |  | 第 232 页 共 249 页
序号 | 项目编码 | 项目名称 |  | 项目特征描述 | 计量 单位 | 工程量 |  | 金额（元）
[8 empty] | 综合单价 | 合价
543 | 030413013009 | 照明开关、按钮 |  | 1.名称:双联单控开关 2.规格:10A250V 3.安装方式:暗装 4.其他事项:满足合同相关要求，包括根据图纸及规范要求完成该清单项目所需要的其他附属工作内容，并综合考虑其他完成本工作涉及的所有费用 | 套 | 3
544 | 030413013010 | 照明开关、按钮 |  | 1.名称:双联双控开关 2.规格:10A250V 3.安装方式:暗装 4.其他事项:满足合同相关要求，包括根据图纸及规范要求完成该清单项目所需要的其他附属工作内容，并综合考虑其他完成本工作涉及的所有费用 | 套 | 2
本页小计
分部分项工程项目清单计价表
工程名称：禅城、罗定共建产业孵化基地配套设施一期 |  |  | 标段：禅城、罗定共建产业孵化基地配套设施一期 |  |  |  | 第 233 页 共 249 页
序号 | 项目编码 | 项目名称 |  | 项目特征描述 | 计量 单位 | 工程量 |  | 金额（元）
[8 empty] | 综合单价 | 合价
545 | 030405015004 | 风扇 |  | 1.名称:8"窗墙式排气扇（自带自垂百叶） 2.其他事项:满足合同相关要求，包括根据图纸及规范要求完成该清单项目所需要的其他附属工作内容，并综合考虑其他完成本工作涉及的所有费用 | 台 | 7
546 | 030413003001 | 荧光灯 |  | 1.名称:双管LED成套灯具 防爆型 2.型号:2*18W，2*1800Lm 3.规格:防火PC保护灯罩 4.类型:距顶1.0m吊装 5.其他事项:满足合同相关要求，包括根据图纸及规范要求完成该清单项目所需要的其他附属工作内容，并综合考虑其他完成本工作涉及的所有费用 | 套 | 10
本页小计
分部分项工程项目清单计价表
工程名称：禅城、罗定共建产业孵化基地配套设施一期 |  |  | 标段：禅城、罗定共建产业孵化基地配套设施一期 |  |  |  | 第 234 页 共 249 页
序号 | 项目编码 | 项目名称 |  | 项目特征描述 | 计量 单位 | 工程量 |  | 金额（元）
[8 empty] | 综合单价 | 合价
547 | 030413003002 | 荧光灯 |  | 1.名称:单管LED成套灯具 防爆型 2.型号:18W，1800Lm 3.规格:防火PC保护灯罩 4.类型:距顶1.0m吊装 5.其他事项:满足合同相关要求，包括根据图纸及规范要求完成该清单项目所需要的其他附属工作内容，并综合考虑其他完成本工作涉及的所有费用 | 套 | 6
548 | 030412006020 | 接线盒 |  | 1.名称:接线盒 2.其他事项:满足合同相关要求，包括根据图纸及规范要求完成该清单项目所需要的其他附属工作内容，并综合考虑其他完成本工作涉及的所有费用 | 个 | 16
549 | 030412006021 | 接线盒 |  | 1.名称:开关插座接线盒 2.其他事项:满足合同相关要求，包括根据图纸及规范要求完成该清单项目所需要的其他附属工作内容，并综合考虑其他完成本工作涉及的所有费用 | 个 | 7
本页小计
分部分项工程项目清单计价表
工程名称：禅城、罗定共建产业孵化基地配套设施一期 |  |  | 标段：禅城、罗定共建产业孵化基地配套设施一期 |  |  |  | 第 235 页 共 249 页
序号 | 项目编码 | 项目名称 |  | 项目特征描述 | 计量 单位 | 工程量 |  | 金额（元）
[8 empty] | 综合单价 | 合价
550 | 031301001001 | 凿(压、切割)槽 |  | 1.名称:凿槽修复 2.规格:70*70 3.填充(恢复)方式:水泥沙 4.其他事项:满足合同相关要求，包括根据图纸及规范要求完成该清单项目所需要的其他附属工作内容，并综合考虑其他完成本工作涉及的所有费用 | m | 82.05
568 | 031401001034 | 脚手架 |  | 1.名称:脚手架搭拆费 2.其他事项:满足合同相关要求，包括根据图纸及规范要求完成该清单项目所需要的其他附属工作内容，并综合考虑其他完成本工作涉及的所有费用 | 项 | 1
应急
本页小计
分部分项工程项目清单计价表
工程名称：禅城、罗定共建产业孵化基地配套设施一期 |  |  | 标段：禅城、罗定共建产业孵化基地配套设施一期 |  |  |  | 第 236 页 共 249 页
序号 | 项目编码 | 项目名称 |  | 项目特征描述 | 计量 单位 | 工程量 |  | 金额（元）
[8 empty] | 综合单价 | 合价
551 | 030412004018 | 配线 |  | 1.名称:绝缘电线 2.配线形式:管内穿线 3.规格:NH-BV-2.5 4.其他事项:满足合同相关要求，包括根据图纸及规范要求完成该清单项目所需要的其他附属工作内容，并综合考虑其他完成本工作涉及的所有费用 | m | 185.17
552 | 030412001023 | 配管 |  | 1.名称:镀锌电线管 2.规格:SC20 3.配置形式:暗配 4.其他事项:满足合同相关要求，包括根据图纸及规范要求完成该清单项目所需要的其他附属工作内容，并综合考虑其他完成本工作涉及的所有费用 | m | 91.49
本页小计
分部分项工程项目清单计价表
工程名称：禅城、罗定共建产业孵化基地配套设施一期 |  |  | 标段：禅城、罗定共建产业孵化基地配套设施一期 |  |  |  | 第 237 页 共 249 页
序号 | 项目编码 | 项目名称 |  | 项目特征描述 | 计量 单位 | 工程量 |  | 金额（元）
[8 empty] | 综合单价 | 合价
553 | 030413002005 | 装饰灯 |  | 1.名称:安全出口标志灯 2.型号:DC36V，1W，A型 3.安装形式:壁挂 4.其他事项:满足合同相关要求，包括根据图纸及规范要求完成该清单项目所需要的其他附属工作内容，并综合考虑其他完成本工作涉及的所有费用 | 套 | 4
554 | 030413002006 | 装饰灯 |  | 1.名称:方向标志灯(单向不可调) 2.型号:DC36V，1W，A型 3.安装形式:壁挂 4.其他事项:满足合同相关要求，包括根据图纸及规范要求完成该清单项目所需要的其他附属工作内容，并综合考虑其他完成本工作涉及的所有费用 | 套 | 6
本页小计
分部分项工程项目清单计价表
工程名称：禅城、罗定共建产业孵化基地配套设施一期 |  |  | 标段：禅城、罗定共建产业孵化基地配套设施一期 |  |  |  | 第 238 页 共 249 页
序号 | 项目编码 | 项目名称 |  | 项目特征描述 | 计量 单位 | 工程量 |  | 金额（元）
[8 empty] | 综合单价 | 合价
555 | 030413002007 | 装饰灯 |  | 1.名称:消防应急照明灯具 2.型号:DC36V，5W，500Lm，A型 3.安装形式:壁挂 4.其他事项:满足合同相关要求，包括根据图纸及规范要求完成该清单项目所需要的其他附属工作内容，并综合考虑其他完成本工作涉及的所有费用 | 套 | 6
556 | 030412006022 | 接线盒 |  | 1.名称:接线盒 2.其他事项:满足合同相关要求，包括根据图纸及规范要求完成该清单项目所需要的其他附属工作内容，并综合考虑其他完成本工作涉及的所有费用 | 个 | 16
本页小计
分部分项工程项目清单计价表
工程名称：禅城、罗定共建产业孵化基地配套设施一期 |  |  | 标段：禅城、罗定共建产业孵化基地配套设施一期 |  |  |  | 第 239 页 共 249 页
序号 | 项目编码 | 项目名称 |  | 项目特征描述 | 计量 单位 | 工程量 |  | 金额（元）
[8 empty] | 综合单价 | 合价
557 | 031301001002 | 凿(压、切割)槽 |  | 1.名称:凿槽修复 2.规格:70*70 3.填充(恢复)方式:水泥沙 4.其他事项:满足合同相关要求，包括根据图纸及规范要求完成该清单项目所需要的其他附属工作内容，并综合考虑其他完成本工作涉及的所有费用 | m | 29.87
569 | 031401001035 | 脚手架 |  | 1.名称:脚手架搭拆费 2.其他事项:满足合同相关要求，包括根据图纸及规范要求完成该清单项目所需要的其他附属工作内容，并综合考虑其他完成本工作涉及的所有费用 | 项 | 1
防雷
558 | 030410005001 | 接闪带 |  | 1.名称:接闪带（暗敷） 2.材质:利用楼板钢筋 3.其他事项:满足合同相关要求，包括根据图纸及规范要求完成该清单项目所需要的其他附属工作内容，并综合考虑其他完成本工作涉及的所有费用 | m | 43.12
本页小计
分部分项工程项目清单计价表
工程名称：禅城、罗定共建产业孵化基地配套设施一期 |  |  | 标段：禅城、罗定共建产业孵化基地配套设施一期 |  |  |  | 第 240 页 共 249 页
序号 | 项目编码 | 项目名称 |  | 项目特征描述 | 计量 单位 | 工程量 |  | 金额（元）
[8 empty] | 综合单价 | 合价
559 | 030410005002 | 接闪带 |  | 1.名称:接闪带（明敷） 2.材质:热镀锌圆钢 3.规格:Ф12 4.其他事项:满足合同相关要求，包括根据图纸及规范要求完成该清单项目所需要的其他附属工作内容，并综合考虑其他完成本工作涉及的所有费用 | m | 69.82
560 | 030410003001 | 引下线 |  | 1.名称:避雷引下线 2.材质:利用结构柱内对角主筋(二根)热镀锌圆钢直径16 3.含断接卡子 4.其他事项:满足合同相关要求，包括根据图纸及规范要求完成该清单项目所需要的其他附属工作内容，并综合考虑其他完成本工作涉及的所有费用 | m | 70.98
本页小计
分部分项工程项目清单计价表
工程名称：禅城、罗定共建产业孵化基地配套设施一期 |  |  | 标段：禅城、罗定共建产业孵化基地配套设施一期 |  |  |  | 第 241 页 共 249 页
序号 | 项目编码 | 项目名称 |  | 项目特征描述 | 计量 单位 | 工程量 |  | 金额（元）
[8 empty] | 综合单价 | 合价
561 | 030410002003 | 接地母线 |  | 1.名称:接地装置 2.材质:利用基础圈梁将接地装置围绕建筑形成环形 3.其他事项:满足合同相关要求，包括根据图纸及规范要求完成该清单项目所需要的其他附属工作内容，并综合考虑其他完成本工作涉及的所有费用 | m | 140.27
562 | 030410007002 | 等电位端子箱、测试板 |  | 1.名称:接地端子测试板 2.其他事项:满足合同相关要求，包括根据图纸及规范要求完成该清单项目所需要的其他附属工作内容，并综合考虑其他完成本工作涉及的所有费用 | 台 | 4
563 | 030416027002 | 接地装置 |  | 1.名称:接地网测试 2.其他事项:满足合同相关要求，包括根据图纸及规范要求完成该清单项目所需要的其他附属工作内容，并综合考虑其他完成本工作涉及的所有费用 | 系统 | 1
本页小计
分部分项工程项目清单计价表
工程名称：禅城、罗定共建产业孵化基地配套设施一期 |  |  | 标段：禅城、罗定共建产业孵化基地配套设施一期 |  |  |  | 第 242 页 共 249 页
序号 | 项目编码 | 项目名称 |  | 项目特征描述 | 计量 单位 | 工程量 |  | 金额（元）
[8 empty] | 综合单价 | 合价
570 | 031401001036 | 脚手架 |  | 1.名称:脚手架搭拆费 2.其他事项:满足合同相关要求，包括根据图纸及规范要求完成该清单项目所需要的其他附属工作内容，并综合考虑其他完成本工作涉及的所有费用 | 项 | 1
制氢制氮厂房-市政部分
整个项目
给排水
571 | 041001001001 | 拆除路面 |  | 1.名称:拆除混凝土路面 2.材质:混凝土 3.厚度:25cm 4.其他事项:满足合同相关要求，包括根据图纸及规范要求完成该清单项目所需要的其他附属工作内容，并综合考虑其他完成本工作涉及的所有费用 | m2 | 5.25
本页小计
分部分项工程项目清单计价表
工程名称：禅城、罗定共建产业孵化基地配套设施一期 |  |  | 标段：禅城、罗定共建产业孵化基地配套设施一期 |  |  |  | 第 243 页 共 249 页
序号 | 项目编码 | 项目名称 |  | 项目特征描述 | 计量 单位 | 工程量 |  | 金额（元）
[8 empty] | 综合单价 | 合价
572 | 040203007001 | 水泥混凝土 |  | 1.名称:混凝土路面修复 2.混凝土强度等级:C25 3.厚度:25cm 4.其他事项:满足合同相关要求，包括根据图纸及规范要求完成该清单项目所需要的其他附属工作内容，并综合考虑其他完成本工作涉及的所有费用 | m2 | 5.25
573 | 040103003002 | 余方弃置 |  | 1.名称:石方弃置 2.运距:3km 3.其他事项:满足合同相关要求，包括根据图纸及规范要求完成该清单项目所需要的其他附属工作内容，并综合考虑其他完成本工作涉及的所有费用 | m3 | 1.31
574 | 040101002002 | 挖沟槽土方 |  | 1.名称:挖沟槽土方 2.挖土深度:综合考虑 3.其他事项:满足合同相关要求，包括根据图纸及规范要求完成该清单项目所需要的其他附属工作内容，并综合考虑其他完成本工作涉及的所有费用 | m3 | 2.52
本页小计
分部分项工程项目清单计价表
工程名称：禅城、罗定共建产业孵化基地配套设施一期 |  |  | 标段：禅城、罗定共建产业孵化基地配套设施一期 |  |  |  | 第 244 页 共 249 页
序号 | 项目编码 | 项目名称 |  | 项目特征描述 | 计量 单位 | 工程量 |  | 金额（元）
[8 empty] | 综合单价 | 合价
575 | 040103001002 | 沟槽、基坑回填方 |  | 1.名称:回填机制砂 2.密实度要求:符合设计图纸要求 3.其他事项:满足合同相关要求，包括根据图纸及规范要求完成该清单项目所需要的其他附属工作内容，并综合考虑其他完成本工作涉及的所有费用 | m3 | 0.63
576 | 040103001003 | 沟槽、基坑回填方 |  | 1.名称:原土回填 2.密实度要求:符合设计图纸要求 3.其他事项:满足合同相关要求，包括根据图纸及规范要求完成该清单项目所需要的其他附属工作内容，并综合考虑其他完成本工作涉及的所有费用 | m3 | 1.89
电气
本页小计
分部分项工程项目清单计价表
工程名称：禅城、罗定共建产业孵化基地配套设施一期 |  |  | 标段：禅城、罗定共建产业孵化基地配套设施一期 |  |  |  | 第 245 页 共 249 页
序号 | 项目编码 | 项目名称 |  | 项目特征描述 | 计量 单位 | 工程量 |  | 金额（元）
[8 empty] | 综合单价 | 合价
577 | 040205001002 | 人(手)孔井 |  | 1.名称:砖砌小型电缆手孔井 2.规格尺寸:600*600*800 3.垫层:200mm厚C25混凝土 4.侧墙:240mm厚MU20烧结普通砖和M7.5水泥砂浆砌筑 5.抹灰:井壁内外用1:2.5水泥砂浆抹面厚10mm 6.井盖:D770球墨铸铁井盖 7.具体做法详见国标图集<07SD101-8>P120~122 8.其他事项:满足合同相关要求，包括根据图纸及规范要求完成该清单项目所需要的其他附属工作内容，并综合考虑其他完成本工作涉及的所有费用 | 座 | 2
本页小计
分部分项工程项目清单计价表
工程名称：禅城、罗定共建产业孵化基地配套设施一期 |  |  | 标段：禅城、罗定共建产业孵化基地配套设施一期 |  |  |  | 第 246 页 共 249 页
序号 | 项目编码 | 项目名称 |  | 项目特征描述 | 计量 单位 | 工程量 |  | 金额（元）
[8 empty] | 综合单价 | 合价
578 | 030409006003 | 电缆保护管 |  | 1.名称:电缆保护管 2.材料品种:镀锌钢管 3.规格:DN80 4.敷设方式:埋地敷设 5.其他事项:满足合同相关要求，包括根据图纸及规范要求完成该清单项目所需要的其他附属工作内容，并综合考虑其他完成本工作涉及的所有费用 | m | 18.1
579 | 030409006004 | 电缆保护管 |  | 1.名称:电缆保护管 2.材料品种:镀锌钢管 3.规格:DN50 4.敷设方式:埋地敷设 5.其他事项:满足合同相关要求，包括根据图纸及规范要求完成该清单项目所需要的其他附属工作内容，并综合考虑其他完成本工作涉及的所有费用 | m | 36.2
本页小计
分部分项工程项目清单计价表
工程名称：禅城、罗定共建产业孵化基地配套设施一期 |  |  | 标段：禅城、罗定共建产业孵化基地配套设施一期 |  |  |  | 第 247 页 共 249 页
序号 | 项目编码 | 项目名称 |  | 项目特征描述 | 计量 单位 | 工程量 |  | 金额（元）
[8 empty] | 综合单价 | 合价
580 | 041001001002 | 拆除路面 |  | 1.名称:拆除混凝土路面 2.材质:混凝土 3.厚度:25cm 4.其他事项:满足合同相关要求，包括根据图纸及规范要求完成该清单项目所需要的其他附属工作内容，并综合考虑其他完成本工作涉及的所有费用 | m2 | 5
581 | 040203007002 | 水泥混凝土 |  | 1.名称:混凝土路面修复 2.混凝土强度等级:C25 3.厚度:25cm 4.其他事项:满足合同相关要求，包括根据图纸及规范要求完成该清单项目所需要的其他附属工作内容，并综合考虑其他完成本工作涉及的所有费用 | m2 | 5
582 | 040103003003 | 余方弃置 |  | 1.名称:石方弃置 2.运距:3km 3.其他事项:满足合同相关要求，包括根据图纸及规范要求完成该清单项目所需要的其他附属工作内容，并综合考虑其他完成本工作涉及的所有费用 | m3 | 2.5
本页小计
分部分项工程项目清单计价表
工程名称：禅城、罗定共建产业孵化基地配套设施一期 |  |  | 标段：禅城、罗定共建产业孵化基地配套设施一期 |  |  |  | 第 248 页 共 249 页
序号 | 项目编码 | 项目名称 |  | 项目特征描述 | 计量 单位 | 工程量 |  | 金额（元）
[8 empty] | 综合单价 | 合价
583 | 040101002003 | 挖沟槽土方 |  | 1.名称:挖沟槽土方 2.挖土深度:综合考虑 3.其他事项:满足合同相关要求，包括根据图纸及规范要求完成该清单项目所需要的其他附属工作内容，并综合考虑其他完成本工作涉及的所有费用 | m3 | 3
584 | 040103001004 | 沟槽、基坑回填方 |  | 1.名称:回填机制砂 2.密实度要求:符合设计图纸要求 3.其他事项:满足合同相关要求，包括根据图纸及规范要求完成该清单项目所需要的其他附属工作内容，并综合考虑其他完成本工作涉及的所有费用 | m3 | 0.75
本页小计
分部分项工程项目清单计价表
工程名称：禅城、罗定共建产业孵化基地配套设施一期 |  |  | 标段：禅城、罗定共建产业孵化基地配套设施一期 |  |  |  | 第 249 页 共 249 页
序号 | 项目编码 | 项目名称 |  | 项目特征描述 | 计量 单位 | 工程量 |  | 金额（元）
[8 empty] | 综合单价 | 合价
585 | 040103001005 | 沟槽、基坑回填方 |  | 1.名称:原土回填 2.密实度要求:符合设计图纸要求 3.其他事项:满足合同相关要求，包括根据图纸及规范要求完成该清单项目所需要的其他附属工作内容，并综合考虑其他完成本工作涉及的所有费用 | m3 | 2.25
本页小计
合计

## E.2.3 材料暂估单价及调整表
材料暂估单价及调整表
工程名称：禅城、罗定共建产业孵化基地配套设施一期 |  |  |  | 标段：禅城、罗定共建产业孵化基地配套设施一期 | [5 empty] | 第 1 页 共 1 页
序号 | 材料名称 | 规格型号 | 计量单位 |  | 数量 |  |  | 确认 |  |  |  | 调整金额（元） | 备注
[5 empty] | 数量 | 单价 （元） | 合价 （元） | 数量 | 单价 （元） |  | 合价 （元）
[5 empty] | A₁ | B₁ | C₁ | A₂ | B₂ |  | C₂ | D=C₂-C₁
1 | 上床下桌4500长*1000宽 | （含两张椅子） | 套 |  | 380 | 3960.97 | 1505168.6
2 | 上床下桌4000长*1000宽 |  | 套 |  | 4 | 3520.86 | 14083.44
3 | 刺猬紫檀茶台 | 刺猬紫檀茶台 (一合六椅) | 套 |  | 2 | 15672.57 | 31345.14
4 | 8T 卸货平台高度调节板 | (2000X2500)380V,0.75KW | 台 |  | 9 | 39942 | 359478
本页小计 | [6 empty] | 1910075.18 | — | — |  |  |  | —
合 计 | [6 empty] | 1910075.18 | — | — |  |  |  | —
注：本表可由招标人填写“暂估单价”栏，并在备注栏说明拟用暂估价材料的清单项目，投标人应将上述材料暂估单价计入工程量清单综合单价。

## E.3.1 措施项目清单计价表
措施项目清单计价表
工程名称：禅城、罗定共建产业孵化基地配套设施一期 |  | 标段：禅城、罗定共建产业孵化基地配套设施一期 |  |  | 第 1 页 共 5 页
序号 | 项目编码 |  | 项 目 名 称 | 工作内容 |  | 价格 （元） | 备注
1 |  |  | 措施项目
1.1 |  |  | 建筑工程
1.1.1 | 1 |  | 绿色施工安全防护措施费
1.1.1.1 | WMSGCS000001 |  | 文明施工措施
1.1.1.2 | HJBHCS000001 |  | 环境保护措施
1.1.1.3 | LSSSCS000001 |  | 临时设施措施
1.1.1.4 | AQSCCS000001 |  | 安全生产措施
1.1.2 | 2 |  | 措施实施费用
1.1.2.1 | WMGDZJF00001 |  | 文明工地增加费
1.1.2.2 | DNASSG000001 |  | 洞内、地下室内、库内或暗室内(需要照明)进行施工增加费
1.1.2.3 | DNASSGCC0001 |  | 洞内、地下室内、库内或暗室内(需要照明)进行施工增加费（模板拆除）
1.1.2.4 | YJSGZJ000001 |  | 夜间施工增加费
1.1.2.5 | GGCSF0000001 |  | 赶工措施费
1.1.2.6 | 011601001004 |  | 脚手架
1.1.2.7 | 011601002001 |  | 垂直运输
1.1.2.8 | 011601003001 |  | 其他大型机械进出场及安拆
1.2 |  |  | 装饰工程
1.2.1 | 1 |  | 绿色施工安全防护措施费
1.2.1.1 | WMSGCS000002 |  | 文明施工措施
1.2.1.2 | HJBHCS000002 |  | 环境保护措施
1.2.1.3 | LSSSCS000002 |  | 临时设施措施
1.2.1.4 | AQSCCS000002 |  | 安全生产措施
1.2.2 | 2 |  | 措施实施费用
1.2.2.1 | WMGDZJF00002 |  | 文明工地增加费
1.2.2.2 | DNASSG000002 |  | 洞内、地下室内、库内或暗室内(需要照明)进行施工增加费
本页小计
措施项目清单计价表
工程名称：禅城、罗定共建产业孵化基地配套设施一期 |  | 标段：禅城、罗定共建产业孵化基地配套设施一期 |  |  | 第 2 页 共 5 页
序号 | 项目编码 |  | 项 目 名 称 | 工作内容 |  | 价格 （元） | 备注
1.2.2.3 | DNASSGCC0002 |  | 洞内、地下室内、库内或暗室内(需要照明)进行施工增加费（模板拆除）
1.2.2.4 | YJSGZJ000002 |  | 夜间施工增加费
1.2.2.5 | GGCSF0000002 |  | 赶工措施费
1.2.2.6 | 011601002002 |  | 垂直运输
1.2.2.7 | 011601014001 |  | 已完工程及设备保护
1.2.2.8 | 011601015001 |  | 既有建(构)筑物、设施保护
1.3 |  |  | 安装工程
1.3.1 | 1 |  | 绿色施工安全防护措施费
1.3.1.1 | WMSGCS000003 |  | 文明施工措施
1.3.1.2 | HJBHCS000003 |  | 环境保护措施
1.3.1.3 | LSSSCS000003 |  | 临时设施措施
1.3.1.4 | AQSCCS000003 |  | 安全生产措施
1.3.2 | 2 |  | 措施实施费用
1.3.2.1 | WMGDZJF00003 |  | 文明工地增加费
1.3.2.2 | ASGDSG000003 |  | 地下（暗）室、设备及大口径管道内等特殊施工部位进行施工增加费
1.3.2.3 | GJSJSG000003 |  | 管井内、竖井内、断面小于或等于 2m2隧道或洞内、封闭吊顶天棚内施工增加费
1.3.2.4 | GGCSF0000003 |  | 赶工措施费
1.3.2.5 | YJSGZJ000003 |  | 夜间施工增加费
1.4 |  |  | 市政工程
1.4.1 | 1 |  | 绿色施工安全防护措施费
1.4.1.1 | WMSGCS000004 |  | 文明施工措施
1.4.1.2 | HJBHCS000004 |  | 环境保护措施
1.4.1.3 | LSSSCS000004 |  | 临时设施措施
1.4.1.4 | AQSCCS000004 |  | 安全生产措施
1.4.2 | 2 |  | 措施实施费用
1.4.2.1 | WMGDZJF00004 |  | 文明工地增加费
本页小计
措施项目清单计价表
工程名称：禅城、罗定共建产业孵化基地配套设施一期 |  | 标段：禅城、罗定共建产业孵化基地配套设施一期 |  |  | 第 3 页 共 5 页
序号 | 项目编码 |  | 项 目 名 称 | 工作内容 |  | 价格 （元） | 备注
1.4.2.2 | YJSGZJ000004 |  | 夜间施工增加费
1.4.2.3 | GGCSF0000004 |  | 赶工措施费
1.5 |  |  | 园林绿化工程
1.5.1 | 1 |  | 绿色施工安全防护措施费
1.5.1.1 | WMSGCS000005 |  | 文明施工措施
1.5.1.2 | HJBHCS000005 |  | 环境保护措施
1.5.1.3 | LSSSCS000005 |  | 临时设施措施
1.5.1.4 | AQSCCS000005 |  | 安全生产措施
1.5.2 | 2 |  | 措施实施费用
1.5.2.1 | WMGDZJF00005 |  | 文明工地增加费
1.5.2.2 | YJSGZJ000005 |  | 夜间施工增加费
1.5.2.3 | GGCSF0000005 |  | 赶工措施费
1.5.2.4 | 050403001001 |  | 树木支撑架
1.6 |  |  | 轨道工程
1.6.1 | 1 |  | 绿色施工安全防护措施费
1.6.1.1 | WMSGCS000006 |  | 文明施工措施
1.6.1.2 | HJBHCS000006 |  | 环境保护措施
1.6.1.3 | LSSSCS000006 |  | 临时设施措施
1.6.1.4 | AQSCCS000006 |  | 安全生产措施
1.6.2 | 2 |  | 措施实施费用
1.6.2.1 | WMGDZJF00006 |  | 文明工地增加费
1.6.2.2 | YJSGZJ000006 |  | 夜间施工增加费
1.6.2.3 | GGCSF0000006 |  | 赶工措施费
1.7 |  |  | 轨道工程-安装
1.7.1 | 1 |  | 绿色施工安全防护措施费
1.7.1.1 | WMSGCS000007 |  | 文明施工措施
1.7.1.2 | HJBHCS000007 |  | 环境保护措施
1.7.1.3 | LSSSCS000007 |  | 临时设施措施
1.7.1.4 | AQSCCS000007 |  | 安全生产措施
1.7.2 | 2 |  | 措施实施费用
1.7.2.1 | WMGDZJF00007 |  | 文明工地增加费
1.7.2.2 | GGCSF0000007 |  | 赶工措施费
本页小计
措施项目清单计价表
工程名称：禅城、罗定共建产业孵化基地配套设施一期 |  | 标段：禅城、罗定共建产业孵化基地配套设施一期 |  |  | 第 4 页 共 5 页
序号 | 项目编码 |  | 项 目 名 称 | 工作内容 |  | 价格 （元） | 备注
1.7.2.3 | YJSGZJ000007 |  | 夜间施工增加费
1.8 |  |  | 古驿道工程
1.8.1 | 1 |  | 绿色施工安全防护措施费
1.8.1.1 | WMSGCS000008 |  | 文明施工措施
1.8.1.2 | HJBHCS000008 |  | 环境保护措施
1.8.1.3 | LSSSCS000008 |  | 临时设施措施
1.8.1.4 | AQSCCS000008 |  | 安全生产措施
1.8.2 | 2 |  | 措施实施费用
1.8.2.1 | YJSGZJ000008 |  | 夜间施工增加费
1.8.2.2 | DNASSG000008 |  | 在洞内、地下室内、库内或暗室内(需要照明)进行施工增加费
1.9 |  |  | 传统建筑工程
1.9.1 | 1 |  | 绿色施工安全防护措施费
1.9.1.1 | WMSGCS000009 |  | 文明施工措施
1.9.1.2 | HJBHCS000009 |  | 环境保护措施
1.9.1.3 | LSSSCS000009 |  | 临时设施措施
1.9.1.4 | AQSCCS000009 |  | 安全生产措施
1.9.2 | 2 |  | 措施实施费用
1.9.2.1 | DNASSG000009 |  | 在洞内、地下室内、库内或暗室内(需要照明)进行施工增加费
1.9.2.2 | YJSGZJ000009 |  | 夜间施工增加费
1.10 |  |  | 市政设施养护维修工程
1.10.1 | 1 |  | 绿色施工安全防护措施费
1.10.1.1 | WMSGCS000010 |  | 文明施工措施
1.10.1.2 | HJBHCS000010 |  | 环境保护措施
1.10.1.3 | LSSSCS000010 |  | 临时设施措施
1.10.1.4 | AQSCCS000010 |  | 安全生产措施
1.10.2 | 2 |  | 措施实施费用
1.10.2.1 | YJSGZJ000010 |  | 夜间施工增加费
1.11 |  |  | 管廊安装工程
1.11.1 | 1 |  | 绿色施工安全防护措施费
本页小计
措施项目清单计价表
工程名称：禅城、罗定共建产业孵化基地配套设施一期 |  | 标段：禅城、罗定共建产业孵化基地配套设施一期 |  |  | 第 5 页 共 5 页
序号 | 项目编码 |  | 项 目 名 称 | 工作内容 |  | 价格 （元） | 备注
1.11.1.1 | WMSGCS000011 |  | 文明施工措施
1.11.1.2 | HJBHCS000011 |  | 环境保护措施
1.11.1.3 | LSSSCS000011 |  | 临时设施措施
1.11.1.4 | AQSCCS000011 |  | 安全生产措施
1.11.2 | 2 |  | 措施实施费用
1.11.2.1 | WMGDZJ000011 |  | 文明工地增加费
1.11.2.2 | YJSGZJ000011 |  | 夜间施工增加费
1.11.2.3 | GGCSF0000011 |  | 赶工措施费
1.12 |  |  | 管廊建筑工程
1.12.1 | 1 |  | 绿色施工安全防护措施费
1.12.1.1 | WMSGCS000012 |  | 文明施工措施
1.12.1.2 | HJBHCS000012 |  | 环境保护措施
1.12.1.3 | LSSSCS000012 |  | 临时设施措施
1.12.1.4 | AQSCCS000012 |  | 安全生产措施
1.12.2 | 2 |  | 措施实施费用
1.12.2.1 | WMGDZJ000012 |  | 文明工地增加费
1.12.2.2 | DNASSG000012 |  | 洞内、地下室内、库内或暗室内(需要照明)进行施工增加费
1.12.2.3 | YJSGZJ000012 |  | 夜间施工增加费
1.12.2.4 | GGCSF0000012 |  | 赶工措施费
1.13 |  |  | 其他工程
本页小计
合计 | [6 empty] | -
注:1.措施项目清单费用构成详见本标准表E.3.2，大型机械进出场及安拆费用组成见本标准表E.3.4。

## E.4.1 其他项目清单计价表
其他项目清单计价表
工程名称：禅城、罗定共建产业孵化基地配套设施一期 |  | 标段：禅城、罗定共建产业孵化基地配套设施一期 |  |  |  | 第 1 页 共 1 页
序号 | 项目名称 |  | 暂估（暂定）金额（元） | 结算（确定）金额（元） | 调整金额± （元） |  | 备注
1 | 暂列金额 |  | 900091.75 |  |  |  | 详见本标准表E.4.2
2 | 专业工程暂估价 |  | 502490 |  |  |  | 详见本标准表E.4.3
3 | 计日工 | [5 empty] | 详见本标准表E.4.4
4 | 总承包服务费 | [5 empty] | 详见本标准表E.4.5
5 | 合同中约定的其他项目
YSBGF | 预算包干费
GCYZF | 工程优质费
XNF | 消纳费
合 计 |  |  | 1402581.75 |  |  |  | -

## E.4.2 暂列金额明细表
暂列金额明细表
工程名称：禅城、罗定共建产业孵化基地配套设施一期 |  |  |  | 标段：禅城、罗定共建产业孵化基地配套设施一期 |  |  | 第 1 页 共 1 页
序号 | 项目名称 | 计算基础 | 费率（%） |  | 暂定金额 （元） | 确定金额（元） |  | 调整金额± (元) | 备注
1 | 合同价格调整暂列金额 | 9000917.49 | 10 |  | 900091.75
2 | 未确定工程暂列金额
2.1
3 | 未确定服务暂列金额
3.1
4 | 未确定其他暂列金额
4.1
本页小计 |  | - | - |  | 900091.75 |  |  |  | -
合 计 |  | - | - |  | 900091.75 |  |  |  | -
注：1 本表由招标人填写“暂定金额”总额，采用费率计价方式计算暂定金额的，应分别填写“计算基础”“费率”,并计算填写“暂定金额”;采用总价计价方式计算暂定金额的，可直接填写“暂定金额”； 2 投标人应将上述暂定金额填写并计入投标总价； 3 结算时应按合同约定计算并填写“确定金额”；

## E.4.3 专业工程暂估价明细表
专业工程暂估价明细表
工程名称：禅城、罗定共建产业孵化基地配套设施一期 |  |  |  | 标段：禅城、罗定共建产业孵化基地配套设施一期 |  |  |  | 第 1 页 共 1 页
序号 | 专业工程名称 | 暂估金额（元） |  |  |  | 确认金额（元） |  |  | 调整金额±（元） | 备注
|  | 不含税价格 | 增值税 |  | 含税价格 | 不含税价格 | 增值税 | 含税价格
|  | A₁ | B₁ |  | C₁ | A₂ | B₂ | C₂ | D=C₂-C₁
1 | 宿舍区电梯改造 | 80000 | 7200 |  | 87200
2 | 热水工程（热水器配套设备） | 381000 | 34290 |  | 415290
本页小计 |  | 461000 | 41490 |  | 502490
合计 |  | 461000 | 41490 |  | 502490 |  |  |  |  | -
注:本表"暂估金额"由招标人填写，投标人应将"暂估金额"填写并计入投标总价。结算时应合同约定的价格填写"确认金额"。

## E.4.4 计日工表
计日工表
工程名称：禅城、罗定共建产业孵化基地配套设施一期 |  |  |  | 标段：禅城、罗定共建产业孵化基地配套设施一期 |  |  |  | 第 1 页 共 1 页
编号 | 计日工名称 | 单位 | 暂定数量 |  | 实际数量 | 综合单价(元) | 合价（元） |  |  | 调整金额± (元)
[7 empty] | 暂定 |  | 实际
[7 empty] | A₁ |  | A₂ | B=A₂-A₁
1 | 人工
1.1
人工小计
2 | 材料
2.1
材料小计
3 | 施工机具
3.1
施工机具小计
总计
注：1 本表计日工名称、暂定数量应由招标人填写。编制最高投标限价时，单价应由招标人按有关计价规定确定；编制投标报价时，单价应由投标人自主报价，并按暂定数量计算合价计入投标总价中。 2 工程结算时，应按发承包双方确认的实际数量计算合价。发承包双方确认的实际数量详见表E.8.2。

## E.4.5 总承包服务费计价表
总承包服务费计价表
工程名称：禅城、罗定共建产业孵化基地配套设施一期 |  |  | 标段：禅城、罗定共建产业孵化基地配套设施一期 |  |  |  | 第 1 页 共 1 页
序号 | 项目名称 | 计算基础 |  | 费率 （%） | 金额 （元） | 确认 计算基础 |  | 结算金额 （元） | 调整金额± （元） | 备注
|  | A₁ |  | B | C₁ | A₂ |  | C₂ | D=C₂-C₁
1 | 发包人提供材料 | [8 empty] | 详见本标准表G.1.1
2 | 专业分包工程 | [8 empty] | 详见本标准表E.4.3
3 | 直接发包的专业工程 | [8 empty] | 详见本标准表E.4.6
本页小计
合 计 |  | - |  | - |  | - |  |  |  | -
注：1 本表项目名称、服务内容应由招标人填写； 2 编制最高投标限价及投标报价时，采用费率计价方式计算总承包服务费的，应分别填写“计算基础 A₁” “费率B”, 并 计算填写“金额C₁”,C₁=A₁×B; 采用总价计价方式计算总承包服务费的，可直接填写“金额C₁”； 3 编制结算时，采用费率计价方式计算总承包服务费的，应填写“确认计算基础A₂”, 并计算填写“结算金额C₂”, C₂=A₂×B；采用总价计价方式计算总承包服务费的，可直接填写“结算金额C₂”。

## E.4.6 直接发包的专业工程明细表
直接发包的专业工程明细表
工程名称：禅城、罗定共建产业孵化基地配套设施一期 |  | 标段：禅城、罗定共建产业孵化基地配套设施一期 | 第 1 页 共 1 页
序号 | 直接发包的专业工程名称 |  |  | 备注
注：本表应由招标人填写，用于计算直接发包的专业工程总承包服务费。

## G.1.1 发包人提供材料一览表
发包人提供材料一览表
工程名称：禅城、罗定共建产业孵化基地配套设施一期 |  | 标段：禅城、罗定共建产业孵化基地配套设施一期 |  |  |  |  | 第 1 页 共 1 页
序号 | 材料名称、规格、型号 |  | 单位 | 数量 | 单价（元） | 合价（元） |  | 有效损耗率（%） | 备注
本页小计 | [7 empty] | — | —
合 计 | [7 empty] | — | —

## G.2.1-1 承包人提供可调价主要材料表一
承包人提供可调价主要材料表一
(适用于价格信息调差法)
工程名称：禅城、罗定共建产业孵化基地配套设施一期 |  |  |  | 标段：禅城、罗定共建产业孵化基地配套设施一期 |  |  |  |  | 第 1 页 共 1 页
序号 | 名称、规格、型号 | 单位 | 数量 |  | 基准价 Co（元） | 投标报价 （元） | 风险幅度系数 r（%） | 价格信息Cᵢ（元） |  | 价差 ΔC（元） | 价差调整费用 ΔP（元）
本页小计
合计
注：1 本表仅适用于物价变化引起合同价格调整事件使用。其中，招标人填写序号、名称、规格、型号、 单位、基准价、风险幅度；投标人根据投标报价填写投标报价； 2 “数量”依据发承包双方在合同中明确的数量计算方式计算确定。