## 招标工程量清单封面
| 新兴县西片区区域性敬老院建设 | 工程
招 标 工 程 量 清 单
招 标 人： |  |  | （盖章）

## 招标工程量清单扉页
| 工程名称： | 新兴县西片区区域性敬老院建设工程
标段名称：
招 标 工 程 量 清 单
| 编 制 人 : |  | （造价人员签字盖专用章）
| 审 核 人 : |  | （签字及盖章）
| 编 制 单 位: |  | （盖章）
| 法定代表人或 其 授 权 人: |  | （签字或盖章）
| 招 标 人 : |  | （盖章）
| 法定代表人或 其 授 权 人: |  | （签字或盖章）
编 制 时 间:

## 工程项目清单汇总表
工程项目清单汇总表
工程名称: |  | 新兴县西片区区域性敬老院建设工程 |  | 标段： |  | 第3页, 共252页
序号 |  |  | 项目内容 |  | 金额(元)
1 |  |  | 分部分项工程费
1.1 |  |  | 新兴县西片区区域性敬老院建设工程
1.1.1 |  |  | 敬老院用房 -建筑工程
1.1.2 |  |  | 敬老院用房 -二次装饰
1.1.3 |  |  | 敬老院用房-安装工程
1.1.4 |  |  | 值班室配电房-土建工程
1.1.5 |  |  | 值班室配电房-安装工程
1.1.6 |  |  | 室外园建工程
1.1.7 |  |  | 室外市政-道路工程
1.1.8 |  |  | 园林绿化工程
1.1.9 |  |  | 室外电气工程
1.1.10 |  |  | 室外给排水工程
2 |  |  | 措施项目费
2.1 |  |  | 其中：安全生产措施项目 |  | 479942.72
2.2 |  |  | 其中：临时设施费
2.3 |  |  | 其中：环境保护费
2.4 |  |  | 其中：文明施工费
2.5 |  |  | 其他措施项目费
3 |  |  | 其他项目费
3.1 |  |  | 其中：暂列金额 |  | 457616.73
3.2 |  |  | 其中：计日工
3.3 |  |  | 其中：总承包服务费
3.4 |  |  | 其中：合同中约定的其他项目
4 |  |  | 税前工程造价
5 |  |  | 增值税
合 计
注： | 1 专业工程暂估价为已含税价格，在计算增值税计算基础时不应包含专业工程暂估价金额； 2 本表宜用于按合同标的为工程量清单编制对象的工程汇总计算，以单项工程、单位工程等为工程量清 单编制对象的工程可按本表汇总计算。

## 分部分项工程项目清单计价表
分部分项工程项目清单计价表
工程名称: |  | 新兴县西片区区域性敬老院建设工程 |  |  | 标段: |  |  |  | 第4页, 共252页
序号 | 项目编码 |  | 项目名称 | 项目特征描述 |  | 计量单位 | 工程量 | 金额(元)
[8 empty] | 综合单价 |  | 合价
新兴县西片区区域性敬老院建设工程
| 001 |  | 敬老院用房 -建筑工程
土石方工程
1 | 010102002001 |  | 挖装沟槽土方 | 1.土壤类别:详地质勘察报告 2.挖土深度:综合考虑 3.弃土外运：综合考虑 |  | m3 | 99.620
2 | 010102002003 |  | 挖装基坑土方 | 1.土壤类别:详地质勘察报告 2.挖土深度:综合考虑 3.弃土外运：综合考虑 |  | m3 | 1054.970
3 | 010102002002 |  | 挖装一般土方 | 1.土壤类别:详地质勘察报告 2.挖土深度:综合考虑 3.弃土外运：综合考虑 |  | m3 | 1209.470
4 | 010102007001 |  | 基础回填方 | 1.密实度要求:夯填 2.填方材料品种:中砂 |  | m3 | 718.010
5 | 010102007002 |  | 回填方 | 1.密实度要求:按设计规范要求 2.填方材料品种:轻质陶粒 3.厚度:200mm 4.部位:二层走廊/阳台 |  | m3 | 20.785
砌筑工程
本页小计
分部分项工程项目清单计价表
工程名称: |  | 新兴县西片区区域性敬老院建设工程 |  |  | 标段: |  |  |  | 第5页, 共252页
序号 | 项目编码 |  | 项目名称 | 项目特征描述 |  | 计量单位 | 工程量 | 金额(元)
[8 empty] | 综合单价 |  | 合价
6 | 010402001001 |  | 砌块墙 | 1.砌块品种、规格、强度等级:加气混凝土砌块 2.墙体类型:外墙200mm 3.砂浆强度等级:M5预拌砂浆 |  | m3 | 453.989
7 | 010402001006 |  | 砌块墙 | 1.砌块品种、规格、强度等级:加气混凝土砌块 2.墙体类型:外墙100mm 3.砂浆强度等级:M5预拌砂浆 |  | m3 | 27.059
8 | 010402001003 |  | 砌块墙 | 1.砌块品种、规格、强度等级:加气混凝土砌块 2.墙体类型:内墙200mm 3.砂浆强度等级:M5预拌砂浆 |  | m3 | 295.720
9 | 010402001004 |  | 砌块墙 | 1.砌块品种、规格、强度等级:加气混凝土砌块 2.墙体类型:内墙180mm 3.砂浆强度等级:M5预拌砂浆 |  | m3 | 11.840
10 | 010402001005 |  | 砌块墙 | 1.砌块品种、规格、强度等级:加气混凝土砌块 2.墙体类型:内墙100mm 3.砂浆强度等级:M5预拌砂浆 |  | m3 | 66.240
本页小计
分部分项工程项目清单计价表
工程名称: |  | 新兴县西片区区域性敬老院建设工程 |  |  | 标段: |  |  |  | 第6页, 共252页
序号 | 项目编码 |  | 项目名称 | 项目特征描述 |  | 计量单位 | 工程量 | 金额(元)
[8 empty] | 综合单价 |  | 合价
11 | 010401008001 |  | 零星砌砖 | 1.零星砌砖名称、部位:水厕(蹲位) 水泥砂浆面 2.砖品种、规格、强度等级:水泥砖240×115×53mm 3.砂浆强度等级、配合比:M5.0 水泥砂浆 |  | m3 | 22.000
12 | 010502032001 |  | 台阶 | 1.砖砌台阶 2.砖品种、规格、强度等级:标准砖240×115×53mm 3.砂浆强度等级、配合比:M5.0 水泥砂浆 |  | m2 | 1.010
混凝土及钢筋混凝土工程
13 | 010501001001 |  | 基础垫层 | 1.垫层材料种类、配合比、厚度:100厚碎石粉加6%水泥垫层 2.完成相关清单的一切工作内容 |  | m2 | 836.250
14 | 010502030001 |  | 地坪 | 1.地坪厚度:80mm 2.混凝土强度等级:C20 3.完成相关清单的一切工作内容 |  | m2 | 710.480
15 | 010502030002 |  | 地坪 | 1.地坪厚度:100mm 2.混凝土强度等级:C20 3.φ6双向钢筋布置 4.完成相关清单的一切工作内容 |  | m2 | 125.770
16 | 010401009001 |  | 砖散水、地坪 | 1.混凝土散水 2.混凝土种类：C15 |  | m2 | 14.890
本页小计
分部分项工程项目清单计价表
工程名称: |  | 新兴县西片区区域性敬老院建设工程 |  |  | 标段: |  |  |  | 第7页, 共252页
序号 | 项目编码 |  | 项目名称 | 项目特征描述 |  | 计量单位 | 工程量 | 金额(元)
[8 empty] | 综合单价 |  | 合价
3.厚度：8cm 4.完成相关清单的一切工作内容
17 | 010501001002 |  | 基础垫层 | 1.混凝土种类:泵送商品普通混凝土 2.混凝土强度等级:C20 3.泵送增加费:泵送混凝土至建筑部位 高度50m以内(含±0.00以下) |  | m3 | 57.960
18 | 010502002001 |  | 条形基础 | 1.混凝土种类:泵送商品普通混凝土 2.混凝土强度等级:C30 3.泵送增加费:泵送混凝土至建筑部位 高度50m以内(含±0.00以下) |  | m3 | 44.440
19 | 010502001001 |  | 独立基础 | 1.混凝土种类:泵送商品普通混凝土 2.混凝土强度等级:C30 3.泵送增加费:泵送混凝土至建筑部位 高度50m以内(含±0.00以下) |  | m3 | 182.930
20 | 010502004001 |  | 设备基础 | 1.混凝土种类:泵送商品普通混凝土 2.混凝土强度等级:C30 3.泵送增加费:泵送混凝土至建筑部位 高度50m以内(含±0.00以下) |  | m3 | 9.460
本页小计
分部分项工程项目清单计价表
工程名称: |  | 新兴县西片区区域性敬老院建设工程 |  |  | 标段: |  |  |  | 第8页, 共252页
序号 | 项目编码 |  | 项目名称 | 项目特征描述 |  | 计量单位 | 工程量 | 金额(元)
[8 empty] | 综合单价 |  | 合价
21 | 010502004002 |  | 满堂基础 | 1.混凝土种类:泵送商品普通混凝土 2.混凝土强度等级:C30，抗渗等级P8 3.泵送增加费:泵送混凝土至建筑部位 高度50m以内(含±0.00以下) |  | m3 | 67.980
22 | 010503001001 |  | 矩形柱 | 1.混凝土种类:泵送商品普通混凝土 2.混凝土强度等级:C40 3.泵送增加费:泵送混凝土至建筑部位 高度50m以内(含±0.00以下) |  | m3 | 34.724
23 | 010503001002 |  | 矩形柱 | 1.混凝土种类:泵送商品普通混凝土 2.混凝土强度等级:C35 3.泵送增加费:泵送混凝土至建筑部位 高度50m以内(含±0.00以下) |  | m3 | 11.440
24 | 010503001003 |  | 矩形柱 | 1.混凝土种类:泵送商品普通混凝土 2.混凝土强度等级:C30 3.泵送增加费:泵送混凝土至建筑部位 高度50m以内(含±0.00以下) |  | m3 | 27.390
25 | 010502021001 |  | 构造柱 | 1.混凝土种类:商品普通混凝土 2.混凝土强度等级:C25 |  | m3 | 53.230
本页小计
分部分项工程项目清单计价表
工程名称: |  | 新兴县西片区区域性敬老院建设工程 |  |  | 标段: |  |  |  | 第9页, 共252页
序号 | 项目编码 |  | 项目名称 | 项目特征描述 |  | 计量单位 | 工程量 | 金额(元)
[8 empty] | 综合单价 |  | 合价
3.泵送增加费:泵送混凝土至建筑部位 高度50m以内(含±0.00以下)
26 | 010503002001 |  | 异型柱 | 1.混凝土种类:泵送商品普通混凝土 2.混凝土强度等级:C40 3.泵送增加费:泵送混凝土至建筑部位 高度50m以内(含±0.00以下) |  | m3 | 32.610
27 | 010503002002 |  | 异型柱 | 1.混凝土种类:泵送商品普通混凝土 2.混凝土强度等级:C35 3.泵送增加费:泵送混凝土至建筑部位 高度50m以内(含±0.00以下) |  | m3 | 18.600
28 | 010503002003 |  | 异型柱 | 1.混凝土种类:泵送商品普通混凝土 2.混凝土强度等级:C30 3.泵送增加费:泵送混凝土至建筑部位 高度50m以内(含±0.00以下) |  | m3 | 32.185
29 | 010502005001 |  | 基础联系梁 | 1.混凝土种类:泵送商品普通混凝土 2.混凝土强度等级:C30 3..泵送增加费:泵送混凝土至建筑部位 高度50m以内(含±0.00以下) |  | m3 | 65.730
本页小计
分部分项工程项目清单计价表
工程名称: |  | 新兴县西片区区域性敬老院建设工程 |  |  | 标段: |  |  |  | 第10页, 共252页
序号 | 项目编码 |  | 项目名称 | 项目特征描述 |  | 计量单位 | 工程量 | 金额(元)
[8 empty] | 综合单价 |  | 合价
30 | 010502013001 |  | 实心楼板（有梁板） | 1.混凝土种类:泵送商品普通混凝土 2.混凝土强度等级:C40 3.泵送增加费:泵送混凝土至建筑部位 高度50m以内(含±0.00以下) |  | m3 | 220.200
31 | 010502013002 |  | 实心楼板（有梁板） | 1.混凝土种类:泵送商品普通混凝土 2.混凝土强度等级:C35 3.泵送增加费:泵送混凝土至建筑部位 高度50m以内(含±0.00以下) |  | m3 | 154.210
32 | 010502013003 |  | 实心楼板（有梁板） | 1.混凝土种类:泵送商品普通混凝土 2.混凝土强度等级:C30 3.泵送增加费:泵送混凝土至建筑部位 高度50m以内(含±0.00以下) |  | m3 | 357.330
33 | 010502013004 |  | 实心楼板（有梁板） | 1.混凝土种类:泵送商品普通混凝土 2.混凝土强度等级:C30，抗渗等级P8 3.泵送增加费:泵送混凝土至建筑部位 高度50m以内(含±0.00以下) |  | m3 | 34.030
34 | 010502022001 |  | 圈梁 | 1.混凝土种类:商品普通混凝土 2.混凝土强度等级:C25 |  | m3 | 6.620
本页小计
分部分项工程项目清单计价表
工程名称: |  | 新兴县西片区区域性敬老院建设工程 |  |  | 标段: |  |  |  | 第11页, 共252页
序号 | 项目编码 |  | 项目名称 | 项目特征描述 |  | 计量单位 | 工程量 | 金额(元)
[8 empty] | 综合单价 |  | 合价
3.泵送增加费:泵送混凝土至建筑部位 高度50m以内(含±0.00以下)
35 | 010502023001 |  | 过梁 | 1.混凝土种类:商品普通混凝土 2.混凝土强度等级:C20 3.泵送增加费:泵送混凝土至建筑部位 高度50m以内(含±0.00以下) |  | m3 | 11.440
36 | 010502025001 |  | 零星现浇构件（压顶） | 1.混凝土种类:商品普通混凝土 2.混凝土强度等级:C20 3.泵送增加费:泵送混凝土至建筑部位 高度50m以内(含±0.00以下) |  | m3 | 0.940
37 | 010502010001 |  | 钢筋混凝土墙 | 1.混凝土种类:泵送商品普通混凝土 2.混凝土强度等级:C40 3.泵送增加费:泵送混凝土至建筑部位 高度50m以内(含±0.00以下) |  | m3 | 15.570
38 | 010502010002 |  | 钢筋混凝土墙 | 1.混凝土种类:泵送商品普通混凝土 2.混凝土强度等级:C35 3.泵送增加费:泵送混凝土至建筑部位 高度50m以内(含±0.00以下) |  | m3 | 5.640
本页小计
分部分项工程项目清单计价表
工程名称: |  | 新兴县西片区区域性敬老院建设工程 |  |  | 标段: |  |  |  | 第12页, 共252页
序号 | 项目编码 |  | 项目名称 | 项目特征描述 |  | 计量单位 | 工程量 | 金额(元)
[8 empty] | 综合单价 |  | 合价
39 | 010502010003 |  | 钢筋混凝土墙 | 1.混凝土种类:泵送商品普通混凝土 2.混凝土强度等级:C30 3.泵送增加费:泵送混凝土至建筑部位 高度50m以内(含±0.00以下) |  | m3 | 16.690
40 | 010502010004 |  | 钢筋混凝土墙 | 1.混凝土种类:泵送商品普通混凝土 2.混凝土强度等级:C30，抗渗等级P8 3.泵送增加费:泵送混凝土至建筑部位 高度50m以内(含±0.00以下) |  | m3 | 74.370
41 | 010502010005 |  | 电梯井 | 1.混凝土种类:泵送商品普通混凝土 2.混凝土强度等级:C30 3.泵送增加费:泵送混凝土至建筑部位 高度50m以内(含±0.00以下) |  | m3 | 7.900
42 | 010502025002 |  | 零星现浇构件（栏板） | 1.混凝土种类:泵送商品普通混凝土 2.混凝土强度等级:C30 3.泵送增加费:泵送混凝土至建筑部位 高度50m以内(含±0.00以下) |  | m3 | 12.960
43 | 010502010006 |  | 钢筋混凝土墙（女儿墙） | 1.混凝土种类:泵送商品普通混凝土 2.混凝土强度等级:C30 |  | m3 | 33.750
本页小计
分部分项工程项目清单计价表
工程名称: |  | 新兴县西片区区域性敬老院建设工程 |  |  | 标段: |  |  |  | 第13页, 共252页
序号 | 项目编码 |  | 项目名称 | 项目特征描述 |  | 计量单位 | 工程量 | 金额(元)
[8 empty] | 综合单价 |  | 合价
3.泵送增加费:泵送混凝土至建筑部位 高度50m以内(含±0.00以下)
44 | 010502013005 |  | 实心楼板（挑檐板） | 1.混凝土种类:泵送商品普通混凝土 2.混凝土强度等级:C30 3.泵送增加费:泵送混凝土至建筑部位 高度50m以内(含±0.00以下) |  | m3 | 70.460
45 | 010502013006 |  | 实心楼板（雨篷板） | 1.混凝土种类:泵送商品普通混凝土 2.混凝土强度等级:C30 3.泵送增加费:泵送混凝土至建筑部位 高度50m以内(含±0.00以下) |  | m3 | 1.180
46 | 010502024001 |  | 填充混凝土 | 1.泡沫混凝土垫层 |  | m3 | 13.150
47 | 010502020001 |  | 楼梯 | 1.混凝土种类:泵送商品普通混凝土 2.混凝土强度等级:C40 3.泵送增加费:泵送混凝土至建筑部位 高度50m以内(含±0.00以下) |  | m3 | 15.630
48 | 010502020002 |  | 楼梯 | 1.混凝土种类:泵送商品普通混凝土 2.混凝土强度等级:C35 3.泵送增加费:泵送混凝土至建筑部位 高度50m以内(含 |  | m3 | 9.330
本页小计
分部分项工程项目清单计价表
工程名称: |  | 新兴县西片区区域性敬老院建设工程 |  |  | 标段: |  |  |  | 第14页, 共252页
序号 | 项目编码 |  | 项目名称 | 项目特征描述 |  | 计量单位 | 工程量 | 金额(元)
[8 empty] | 综合单价 |  | 合价
±0.00以下)
49 | 010502020003 |  | 楼梯 | 1.混凝土种类:泵送商品普通混凝土 2.混凝土强度等级:C30 3.泵送增加费:泵送混凝土至建筑部位 高度50m以内(含±0.00以下) |  | m3 | 17.160
50 | 010506014001 |  | 现浇构件钢筋 | 1.钢筋种类、规格:现浇构件圆钢 φ10内 |  | t | 0.306
51 | 010506014002 |  | 现浇构件钢筋 | 1.钢筋种类、规格:现浇构件带肋钢筋 Ф10以内 |  | t | 51.662
52 | 010506014003 |  | 现浇构件钢筋 | 1.钢筋种类、规格:现浇构件带肋钢筋 Ф25以内 |  | t | 126.243
53 | 010506014004 |  | 现浇构件钢筋 | 1.钢筋种类、规格:现浇构件箍筋 圆钢 Ф10以内 |  | t | 1.839
54 | 010506014005 |  | 现浇构件钢筋 | 1.钢筋种类、规格:现浇构件箍筋 带肋钢筋(HRB400内) Ф10以内 |  | t | 38.601
55 | 010506014006 |  | 现浇构件钢筋 | 1.钢筋种类、规格:现浇构件箍筋 带肋钢筋(HRB400内) Ф10以外 |  | t | 3.066
56 | 010506001001 |  | 机械连接 | 1.连接方式:套筒冷挤压接头 φ32以内(用于Ⅲ级钢φ25以内) |  | 个 | 355.000
金属结构工程
本页小计
分部分项工程项目清单计价表
工程名称: |  | 新兴县西片区区域性敬老院建设工程 |  |  | 标段: |  |  |  | 第15页, 共252页
序号 | 项目编码 |  | 项目名称 | 项目特征描述 |  | 计量单位 | 工程量 | 金额(元)
[8 empty] | 综合单价 |  | 合价
57 | 010607006001 |  | 钢梯 | 1.钢材品种、规格:详见图纸设计 2.钢梯形式:钢楼梯 爬式 3.详见图集02J401-TWWb-60-79 3.完成相关清单的一切工作内容 |  | t | 1.200
58 | 010607006002 |  | 钢梯 | 1.钢材品种、规格:详见图纸设计 2.钢梯形式:钢楼梯 爬式 3.详见图集05S804-P179 3.完成相关清单的一切工作内容 |  | t | 0.080
59 | 010503014001 |  | 盖板、井圈 | 1.铸铁盖板 2.规格：800*800*20mm 3.完成相关清单的一切工作内容 |  | 套 | 1.000
60 | 010607006003 |  | 钢梯 | 1.钢材品种、规格:详见图纸设计 2.钢梯形式:钢楼梯 踏步式 3.详见图集15j401-c4 3.完成相关清单的一切工作内容 |  | t | 1.250
61 | 010905003001 |  | 止水带 | 1.3mm钢板止水带 2.完成相关清单的一切工作内容 |  | m | 75.810
62 | 010506023001 |  | 钢丝网 | 1.位置:不同材质交界处 2.材质:钢丝网 3.完成相关清单的一 |  | m2 | 458.939
本页小计
分部分项工程项目清单计价表
工程名称: |  | 新兴县西片区区域性敬老院建设工程 |  |  | 标段: |  |  |  | 第16页, 共252页
序号 | 项目编码 |  | 项目名称 | 项目特征描述 |  | 计量单位 | 工程量 | 金额(元)
[8 empty] | 综合单价 |  | 合价
切工作内容
63 | 010506023002 |  | 钢丝网 | 1.位置:外墙 2.材质:钢丝网 3.完成相关清单的一切工作内容 |  | m2 | 3867.048
门窗工程
64 | 010802004001 |  | 钢质防火门 | 1.门代号及洞口尺寸:钢质甲级双扇防火门 2.门框、扇材质:详见图纸 3.综合考虑各种小五金 4.完成相关清单的一切工作内容 |  | m2 | 7.920
65 | 010802004002 |  | 钢质防火门 | 1.门代号及洞口尺寸:钢质乙级单扇防火门 2.门框、扇材质:详见图纸 3.综合考虑各种小五金 4.完成相关清单的一切工作内容 |  | m2 | 11.200
66 | 010802004003 |  | 钢质防火门 | 1.门代号及洞口尺寸:钢质乙级双扇防火门 2.门框、扇材质:详见图纸 3.综合考虑各种小五金 4.完成相关清单的一切工作内容 |  | m2 | 20.240
67 | 010801001001 |  | 木质门 | 1.门代号及洞口尺寸:单扇平开木门 2.防火板饰面及门框 |  | m2 | 194.120
本页小计
分部分项工程项目清单计价表
工程名称: |  | 新兴县西片区区域性敬老院建设工程 |  |  | 标段: |  |  |  | 第17页, 共252页
序号 | 项目编码 |  | 项目名称 | 项目特征描述 |  | 计量单位 | 工程量 | 金额(元)
[8 empty] | 综合单价 |  | 合价
3.五金：不锈钢静音门锁 4.完成相关清单的一切工作内容
68 | 010807003001 |  | 金属百叶窗 | 1.窗代号及洞口尺寸:铝合金百叶窗 2.框、扇材质:其他详见图纸设计 3.完成相关清单的一切工作内容 |  | m2 | 20.360
69 | 010807001001 |  | 金属(塑钢)窗 | 1.窗代号及洞口尺寸:铝合金固定窗 2.框、扇材质:其他详见图纸设计 3.玻璃品种、厚度:双层中空6+9A+6无色透明玻璃 4.完成相关清单的一切工作内容 |  | m2 | 41.090
70 | 010807001003 |  | 金属(塑钢)窗 | 1.窗代号及洞口尺寸:铝合金平开窗 2.框、扇材质:其他详见图纸设计 3.玻璃品种、厚度:双层中空6+9A+6无色透明玻璃 4.完成相关清单的一切工作内容 |  | m2 | 181.180
71 | 010807001004 |  | 金属(塑钢)窗 | 1.窗代号及洞口尺寸:铝合金上悬窗 2.框、扇材质:其他详见图纸设计 3.玻璃品种、厚度:双层中空6+9A+6无色透明玻璃 4.完成相关清单的一切工作内容 |  | m2 | 8.340
本页小计
分部分项工程项目清单计价表
工程名称: |  | 新兴县西片区区域性敬老院建设工程 |  |  | 标段: |  |  |  | 第18页, 共252页
序号 | 项目编码 |  | 项目名称 | 项目特征描述 |  | 计量单位 | 工程量 | 金额(元)
[8 empty] | 综合单价 |  | 合价
72 | 010807001005 |  | 金属(塑钢)窗 | 1.窗代号及洞口尺寸:铝合金推拉窗 2.框、扇材质:其他详见图纸设计 3.玻璃品种、厚度:双层中空6+9A+6无色透明玻璃 4.完成相关清单的一切工作内容 |  | m2 | 105.360
73 | 010802001001 |  | 金属(塑钢)门 | 1.窗代号及洞口尺寸:铝合金推拉门 2.框、扇材质:其他详见图纸设计 3.玻璃品种、厚度:6厚磨砂玻璃 4.完成相关清单的一切工作内容 |  | m2 | 83.160
74 | 010802001002 |  | 金属(塑钢)门 | 1.窗代号及洞口尺寸:铝合金推拉门 2.框、扇材质:其他详见图纸设计 3.玻璃品种、厚度:6厚高清玻璃 4.完成相关清单的一切工作内容 |  | m2 | 39.600
75 | 010802001003 |  | 金属(塑钢)门 | 1.窗代号及洞口尺寸:钢制防盗门 2.框、扇材质:其他详见图纸设计 3.完成相关清单的一切工作内容 |  | m2 | 7.480
76 | 010802001004 |  | 金属(塑钢)门 | 1.窗代号及洞口尺寸:铝合金平开门 2.框、扇材质:其他详见图纸设计 3.完成相关清单的一切工作内容 |  | m2 | 163.550
本页小计
分部分项工程项目清单计价表
工程名称: |  | 新兴县西片区区域性敬老院建设工程 |  |  | 标段: |  |  |  | 第19页, 共252页
序号 | 项目编码 |  | 项目名称 | 项目特征描述 |  | 计量单位 | 工程量 | 金额(元)
[8 empty] | 综合单价 |  | 合价
77 | 010802001005 |  | 五金配件 | 1.手动开窗器 2.完成相关清单的一切工作内容 |  | 套
屋面及防水工程
78 | 010902004003 |  | 屋面刚性层 | 1.做法:屋面（W1-五层屋面） 2.刚性层厚度:40厚C20细石砼保护层(内配%%C4@150双向钢筋网,每4×4m留分格缝宽15,钢筋在分格缝切断,聚氨酯防水密封膏填缝) 3.隔离层:干铺无纺聚脂纤维布一层(≥200g/m2或0.4厚聚乙烯薄膜)（2道） 4.找平层:15厚DSM20水泥砂浆找平层,转角处作R50圆弧 5.30厚(最薄处)LC7.5陶粒混凝土找坡3%(注:结构找坡取消此层) 6.完成相关清单的一切工作内容 |  | m2
79 | 010902004004 |  | 屋面刚性层 | 1.做法:屋面（W2） 2.刚性层厚度:40厚C20细石砼保护层(内配%%C4@150双向钢筋网,每4×4m留分格缝宽15,钢筋在分格缝切断,聚氨酯防水密封膏填缝) 3.隔离层:干铺无纺聚脂纤维布一层(≥200g/m2或0.4厚 |  | m2 | 824.620
本页小计
分部分项工程项目清单计价表
工程名称: |  | 新兴县西片区区域性敬老院建设工程 |  |  | 标段: |  |  |  | 第20页, 共252页
序号 | 项目编码 |  | 项目名称 | 项目特征描述 |  | 计量单位 | 工程量 | 金额(元)
[8 empty] | 综合单价 |  | 合价
聚乙烯薄膜)（2道） 4.找平层:15厚DSM20水泥砂浆找平层,转角处作R50圆弧 5.30厚(最薄处)LC7.5陶粒混凝土找坡3%(注:结构找坡取消此层) 6.完成相关清单的一切工作内容
80 | 010902004002 |  | 屋面刚性层 | 1.做法:屋面（W2） 2.刚性层厚度:40厚C20细石砼保护层(内配%%C4@150双向钢筋网,每4×4m留分格缝宽15,钢筋在分格缝切断,聚氨酯防水密封膏填缝) 3.隔离层:干铺无纺聚脂纤维布一层(≥200g/m2或0.4厚聚乙烯薄膜)（2道） 4.找平层:15厚DSM20水泥砂浆找平层,转角处作R50圆弧 5.30厚(最薄处)LC7.5陶粒混凝土找坡3%(注:结构找坡取消此层) 6.完成相关清单的一切工作内容 |  | m2 | 98.030
81 | 010902001001 |  | 屋面卷材防水 | 1.防水层:2.0厚非固化橡胶沥青防水涂料+1.5厚高分子膜基自粘改性沥青防水卷材+1.2厚热塑性橡胶(TPR)橡胶自粘防水卷材 |  | m2 | 1015.363
本页小计
分部分项工程项目清单计价表
工程名称: |  | 新兴县西片区区域性敬老院建设工程 |  |  | 标段: |  |  |  | 第21页, 共252页
序号 | 项目编码 |  | 项目名称 | 项目特征描述 |  | 计量单位 | 工程量 | 金额(元)
[8 empty] | 综合单价 |  | 合价
2.部位:屋-1/2 3.完成相关清单的一切工作内容
82 | 010904002001 |  | 楼(地)面涂膜防水 | 1.做法:L4/D4 2.防水膜品种:2厚聚合物水泥防水涂料（Ⅱ型）+2.0厚单组分聚氨酯防水涂料 3.完成相关清单的一切工作内容 |  | m2 | 1211.190
83 | 010903002001 |  | 墙面涂膜防水 | 1.做法:WQ1 2.防水膜品种:1.5厚聚合物水泥防水涂料( II型) 3.完成相关清单的一切工作内容 |  | m2 | 3644.259
84 | 010903002002 |  | 墙面涂膜防水 | 1.做法:NQ6/7 2.防水膜品种:5厚聚合物水泥防水砂浆 3.完成相关清单的一切工作内容 |  | m2 | 2708.750
85 | 010902002001 |  | 屋面涂膜防水 | 1.位置:卫生间生间、淋浴间及其他潮湿空间的钢筋混凝土板底 2.防水膜品种:1.2厚聚合物水泥防 水涂料(JS-II型)防潮层 3.完成相关清单的一切工作内容 |  | m2 | 255.860
86 | 010904004001 |  | 楼(地)面变形缝 | 1.名称:盖板型楼地面变形缝 2.盖缝材料:铝板3mm 3.完成相关清单的一 |  | m | 109.020
本页小计
分部分项工程项目清单计价表
工程名称: |  | 新兴县西片区区域性敬老院建设工程 |  |  | 标段: |  |  |  | 第22页, 共252页
序号 | 项目编码 |  | 项目名称 | 项目特征描述 |  | 计量单位 | 工程量 | 金额(元)
[8 empty] | 综合单价 |  | 合价
切工作内容
87 | 010903004001 |  | 墙面变形缝 | 1.名称:盖板型外墙变形缝 2.盖缝材料:铝板2mm 3.完成相关清单的一切工作内容 |  | m | 31.000
88 | 010902002002 |  | 屋面涂膜防水 | 1.位置:地下室-P2 2.防水膜品种:1.2厚聚合物水泥防 水涂料(JS-II型)防潮层 3.完成相关清单的一切工作内容 |  | m2 | 147.340
89 | 010903002003 |  | 墙面涂膜防水 | 1.做法:NQ4a 2.防水膜品种:2.0mm喷涂聚脲弹性体防水涂料 3.完成相关清单的一切工作内容 |  | m2 | 163.740
90 | 010904002002 |  | 楼(地)面涂膜防水 | 1.做法:L6A 2.防水膜品种:2.0mm喷涂聚脲弹性体防水涂料 3.完成相关清单的一切工作内容 |  | m2 | 114.880
91 | 010904002003 |  | 楼(地)面涂膜防水 | 1.做法:L6C 2.防水膜品种:6厚聚合物水泥防水砂浆 3.完成相关清单的一切工作内容 |  | m2 | 26.890
92 | 010904002004 |  | 楼(地)面涂膜防水 | 1.做法:L6 2.防水膜品种:1.2厚水泥基渗透结晶防水涂料（1.5kg/m2） |  | m2 | 141.773
本页小计
分部分项工程项目清单计价表
工程名称: |  | 新兴县西片区区域性敬老院建设工程 |  |  | 标段: |  |  |  | 第23页, 共252页
序号 | 项目编码 |  | 项目名称 | 项目特征描述 |  | 计量单位 | 工程量 | 金额(元)
[8 empty] | 综合单价 |  | 合价
3.完成相关清单的一切工作内容
93 | 010903002004 |  | 墙面防水层 | 1.做法:WF5 2.找平层:20厚1:1水泥砂浆找平层 3.完成相关清单的一切工作内容 |  | m2 | 269.410
94 | 010903002005 |  | 楼地面防水层 | 1.做法:WF7 2.找平层:20厚1:1水泥砂浆找平层 3.完成相关清单的一切工作内容 |  | m2 | 141.773
保温、隔热、防腐工程
95 | 011001003001 |  | 保温隔热墙面 | 1.保温隔热部位：外墙内边线 2.保温隔热方式:外墙内保温 3.保温隔热材料品种、规格及厚度:玻化微珠保温浆料40厚 4.抗裂砂浆5mm，分层涂抹，压入耐碱网格布 5.部位:NQ2 6.完成相关清单的一切工作内容 |  | m2 | 73.830
96 | 011001003002 |  | 保温隔热墙面 | 1.保温隔热部位：外墙内边线 2.保温隔热方式:外墙内保温 3.保温隔热材料品种、规格及厚度:玻化微珠保温浆料40厚 4.抗裂砂浆3mm，分层涂抹，压入耐碱网 |  | m2 | 28.410
本页小计
分部分项工程项目清单计价表
工程名称: |  | 新兴县西片区区域性敬老院建设工程 |  |  | 标段: |  |  |  | 第24页, 共252页
序号 | 项目编码 |  | 项目名称 | 项目特征描述 |  | 计量单位 | 工程量 | 金额(元)
[8 empty] | 综合单价 |  | 合价
格布 5.部位:NQ7 6.完成相关清单的一切工作内容
97 | 011002005001 |  | 聚氯乙烯板面层 | 1.部位：楼梯支座 2.规格：5厚聚四氟乙烯板 3.完成相关清单的一切工作内容 |  | m2 | 1.030
98 | 011001001001 |  | 保温隔热屋面 | 1.做法:屋面 2.保温隔热材料品种、规格、厚度:干铺泡玻璃保温板(厚度160)燃烧性能等级A级,体积吸水率≤0.5,导热系数≤0.07W/mk 3.完成相关清单的一切工作内容 |  | m2 | 922.657
楼地面装饰工程
99 | 011102003001 |  | 块料楼地面 | 1.面层材料品种、规格、颜色:600*600防滑耐磨砖 2.结合层：1：2水泥砂浆结合层 3.部位:屋-1，(保温隔热屋面) 4.完成相关清单的一切工作内容 |  | m2 | 71.950
100 | 011101006001 |  | 平面砂浆找平层 | 1.部位：地下室L6 2.找平层：15厚DSM20水泥抗裂纤维砂浆找平层，掺5%防水剂 3.完成相关清单的一切工作内容 |  | m2 | 141.770
本页小计
分部分项工程项目清单计价表
工程名称: |  | 新兴县西片区区域性敬老院建设工程 |  |  | 标段: |  |  |  | 第25页, 共252页
序号 | 项目编码 |  | 项目名称 | 项目特征描述 |  | 计量单位 | 工程量 | 金额(元)
[8 empty] | 综合单价 |  | 合价
101 | 011101006003 |  | 平面砂浆找平层 | 1.部位：地下室消防水池 2.面层：7厚聚合物防水砂浆镶贴5厚釉面砖,面砖用勾缝剂勾缝 3.完成相关清单的一切工作内容 |  | m2 | 114.880
102 | 011101006002 |  | 块料楼地面 | 1.部位：地下室L6 2：找平层：20厚DSM20水泥砂浆保护层 3.完成相关清单的一切工作内容 |  | m2 | 141.770
103 | 011101001002 |  | 水泥砂浆楼地面 | 1.做法:L2 2.结合层厚度、砂浆配合比:30厚1:2.5水泥砂浆 3.3厚 ALE隔声涂料 4.2厚水泥胶浆一道黏贴 5.完成相关清单的一切工作内容 |  | m2 | 1110.980
104 | 011101001005 |  | 水泥砂浆楼地面 | 1.做法:L3 2.面层：25厚1.1水泥砂浆抹面压光 3.完成相关清单的一切工作内容 |  | m2 | 623.790
105 | 011101001003 |  | 水泥砂浆楼地面 | 1.做法:D4 2.找平层厚度、砂浆配合比:最薄20厚DSM20水泥砂浆找平找坡层,掺5%防水剂,遇墙抹小八字,1.5%坡坡向排水口 3.完成相关清单的一切工作内容 |  | m2 | 40.980
本页小计
分部分项工程项目清单计价表
工程名称: |  | 新兴县西片区区域性敬老院建设工程 |  |  | 标段: |  |  |  | 第26页, 共252页
序号 | 项目编码 |  | 项目名称 | 项目特征描述 |  | 计量单位 | 工程量 | 金额(元)
[8 empty] | 综合单价 |  | 合价
106 | 011101001004 |  | 水泥砂浆楼地面 | 1.做法:L4 2.找平层厚度、砂浆配合比:最薄20厚DSM20水泥砂浆找平找坡层,掺5%防水剂,遇墙抹小八字,1.5%坡坡向排水口 3.完成相关清单的一切工作内容 |  | m2 | 496.790
墙、柱面装饰与隔断、幕墙工程
107 | 011201001001 |  | 墙、柱面一般抹灰 | 1.做法:NQ1 2.墙体类型:内墙 3.底层厚度、砂浆配合比:20厚1:3水泥石灰膏砂浆打底扫毛 4.完成相关清单的一切工作内容 |  | m2 | 4832.600
108 | 011203003001 |  | 块料墙、柱面 | 1.做法:NQ6 2.墙体类型:内墙 3.找平层:20厚1:2.5水泥防水砂浆找平,除与楼面的交角外,其余墙身的阴角与阳角位置分别作R=20及R≥10的圆弧处理 4.完成相关清单的一切工作内容 |  | m2 | 2680.340
109 | 011203003002 |  | 块料墙、柱面 | 1.做法:墙裙（做法同NQ5） 2.墙体类型:内墙 3.底层厚度、砂浆配合比:8厚DPM5水泥石灰膏砂浆打底扫毛 4.找平层厚度、砂浆配合比:7厚DPM10水 |  | m2 | 28.680
本页小计
分部分项工程项目清单计价表
工程名称: |  | 新兴县西片区区域性敬老院建设工程 |  |  | 标段: |  |  |  | 第27页, 共252页
序号 | 项目编码 |  | 项目名称 | 项目特征描述 |  | 计量单位 | 工程量 | 金额(元)
[8 empty] | 综合单价 |  | 合价
泥石灰膏砂浆找平 5.完成相关清单的一切工作内容
110 | 011201001002 |  | 墙、柱面一般抹灰 | 1.做法:WQ1 2.底层厚度、砂浆配合比:15厚1:2水泥防水抗裂纤维砂浆打底扫毛或划出纹道.(纤维用量:0.9kg/m3砂浆) 3.完成相关清单的一切工作内容 |  | m2 | 3644.259
111 | 011203003003 |  | 块料墙、柱面 | 1.做法：WQ2 2.面层：红色木纹砖，瓷砖胶镶贴 底层：5厚聚合物水泥防水砂浆 3.找平层：15厚1:2水泥防水砂浆 4.完成相关清单的一切工作内容 |  | m2 | 141.679
112 | 011203003004 |  | 块料墙、柱面 | 1.做法：WQ2 2.面层：泥红色外墙砖，瓷砖胶镶贴 3.底层：5厚聚合物水泥防水砂浆 4.找平层：15厚1:2水泥防水砂浆 5.完成相关清单的一切工作内容 |  | m2 | 81.110
113 | 011201001003 |  | 墙、柱面一般抹灰 | 1.底层抹灰 2.水泥砂浆配合比：20厚1:2.5水泥砂浆 3.位置：女儿墙内侧 4.完成相关清单的一切工作内容 |  | m2 | 376.290
本页小计
分部分项工程项目清单计价表
工程名称: |  | 新兴县西片区区域性敬老院建设工程 |  |  | 标段: |  |  |  | 第28页, 共252页
序号 | 项目编码 |  | 项目名称 | 项目特征描述 |  | 计量单位 | 工程量 | 金额(元)
[8 empty] | 综合单价 |  | 合价
114 | 011201001004 |  | 墙、柱面一般抹灰 | 1.NQ3 2.水泥砂浆配合比：20厚1:2.5水泥砂浆 3.位置：水泵房 4.完成相关清单的一切工作内容 |  | m2 | 51.630
115 | 011203003005 |  | 块料墙、柱面 | 1.做法：NQ4地下室 2.面层：5厚釉面砖 3.底层：4~5厚聚合物防水砂浆 4.完成相关清单的一切工作内容 |  | m2 | 163.740
116 | 011203003006 |  | 块料墙、柱面 | 1.做法：NQ3地下室 2.面层：5厚DPM20水泥砂浆抹面压光 3.底层：15厚DPM20水泥砂浆掺入水泥用量5%防水剂，分两次抹灰即每抹一遍收水时压实一遍 4.完成相关清单的一切工作内容 |  | m2 | 51.630
油漆、涂料、裱糊工程
117 | 011403001001 |  | 抹灰面油漆 | 1.做法:WQ1 2.基层类型:一般抹灰面 3.腻子种类:防水腻子 4.刮腻子遍数:2遍 5.油漆品种、刷漆遍数:真石漆 6.完成相关清单的一切工作内容 |  | m2 | 3644.259
118 | 011403001002 |  | 抹灰面油漆 | 1.基层类型:混凝土楼板 |  | m2 | 1953.040
本页小计
分部分项工程项目清单计价表
工程名称: |  | 新兴县西片区区域性敬老院建设工程 |  |  | 标段: |  |  |  | 第29页, 共252页
序号 | 项目编码 |  | 项目名称 | 项目特征描述 |  | 计量单位 | 工程量 | 金额(元)
[8 empty] | 综合单价 |  | 合价
2.部位：无吊顶天棚 3.油漆品种、刷漆遍数:防水腻子两道 4.完成相关清单的一切工作内容
其他装饰工程
119 | 011503003001 |  | 金属靠墙扶手 | 1.位置:楼梯靠墙扶手 2.扶手材料种类、规格:详见图集15J403-1-E5-K14页 3.完成相关清单的一切工作内容 |  | m | 81.440
120 | 011503001001 |  | 带扶手的栏杆、栏板 | 1.位置:楼梯栏杆 2.扶手材料种类、规格:详见图纸设计 3.栏杆材料种类、规格:详见图纸设计 4.完成相关清单的一切工作内容 |  | m | 92.020
121 | 011503002001 |  | 不带扶手的栏杆、栏板 | 1.1150mm不锈钢阳台栏杆 2.扶手材料种类、规格:φ50*1.5不锈钢管 3.栏杆材料种类、规格:φ20*1.5不锈钢管 4.完成相关清单的一切工作内容 |  | m | 282.450
122 | 011502001001 |  | 成品装饰线条 | 1.GRC装饰线 2.完成相关清单的一切工作内容 |  | m | 21.750
措施项目
本页小计
分部分项工程项目清单计价表
工程名称: |  | 新兴县西片区区域性敬老院建设工程 |  |  | 标段: |  |  |  | 第30页, 共252页
序号 | 项目编码 |  | 项目名称 | 项目特征描述 |  | 计量单位 | 工程量 | 金额(元)
[8 empty] | 综合单价 |  | 合价
123 | 010505001001 |  | 垫层模板 | 1.基础类型:垫层模板 |  | m2 | 48.580
124 | 010505002001 |  | 基础模板 | 1.基础类型:满堂基础模板 无梁式 |  | m2 | 17.660
125 | 010505002005 |  | 独立基础模板 | 1.基础类型:独立基础模板 |  | m2 | 239.820
126 | 010505002002 |  | 基础模板 | 1.基础类型:条形基础模板 |  | m2 | 30.800
127 | 010505002003 |  | 基础模板 | 1.基础类型:设备基础模板(块体体积m3) 5以内 |  | m2 | 77.430
128 | 010505002004 |  | 基础模板 | 1.基础类型:电梯坑、井墙模板 支模高度3.6m内 |  | m2 | 48.480
129 | 010505004001 |  | 柱面模板 | 1.矩形柱模板(周长m) 支模高度3.6m内 1.8内 实际支模高度(m):5 |  | m2 | 113.100
130 | 010505004002 |  | 柱面模板 | 1.矩形柱模板(周长m) 支模高度3.6m内 1.8外 实际支模高度(m):5 |  | m2 | 144.924
131 | 010505004003 |  | 柱面模板 | 1.矩形柱模板(周长m) 支模高度3.6m内 1.8内 |  | m2 | 210.770
132 | 010505004004 |  | 柱面模板 | 1.矩形柱模板(周长m) 支模高度3.6m内 1.8外 |  | m2 | 98.420
133 | 010505004005 |  | 柱面模板 | 1.矩形柱模板(周长m) 支模高度3.6m内 1.2内 |  | m2 | 5.460
134 | 010505011001 |  | 构造柱模板 | 1.矩形柱模板(周长m) 支模高度3.6m内 1.2内 |  | m2 | 461.780
本页小计
分部分项工程项目清单计价表
工程名称: |  | 新兴县西片区区域性敬老院建设工程 |  |  | 标段: |  |  |  | 第31页, 共252页
序号 | 项目编码 |  | 项目名称 | 项目特征描述 |  | 计量单位 | 工程量 | 金额(元)
[8 empty] | 综合单价 |  | 合价
135 | 010505011003 |  | 构造柱模板 | 1.矩形柱模板(周长m) 支模高度3.6m内 1.2内 实际支模高度(m):5 |  | m2 | 159.540
136 | 010505004006 |  | 柱面模板 | 1.异形柱模板 支模高度3.6m内 |  | m2 | 497.870
137 | 010505004007 |  | 柱面模板 | 1.异形柱模板 支模高度3.6m内 实际支模高度(m):5 |  | m2 | 241.700
138 | 010505003001 |  | 基础联系梁模板 | 1.基础梁模板 |  | m2 | 591.460
139 | 010505006001 |  | 梁模板 | 1.单梁、连续梁模板(梁宽cm) 25以内 支模高度3.6m 实际支模高度(m):5 |  | m2 | 874.460
140 | 010505006005 |  | 梁模板 | 1.单梁、连续梁模板(梁宽cm) 25以内 支模高度3.6m |  | m2 | 2364.250
141 | 010505006006 |  | 梁模板 | 1.单梁、连续梁模板(梁宽cm) 25以外 支模高度3.6m 实际支模高度(m):5 |  | m2 | 117.680
142 | 010505012001 |  | 圈梁模板 | 1.圈梁模板 支模高度3.6m |  | m2 | 71.780
143 | 010505013001 |  | 过梁模板 | 1.单梁、连续梁模板(梁宽cm) 25以内 支模高度3.6m |  | m2 | 163.300
144 | 010505007001 |  | 楼板、屋面板、坡道板模板 | 1.有梁板模板 支模高度3.6m |  | m2 | 2402.390
145 | 010505007002 |  | 楼板、屋面板、坡道板模板 | 1.有梁板模板 支模高度3.6m 实际支模高度(m):5 |  | m2 | 935.243
146 | 010505005001 |  | 墙面模板 | 1.墙模板 直形墙模板 墙厚(cm以内) 40 支模高度3.6m内 |  | m2 | 1123.151
本页小计
分部分项工程项目清单计价表
工程名称: |  | 新兴县西片区区域性敬老院建设工程 |  |  | 标段: |  |  |  | 第32页, 共252页
序号 | 项目编码 |  | 项目名称 | 项目特征描述 |  | 计量单位 | 工程量 | 金额(元)
[8 empty] | 综合单价 |  | 合价
147 | 010505005002 |  | 墙面模板 | 1.直形墙模板 墙厚(cm以内) 40 支模高度3.6m内 实际支模高度(m):5 |  | m2 | 88.000
148 | 010505008001 |  | 其他板模板 | 1.挑檐模板 |  | m2 | 823.160
149 | 010505008002 |  | 其他板模板 | 1.阳台、雨蓬模板 直形 |  | m2 | 13.780
150 | 010505014001 |  | 零星现浇构件模板 | 1.栏板、反檐模板 |  | m2 | 150.350
151 | 010505010001 |  | 楼梯模板 | 1.楼梯模板 |  | m2 | 356.810
152 | 010505014002 |  | 零星现浇构件模板 | 1.压顶、扶手模板 |  | m | 31.500
153 | 011601003001 |  | 其他大型机械进出场及安拆 | 1.施工电梯每次安拆费(梯高75m以内) |  | 台次 | 1.000
| 002 |  | 敬老院用房 -二次装饰
楼地面装饰工程
1 | 011102003001 |  | 块料楼地面(CT-09) | 1.做法:序号17-瓷砖地面 2.结合层厚度、砂浆配合比:20mm厚M15干硬性水泥砂浆 3.面层材料品种、规格、颜色:哑光深灰色防滑砖600*600mm 4.完成相关清单的一切工作内容 |  | m2 | 149.200
2 | 011102003002 |  | 块料楼地面(CT-05) | 1.做法:序号17-瓷砖地面 2.结合层厚度、砂浆配合比:20mm厚M15干硬性水泥砂浆 3.面层材料品种、规格、颜色:哑光米白色防滑砖 1200*600mm |  | m2 | 507.570
本页小计
分部分项工程项目清单计价表
工程名称: |  | 新兴县西片区区域性敬老院建设工程 |  |  | 标段: |  |  |  | 第33页, 共252页
序号 | 项目编码 |  | 项目名称 | 项目特征描述 |  | 计量单位 | 工程量 | 金额(元)
[8 empty] | 综合单价 |  | 合价
4.完成相关清单的一切工作内容
3 | 011102003003 |  | 块料楼地面(CT-06) | 1.做法:序号17-瓷砖地面 2.结合层厚度、砂浆配合比:20mm厚M15干硬性水泥砂浆 3.面层材料品种、规格、颜色:哑光奶黄色防滑砖600*600mm 4.完成相关清单的一切工作内容 |  | m2 | 1721.590
4 | 011102003004 |  | 块料楼地面(CT-08) | 1.做法:序号17-瓷砖地面 2.结合层厚度、砂浆配合比:20mm厚M15干硬性水泥砂浆 3.面层材料品种、规格、颜色:哑光奶白色防滑砖600*600mm 4.完成相关清单的一切工作内容 |  | m2 | 193.690
5 | 011102003007 |  | 块料楼地面(盲道砖) | 1.做法:序号17-瓷砖地面 2.结合层厚度、砂浆配合比:20mm厚M15干硬性水泥砂浆 3.面层材料品种、规格、颜色:300*300提示盲道黄色PVC 4.完成相关清单的一切工作内容 |  | m2 | 0.720
6 | 011102003005 |  | 块料楼地面（楼梯） | 1.做法:序号17-瓷砖地面 2.结合层厚度、砂浆配合比:20mm厚M15干硬性水泥砂浆 |  | m2 | 163.970
本页小计
分部分项工程项目清单计价表
工程名称: |  | 新兴县西片区区域性敬老院建设工程 |  |  | 标段: |  |  |  | 第34页, 共252页
序号 | 项目编码 |  | 项目名称 | 项目特征描述 |  | 计量单位 | 工程量 | 金额(元)
[8 empty] | 综合单价 |  | 合价
3.面层材料品种、规格、颜色:哑光米白色防滑砖 1000*1000mm 4.完成相关清单的一切工作内容
7 | 011102003006 |  | 块料楼地面(CT-02) | 1.做法:序号18-瓷砖地面（防水） 2.结合层厚度、砂浆配合比:20mm厚M20水泥砂浆 3.面层材料品种、规格、颜色:柔光奶白色防滑砖 300*300mm 4.完成相关清单的一切工作内容 |  | m2 | 463.090
8 | 011102001001 |  | 石材楼地面(ST-01) | 1.做法:序号13-大理石地面 2.结合层厚度、砂浆配合比:10mm厚1:3干硬性水泥砂浆 3.面层材料品种、规格、颜色:金线米黄大理石 18mm厚 4.完成相关清单的一切工作内容 |  | m2 | 4.950
9 | 011105003001 |  | 块料踢脚线 | 1.做法:序号08-贴瓷砖踢脚 2.粘贴层厚度、材料种类:瓷砖胶结合层 3.面层材料品种、规格、颜色:哑光米白色防滑砖1000*1000mm 4.完成相关清单的一切工作内容 |  | m2 | 10.190
本页小计
分部分项工程项目清单计价表
工程名称: |  | 新兴县西片区区域性敬老院建设工程 |  |  | 标段: |  |  |  | 第35页, 共252页
序号 | 项目编码 |  | 项目名称 | 项目特征描述 |  | 计量单位 | 工程量 | 金额(元)
[8 empty] | 综合单价 |  | 合价
10 | 011105003002 |  | 块料踢脚线 | 1.做法:序号08-贴瓷砖踢脚 2.粘贴层厚度、材料种类:瓷砖胶结合层 3.面层材料品种、规格、颜色：80*600mm柔光奶白色防滑砖 4.完成相关清单的一切工作内容 |  | m2 | 8.060
11 | 011105003003 |  | 块料踢脚线 | 1.做法:序号08-贴瓷砖踢脚 2.粘贴层厚度、材料种类:瓷砖胶结合层 3.面层材料品种、规格、颜色：600*600mm柔光奶黄色防滑砖 4.完成相关清单的一切工作内容 |  | m2 | 10.430
墙、柱面装饰与隔断、幕墙工程
12 | 011203001001 |  | 石材墙、柱面(ST-02) | 1.做法:序号19-贴大理石 2.墙体类型:内墙 3.安装方式:粘贴 4.面层材料品种、规格、颜色：18mm莎安娜米黄大理石 5.结合层:20mm水泥砂浆结合层 6.完成相关清单的一切工作内容 |  | m2 | 5.120
13 | 011203003001 |  | 块料墙、柱面（CT-06） | 1.做法:序号09-贴瓷砖 2.墙体类型:内墙 3.安装方式:粘贴 |  | m2 | 40.620
本页小计
分部分项工程项目清单计价表
工程名称: |  | 新兴县西片区区域性敬老院建设工程 |  |  | 标段: |  |  |  | 第36页, 共252页
序号 | 项目编码 |  | 项目名称 | 项目特征描述 |  | 计量单位 | 工程量 | 金额(元)
[8 empty] | 综合单价 |  | 合价
4.面层材料品种、规格、颜色:600*600mm柔光奶白色墙砖 5.结合层:瓷砖胶结合层 6.完成相关清单的一切工作内容
14 | 011203003002 |  | 块料墙、柱面(CT-03) | 1.做法:序号09-贴瓷砖 2.墙体类型:内墙 3.安装方式:粘贴 4.面层材料品种、规格、颜色:300*600mm柔光奶白色墙砖 5.结合层:瓷砖胶结合层 6.完成相关清单的一切工作内容 |  | m2 | 645.740
15 | 011203003003 |  | 块料墙、柱面(CT-04) | 1.做法:序号09-贴瓷砖 2.墙体类型:内墙 3.安装方式:粘贴 4.面层材料品种、规格、颜色:300*600mm哑光薄荷绿墙砖 5.结合层:瓷砖胶结合层 6.完成相关清单的一切工作内容 |  | m2 | 544.910
16 | 011205001001 |  | 墙、柱面装饰板（AL-04） | 1.做法:序号13-仿木纹铝板包柱 2.龙骨：镀锌角钢龙骨 3.基层材料种类、规 |  | m2 | 154.070
本页小计
分部分项工程项目清单计价表
工程名称: |  | 新兴县西片区区域性敬老院建设工程 |  |  | 标段: |  |  |  | 第37页, 共252页
序号 | 项目编码 |  | 项目名称 | 项目特征描述 |  | 计量单位 | 工程量 | 金额(元)
[8 empty] | 综合单价 |  | 合价
格:15mm阻燃板（刷防火涂料） 4.面层材料品种、规格、颜色:0.8mm木纹铝板 5.完成相关清单的一切工作内容
17 | 011205001002 |  | 墙、柱面装饰板(MT-01) | 1.做法:序号12-本色拉丝不锈钢电梯门套 2.基层材料种类、规格:18mm阻燃板（刷防火涂料） 3.面层材料品种、规格、颜色:304#本色拉丝不锈钢 4.完成相关清单的一切工作内容 |  | m2 | 34.710
18 | 011205001003 |  | 墙、柱面装饰板(WD-01) | 1.做法:序号10-三聚氰胺装饰板墙面 2.龙骨：隐藏式铝合金卡条固定,配套圆弧收边条收口 3.面层材料品种、规格、颜色:8mm三聚氰胺冰火板 4.完成相关清单的一切工作内容 |  | m2 | 882.230
19 | 011207003001 |  | 成品隔断 | 1.玻璃隔断 2.规格：6mm白玻防雾钢化玻璃 3.完成相关清单的一切工作 |  | m2 | 3.030
20 | 011207003002 |  | 成品隔断 | 1.仿木纹抗倍特板成品隔断 2.厚度：12mm 3.部位：公厕 |  | m2 | 58.550
本页小计
分部分项工程项目清单计价表
工程名称: |  | 新兴县西片区区域性敬老院建设工程 |  |  | 标段: |  |  |  | 第38页, 共252页
序号 | 项目编码 |  | 项目名称 | 项目特征描述 |  | 计量单位 | 工程量 | 金额(元)
[8 empty] | 综合单价 |  | 合价
4.完成相关清单的一切工作
21 | 011207003003 |  | 成品隔断 | 1.防火石膏板成品隔断（详图纸造型含面层油漆腻子） 2.厚度：双层9.5mm 3.面层：8mm三聚氰胺冰火板+12mm白玻钢化玻璃 3.部位：大堂 4.完成相关清单的一切工作 |  | m2 | 49.970
22 | 011207003004 |  | 屏风 | 1.成品单扇屏风（详图纸造型含面层油漆腻子） 2.厚度：双层9.5mm 3.面层：冰火板黏贴 4.基层：9mm阻燃板(内空填充隔音棉) 5.龙骨：热镀锌型钢龙骨 6.其他：全牙φ10吊杆固定轨道 4.完成相关清单的一切工作 |  | m2 | 45.560
23 | 011207003005 |  | 包管 | 1.硅酸钙板包管 2.厚度：双层6+6厚 3.完成相关清单的一切工作 |  | m2 | 72.910
天棚工程
24 | 011302001001 |  | 平面吊顶天棚(PT-01) | 1.做法:序号-01-纸面石膏板吊顶 2.吊顶形式、吊杆规格、高度:φ10钢筋吊杆,双向吊点,900~1200 |  | m2 | 596.900
本页小计
分部分项工程项目清单计价表
工程名称: |  | 新兴县西片区区域性敬老院建设工程 |  |  | 标段: |  |  |  | 第39页, 共252页
序号 | 项目编码 |  | 项目名称 | 项目特征描述 |  | 计量单位 | 工程量 | 金额(元)
[8 empty] | 综合单价 |  | 合价
3.龙骨材料种类、规格、中距:轻钢主龙骨、轻钢次龙骨 4.面层材料品种、规格:双层9.5mm厚防火石膏板 5.完成相关清单的一切工作内容
25 | 011302001002 |  | 平面吊顶天棚(AL-01) | 1.做法:序号-04-铝扣板吊顶 2.吊顶形式、吊杆规格、高度:φ6钢筋吊杆,双向吊点,900~1200 3.龙骨材料种类、规格、中距:轻钢主龙骨，配套中龙骨 4.面层材料品种、规格:哑光奶油白铝扣板 300*600*0.6mm 5.完成相关清单的一切工作内容 |  | m2 | 342.890
26 | 011302001003 |  | 平面吊顶天棚(AL-03) | 1.做法:序号-04- 铝塑板吊顶 2.吊顶形式、吊杆规格、高度:φ6钢筋吊杆,双向吊点,900~1200 3.龙骨材料种类、规格、中距:轻钢主龙骨，配套中龙骨 4.面层材料品种、规格:4mm铝塑板 5.完成相关清单的一切工作内容 |  | m2 | 58.230
27 | 011302001004 |  | 平面吊顶天棚（AL-02） | 1.做法:序号-05- 铝格栅吊顶 |  | m2 | 833.730
本页小计
分部分项工程项目清单计价表
工程名称: |  | 新兴县西片区区域性敬老院建设工程 |  |  | 标段: |  |  |  | 第40页, 共252页
序号 | 项目编码 |  | 项目名称 | 项目特征描述 |  | 计量单位 | 工程量 | 金额(元)
[8 empty] | 综合单价 |  | 合价
2.吊顶形式、吊杆规格、高度:φ6钢筋吊杆,双向吊点,900~1200 3.龙骨材料种类、规格、中距:轻钢主龙骨，配套中龙骨 4.面层材料品种、规格:铝合金格栅（仿木纹铝方通30*70*0.6mm） 5.完成相关清单的一切工作内容
28 | 011302001005 |  | 平面吊顶天棚(PB-02) | 1.做法:序号-06-成品硅酸钙板吊顶 2.吊顶形式、吊杆规格、高度:φ6钢筋吊杆,双向吊点,900~1200 3.龙骨材料种类、规格、中距:轻钢主龙骨，配套中龙骨 4.面层材料品种、规格:成品硅酸钙板 5.完成相关清单的一切工作内容 |  | m2 | 216.730
29 | 011302001006 |  | 平面吊顶天棚 | 1.灯槽 2.规格品种：9.5厚防水石膏板+9厚阻燃木夹板 3.完成相关清单的一切工作内容 |  | m2 | 109.790
油漆、涂料、裱糊工程
30 | 011403001001 |  | 抹灰面油漆 | 1.做法:序号10-墙面无机涂料 2.基层类型:腻子 |  | m2 | 4577.900
本页小计
分部分项工程项目清单计价表
工程名称: |  | 新兴县西片区区域性敬老院建设工程 |  |  | 标段: |  |  |  | 第41页, 共252页
序号 | 项目编码 |  | 项目名称 | 项目特征描述 |  | 计量单位 | 工程量 | 金额(元)
[8 empty] | 综合单价 |  | 合价
3.腻子种类:耐水腻子 4.刮腻子遍数:2 5.油漆品种、刷漆遍数:无机涂料两道，抗碱底漆一道 6.完成相关清单的一切工作内容
31 | 011403001002 |  | 抹灰面油漆 | 1.基层类型:石膏板 2.腻子种类:耐水腻子 3.刮腻子遍数:2遍 4.油漆品种、刷漆遍数:无机涂料两道，抗碱底漆一道 5.完成相关清单的一切工作内容 |  | m2 | 707.383
32 | 011403001003 |  | 抹灰面油漆 | 1.基层类型:混凝土楼板 2.部位：格栅吊顶上方 2.油漆品种、刷漆遍数:无机涂料一道 3.完成相关清单的一切工作内容 |  | m2 | 869.110
33 | 011403001004 |  | 抹灰面油漆 | 1.基层类型:混凝土楼板 2.部位：无吊顶天棚 3.油漆品种、刷漆遍数:无机涂料两道，抗碱底漆一道 4.完成相关清单的一切工作内容 |  | m2 | 1953.040
34 | 011404005001 |  | 金属面喷刷防火涂料 | 1.电梯门防火涂料一遍 |  | m2 | 10.000
其他装饰工程
本页小计
分部分项工程项目清单计价表
工程名称: |  | 新兴县西片区区域性敬老院建设工程 |  |  | 标段: |  |  |  | 第42页, 共252页
序号 | 项目编码 |  | 项目名称 | 项目特征描述 |  | 计量单位 | 工程量 | 金额(元)
[8 empty] | 综合单价 |  | 合价
35 | 011503003001 |  | 扶手 | 1.卫生间拉手（4条为一套） |  | 套 | 42.000
36 | 011503003002 |  | 扶手 | 1.公共卫生间拉手（3条为一套） |  | 套 | 3.000
37 | 010810002001 |  | 窗帘盒 | 1.窗帘盒 2.底层：15mm阻燃板 3.面层：9.5mm双层防火石膏板及无机涂料 4.完成相关清单的一切工作内容 |  | m | 11.500
38 | 011503003003 |  | 扶手 | 1.扶手类型:墙面无障碍扶手 2.完成相关清单的一切工作内容 |  | m | 168.400
39 | 010810003001 |  | 窗帘轨 | 1.隔断帘轨道 2.完成相关清单的一切工作内容 |  | m | 443.720
40 | 010810003002 |  | 窗帘杆 | 1.铝合金窗帘杆 2.完成相关清单的一切工作内容 |  | m | 163.650
41 | 010810003003 |  | 窗帘 | 1.窗帘 2.完成相关清单的一切工作内容 |  | m2 | 544.388
42 | 010810003004 |  | 窗帘 | 1.床位隔断帘 2.完成相关清单的一切工作内容 |  | m2 | 1473.120
43 | 011505001001 |  | 洗漱台 | 1.材料品种、规格、颜色:莎安娜米黄大理石18mm 2.支架、配件品种、规格:镀锌角钢支架 |  | m2 | 9.200
44 | 011505003001 |  | 镜面玻璃 | 1.面层：6mm防雾银镜 |  | m2 | 8.720
本页小计
分部分项工程项目清单计价表
工程名称: |  | 新兴县西片区区域性敬老院建设工程 |  |  | 标段: |  |  |  | 第43页, 共252页
序号 | 项目编码 |  | 项目名称 | 项目特征描述 |  | 计量单位 | 工程量 | 金额(元)
[8 empty] | 综合单价 |  | 合价
2.基层：9mm木夹板 2.完成相关清单的一切工作内容
45 | 011501001001 |  | 衣柜 | 1.台柜规格:进深500，高度2400mm 2.完成相关清单的一切工作内容 |  | m2 | 522.330
46 | 011501001002 |  | 衣柜 | 1.台柜规格:进深500，高度1800mm 2.完成相关清单的一切工作内容 |  | m2 | 14.400
47 | 011501001003 |  | 包管 | 1.管道隔音 2.2.6厚吸音毡 3.20厚高密隔音棉 4.2mm厚隔音阻尼片 |  | m2 | 160.580
48 | 011501004001 |  | 定制书桌 | 1.材料编号:DZ-02 2.材料种类、规格:多层实木板L2480*H100*W300mm 3.其他详见图纸设计 |  | 张 | 15.000
49 | 011501004002 |  | 定制书桌 | 1.材料编号:DZ-02 2.材料种类、规格:多层实木板L3550*H100*W300mm 3.其他详见图纸设计 |  | 张 | 15.000
50 | 011501004003 |  | 定制服务台 | 1.材料编号:DZ-03 2.材料种类、规格:多层实木板9080*500*1125mm 3.其他详见图纸设计 |  | 张 | 1.000
51 | 011501004004 |  | 定制服务台 | 1.材料编号:DZ-03 2.材料种类、规格:定制服务台 3350*450*750 3.其他详见图纸设计 |  | 张 | 3.000
本页小计
分部分项工程项目清单计价表
工程名称: |  | 新兴县西片区区域性敬老院建设工程 |  |  | 标段: |  |  |  | 第44页, 共252页
序号 | 项目编码 |  | 项目名称 | 项目特征描述 |  | 计量单位 | 工程量 | 金额(元)
[8 empty] | 综合单价 |  | 合价
标识牌
52 | 011108007001 |  | 标志牌 | 1.A1不锈钢标志牌 2.规格：105*205*1.2mm 3.其它：详见图纸设计 |  | 件 | 7.000
53 | 011108007002 |  | 标志牌 | 1.A2不锈钢标志牌 2.规格：150*300*1.2mm 3.其它：详见图纸设计 |  | 件 | 5.000
54 | 011108007003 |  | 标志牌 | 1.B1亚克力板标志牌 2.规格：200*200*5mm 3.其它：详见图纸设计 |  | 件 | 8.000
55 | 011108007004 |  | 标志牌 | 1.C1亚克力板标志牌 2.规格：270*120*5mm 3.其它：详见图纸设计 |  | 件 | 54.000
56 | 011108007005 |  | 标志牌 | 1.D1亚克力板标志牌 2.规格：1500*300*5/10/20mm 3.其它：详见图纸设计 |  | 件 | 1.000
57 | 011108007006 |  | 标志牌 | 1.D2亚克力板标志牌 2.规格：1300*300*5/10/20mm 3.其它：详见图纸设计 |  | 件 | 1.000
58 | 011108007007 |  | 标志牌 | 1.D3亚克力板标志牌 2.规格：1100*300*5/10/20m |  | 件 | 2.000
本页小计
分部分项工程项目清单计价表
工程名称: |  | 新兴县西片区区域性敬老院建设工程 |  |  | 标段: |  |  |  | 第45页, 共252页
序号 | 项目编码 |  | 项目名称 | 项目特征描述 |  | 计量单位 | 工程量 | 金额(元)
[8 empty] | 综合单价 |  | 合价
m 3.其它：详见图纸设计
59 | 011108007008 |  | 标志牌 | 1.D4亚克力板标志牌 2.规格：850*300*5/10/20mm 3.其它：详见图纸设计 |  | 件 | 3.000
60 | 011108007009 |  | 标志牌 | 1.E1落地式不锈钢标志牌 2.规格：1500*1200*1.2mm 3.其它：详见图纸设计 |  | 件 | 1.000
| 003 |  | 敬老院用房-安装工程
给水系统
1 | 031001007001 |  | 复合管 | 1.安装部位:室内 2.输送介质:给水 3.材质:衬塑钢管 4.型号、规格:DN150 1.6Mpa 5.连接方式:卡环连接 6.管道冲洗消毒 7.包括根据图纸及规范要求完成该清单项目所需要的其他附属工作内容 |  | m | 7.859
2 | 031001007002 |  | 复合管 | 1.安装部位:室内 2.输送介质:给水 3.材质:衬塑钢管 4.型号、规格:DN100 1.6Mpa 5.连接方式:卡环连接 |  | m | 84.158
本页小计
分部分项工程项目清单计价表
工程名称: |  | 新兴县西片区区域性敬老院建设工程 |  |  | 标段: |  |  |  | 第46页, 共252页
序号 | 项目编码 |  | 项目名称 | 项目特征描述 |  | 计量单位 | 工程量 | 金额(元)
[8 empty] | 综合单价 |  | 合价
6.管道冲洗消毒 7.包括根据图纸及规范要求完成该清单项目所需要的其他附属工作内容
3 | 031001007003 |  | 复合管 | 1.安装部位:室内 2.输送介质:给水 3.材质:衬塑钢管 4.型号、规格:DN65 1.6Mpa 5.连接方式:卡环连接 6.管道冲洗消毒 7.包括根据图纸及规范要求完成该清单项目所需要的其他附属工作内容 |  | m | 20.784
4 | 031001007004 |  | 复合管 | 1.安装部位:室内 2.输送介质:给水 3.材质:衬塑钢管 4.型号、规格:DN50 1.6Mpa 5.连接方式:卡环连接 6.管道冲洗消毒 7.包括根据图纸及规范要求完成该清单项目所需要的其他附属工作内容 |  | m | 60.446
5 | 031001007005 |  | 复合管 | 1.安装部位:室内 2.输送介质:给水 3.材质:衬塑钢管 4.型号、规格:DN40 1.6Mpa 5.连接方式:卡环连接 6.管道冲洗消毒 |  | m | 32.873
本页小计
分部分项工程项目清单计价表
工程名称: |  | 新兴县西片区区域性敬老院建设工程 |  |  | 标段: |  |  |  | 第47页, 共252页
序号 | 项目编码 |  | 项目名称 | 项目特征描述 |  | 计量单位 | 工程量 | 金额(元)
[8 empty] | 综合单价 |  | 合价
7.包括根据图纸及规范要求完成该清单项目所需要的其他附属工作内容
6 | 031001007006 |  | 复合管 | 1.安装部位:室内 2.输送介质:给水 3.材质:衬塑钢管 4.型号、规格:DN32 1.6Mpa 5.连接方式:卡环连接 6.管道冲洗消毒 7.包括根据图纸及规范要求完成该清单项目所需要的其他附属工作内容 |  | m | 65.462
7 | 031001007007 |  | 复合管 | 1.安装部位:室内 2.输送介质:给水 3.材质:衬塑钢管 4.型号、规格:DN25 1.6Mpa 5.连接方式:卡环连接 6.管道冲洗消毒 7.包括根据图纸及规范要求完成该清单项目所需要的其他附属工作内容 |  | m | 39.638
8 | 031001008007 |  | 塑料管 | 1.安装部位:室内 2.输送介质:给水 3.材质:PP-R给水管 4.型号、规格:DN25 1.6Mpa 5.连接方式:热熔连接 6.管道冲洗消毒 7.包括根据图纸及规 |  | m | 149.529
本页小计
分部分项工程项目清单计价表
工程名称: |  | 新兴县西片区区域性敬老院建设工程 |  |  | 标段: |  |  |  | 第48页, 共252页
序号 | 项目编码 |  | 项目名称 | 项目特征描述 |  | 计量单位 | 工程量 | 金额(元)
[8 empty] | 综合单价 |  | 合价
范要求完成该清单项目所需要的其他附属工作内容
9 | 031001008027 |  | 塑料管 | 1.安装部位:室内 2.输送介质:给水 3.材质:PP-R给水管 4.型号、规格:DN20 1.6Mpa 5.连接方式:热熔连接 6.管道冲洗消毒 7.包括根据图纸及规范要求完成该清单项目所需要的其他附属工作内容 |  | m | 201.772
10 | 031001008028 |  | 塑料管 | 1.安装部位:室内 2.输送介质:给水 3.材质:PP-R给水管 4.型号、规格:DN15 1.6Mpa 5.连接方式:热熔连接 6.管道冲洗消毒 7.包括根据图纸及规范要求完成该清单项目所需要的其他附属工作内容 |  | m | 709.810
11 | 031301005001 |  | 支/吊架、基础型钢 | 1.管道支架及支架除锈刷油 |  | kg | 319.780
12 | 031002001001 |  | 金属阀门 | 1.名称:浮球阀 2.规格:DN100 3.连接方式:螺纹连接 4.包括根据图纸及规范要求完成该清单项目所需要的其他附属工作内容 |  | 个 | 1.000
本页小计
分部分项工程项目清单计价表
工程名称: |  | 新兴县西片区区域性敬老院建设工程 |  |  | 标段: |  |  |  | 第49页, 共252页
序号 | 项目编码 |  | 项目名称 | 项目特征描述 |  | 计量单位 | 工程量 | 金额(元)
[8 empty] | 综合单价 |  | 合价
13 | 031002001002 |  | 金属阀门 | 1.名称:液动阀 2.规格:DN100 3.连接方式:法兰连接 4.包括根据图纸及规范要求完成该清单项目所需要的其他附属工作内容 |  | 个 | 1.000
14 | 031002006001 |  | 除污器(过滤器) | 1.名称:Y型过滤器 2.规格:DN150 3.连接方式:法兰连接 4.包括根据图纸及规范要求完成该清单项目所需要的其他附属工作内容 |  | 组 | 1.000
15 | 031002001003 |  | 金属阀门 | 1.名称:液位控制阀(含浮球) 2.规格:DN150 3.连接方式:法兰连接 4.包括根据图纸及规范要求完成该清单项目所需要的其他附属工作内容 |  | 个 | 1.000
16 | 031002001004 |  | 金属阀门 | 1.名称:闸阀 2.规格:DN150 3.连接方式:法兰连接 4.包括根据图纸及规范要求完成该清单项目所需要的其他附属工作内容 |  | 个 | 1.000
17 | 031002001005 |  | 金属阀门 | 1.名称:真空破坏器 2.规格:DN15 3.连接方式:螺纹连接 |  | 个 | 1.000
本页小计
分部分项工程项目清单计价表
工程名称: |  | 新兴县西片区区域性敬老院建设工程 |  |  | 标段: |  |  |  | 第50页, 共252页
序号 | 项目编码 |  | 项目名称 | 项目特征描述 |  | 计量单位 | 工程量 | 金额(元)
[8 empty] | 综合单价 |  | 合价
4.包括根据图纸及规范要求完成该清单项目所需要的其他附属工作内容
18 | 031002001006 |  | 金属阀门 | 1.名称:截止阀 2.规格:DN25 3.连接方式:螺纹连接 4.包括根据图纸及规范要求完成该清单项目所需要的其他附属工作内容 |  | 个 | 21.000
19 | 031002001007 |  | 金属阀门 | 1.名称:闸阀 2.规格:DN25 3.连接方式:螺纹连接 4.包括根据图纸及规范要求完成该清单项目所需要的其他附属工作内容 |  | 个 | 1.000
20 | 031002001050 |  | 金属阀门 | 1.名称:截止阀 2.规格:DN32 3.连接方式:螺纹连接 4.包括根据图纸及规范要求完成该清单项目所需要的其他附属工作内容 |  | 个 | 10.000
21 | 031002001008 |  | 金属阀门 | 1.名称:截止阀 2.规格:DN40 3.连接方式:螺纹连接 4.包括根据图纸及规范要求完成该清单项目所需要的其他附属工作内容 |  | 个 | 1.000
本页小计
分部分项工程项目清单计价表
工程名称: |  | 新兴县西片区区域性敬老院建设工程 |  |  | 标段: |  |  |  | 第51页, 共252页
序号 | 项目编码 |  | 项目名称 | 项目特征描述 |  | 计量单位 | 工程量 | 金额(元)
[8 empty] | 综合单价 |  | 合价
22 | 031002001009 |  | 金属阀门 | 1.名称:闸阀 2.规格:DN40 3.连接方式:螺纹连接 4.包括根据图纸及规范要求完成该清单项目所需要的其他附属工作内容 |  | 个 | 1.000
23 | 031002007001 |  | 补偿器 | 1.名称:波纹管伸缩器 2.规格:DN50 3.连接方式:法兰连接 4.包括根据图纸及规范要求完成该清单项目所需要的其他附属工作内容 |  | 个 | 1.000
24 | 031002001010 |  | 金属阀门 | 1.名称:弹簧安全阀 2.规格:DN50 3.连接方式:法兰连接 4.包括根据图纸及规范要求完成该清单项目所需要的其他附属工作内容 |  | 个 | 1.000
25 | 031002001011 |  | 金属阀门 | 1.名称:浮球阀 2.规格:DN50 3.连接方式:螺纹连接 4.包括根据图纸及规范要求完成该清单项目所需要的其他附属工作内容 |  | 个 | 1.000
26 | 031002001012 |  | 金属阀门 | 1.名称:截止阀 2.规格:DN50 3.连接方式:螺纹连接 |  | 个 | 1.000
本页小计
分部分项工程项目清单计价表
工程名称: |  | 新兴县西片区区域性敬老院建设工程 |  |  | 标段: |  |  |  | 第52页, 共252页
序号 | 项目编码 |  | 项目名称 | 项目特征描述 |  | 计量单位 | 工程量 | 金额(元)
[8 empty] | 综合单价 |  | 合价
4.包括根据图纸及规范要求完成该清单项目所需要的其他附属工作内容
27 | 031002001013 |  | 金属阀门 | 1.名称:闸阀 2.规格:DN50 3.连接方式:法兰连接 4.包括根据图纸及规范要求完成该清单项目所需要的其他附属工作内容 |  | 个 | 2.000
28 | 031002001014 |  | 金属阀门 | 1.名称:止回阀 2.规格:DN50 3.连接方式:法兰连接 4.包括根据图纸及规范要求完成该清单项目所需要的其他附属工作内容 |  | 个 | 1.000
29 | 031002006002 |  | 除污器(过滤器) | 1.名称:Y型过滤器 2.规格:DN65 3.连接方式:法兰连接 4.包括根据图纸及规范要求完成该清单项目所需要的其他附属工作内容 |  | 组 | 1.000
30 | 031002001015 |  | 金属阀门 | 1.名称:补冷水电动阀 2.规格:DN65 3.连接方式:法兰连接 4.包括根据图纸及规范要求完成该清单项目所需要的其他附属工作内容 |  | 个 | 1.000
本页小计
分部分项工程项目清单计价表
工程名称: |  | 新兴县西片区区域性敬老院建设工程 |  |  | 标段: |  |  |  | 第53页, 共252页
序号 | 项目编码 |  | 项目名称 | 项目特征描述 |  | 计量单位 | 工程量 | 金额(元)
[8 empty] | 综合单价 |  | 合价
31 | 031002001016 |  | 金属阀门 | 1.名称:蝶阀 2.规格:DN65 3.连接方式:法兰连接 4.包括根据图纸及规范要求完成该清单项目所需要的其他附属工作内容 |  | 个 | 2.000
32 | 031002008001 |  | 软接头(软管) | 1.名称:可曲挠橡胶接头 2.规格:DN65 3.连接方式:法兰连接 4.包括根据图纸及规范要求完成该清单项目所需要的其他附属工作内容 |  | 根 | 4.000
33 | 031002001017 |  | 金属阀门 | 1.名称:闸阀 2.规格:DN65 3.连接方式:法兰连接 4.包括根据图纸及规范要求完成该清单项目所需要的其他附属工作内容 |  | 个 | 6.000
34 | 031002001018 |  | 金属阀门 | 1.名称:止回阀 2.规格:DN65 3.连接方式:法兰连接 4.包括根据图纸及规范要求完成该清单项目所需要的其他附属工作内容 |  | 个 | 3.000
35 | 031002001019 |  | 金属阀门 | 1.名称:自动排气阀 2.规格:ZSFP15型 3.连接方式:螺纹连接 |  | 个 | 1.000
本页小计
分部分项工程项目清单计价表
工程名称: |  | 新兴县西片区区域性敬老院建设工程 |  |  | 标段: |  |  |  | 第54页, 共252页
序号 | 项目编码 |  | 项目名称 | 项目特征描述 |  | 计量单位 | 工程量 | 金额(元)
[8 empty] | 综合单价 |  | 合价
4.包括根据图纸及规范要求完成该清单项目所需要的其他附属工作内容
36 | 030601002001 |  | 压力仪表 | 1.名称:压力表 2.包括根据图纸及规范要求完成该清单项目所需要的其他附属工作内容 |  | 台 | 2.000
37 | 030109001001 |  | 泵 | 1.名称:不锈钢变频生活水泵（一用一备） 2.规格:流量2.5立方/小时，扬程15米，2.2千瓦 3.包括根据图纸及规范要求完成该清单项目所需要的其他附属工作内容 |  | 台 | 2.000
38 | 031005016001 |  | 水箱 | 1.名称:不锈钢生活水箱 2.规格:V=8m3 3.包括根据图纸及规范要求完成该清单项目所需要的其他附属工作内容 |  | 台 | 1.000
39 | 031005004001 |  | 气压罐 | 1.名称:气压罐 2.规格:800L 3.包括根据图纸及规范要求完成该清单项目所需要的其他附属工作内容 |  | 台 | 1.000
40 | 031301003001 |  | 套管 | 1.名称:穿楼板钢套管 2.规格:DN100 3.包括根据图纸及规 |  | 个 | 8.000
本页小计
分部分项工程项目清单计价表
工程名称: |  | 新兴县西片区区域性敬老院建设工程 |  |  | 标段: |  |  |  | 第55页, 共252页
序号 | 项目编码 |  | 项目名称 | 项目特征描述 |  | 计量单位 | 工程量 | 金额(元)
[8 empty] | 综合单价 |  | 合价
范要求完成该清单项目所需要的其他附属工作内容
41 | 031301003002 |  | 套管 | 1.名称:穿楼板钢套管 2.规格:DN32 3.包括根据图纸及规范要求完成该清单项目所需要的其他附属工作内容 |  | 个 | 9.000
42 | 031301003003 |  | 套管 | 1.名称:穿楼板钢套管 2.规格:DN25 3.包括根据图纸及规范要求完成该清单项目所需要的其他附属工作内容 |  | 个 | 9.000
热水系统
43 | 031001007008 |  | 复合管 | 1.安装部位:室内 2.输送介质:热水 3.材质:衬塑钢管 4.型号、规格:DN65 1.6Mpa 5.连接方式:卡环连接 6.管道冲洗消毒 7.包括根据图纸及规范要求完成该清单项目所需要的其他附属工作内容 |  | m | 10.103
44 | 031001007009 |  | 复合管 | 1.安装部位:室内 2.输送介质:热水 3.材质:衬塑钢管 4.型号、规格:DN50 1.6Mpa 5.连接方式:卡环连 |  | m | 104.092
本页小计
分部分项工程项目清单计价表
工程名称: |  | 新兴县西片区区域性敬老院建设工程 |  |  | 标段: |  |  |  | 第56页, 共252页
序号 | 项目编码 |  | 项目名称 | 项目特征描述 |  | 计量单位 | 工程量 | 金额(元)
[8 empty] | 综合单价 |  | 合价
接 6.管道冲洗消毒 7.包括根据图纸及规范要求完成该清单项目所需要的其他附属工作内容
45 | 031001007010 |  | 复合管 | 1.安装部位:室内 2.输送介质:热水 3.材质:衬塑钢管 4.型号、规格:DN40 1.6Mpa 5.连接方式:卡环连接 6.管道冲洗消毒 7.包括根据图纸及规范要求完成该清单项目所需要的其他附属工作内容 |  | m | 151.391
46 | 031001007011 |  | 复合管 | 1.安装部位:室内 2.输送介质:热水 3.材质:衬塑钢管 4.型号、规格:DN32 1.6Mpa 5.连接方式:卡环连接 6.管道冲洗消毒 7.包括根据图纸及规范要求完成该清单项目所需要的其他附属工作内容 |  | m | 96.547
47 | 031001007012 |  | 复合管 | 1.安装部位:室内 2.输送介质:热水 3.材质:衬塑钢管 4.型号、规格:DN25 1.6Mpa 5.连接方式:卡环连接 |  | m | 171.157
本页小计
分部分项工程项目清单计价表
工程名称: |  | 新兴县西片区区域性敬老院建设工程 |  |  | 标段: |  |  |  | 第57页, 共252页
序号 | 项目编码 |  | 项目名称 | 项目特征描述 |  | 计量单位 | 工程量 | 金额(元)
[8 empty] | 综合单价 |  | 合价
6.管道冲洗消毒 7.包括根据图纸及规范要求完成该清单项目所需要的其他附属工作内容
48 | 031001008012 |  | 塑料管 | 1.安装部位:室内 2.输送介质:热水 3.材质:PP-R管 4.型号、规格:DN25 1.6Mpa 5.连接方式:热熔连接 6.管道冲洗消毒 7.包括根据图纸及规范要求完成该清单项目所需要的其他附属工作内容 |  | m | 106.154
49 | 031001008029 |  | 塑料管 | 1.安装部位:室内 2.输送介质:热水 3.材质:PP-R管 4.型号、规格:DN20 1.6Mpa 5.连接方式:热熔连接 6.管道冲洗消毒 7.包括根据图纸及规范要求完成该清单项目所需要的其他附属工作内容 |  | m | 188.808
50 | 031001008030 |  | 塑料管 | 1.安装部位:室内 2.输送介质:热水 3.材质:PP-R管 4.型号、规格:DN15 1.6Mpa 5.连接方式:热熔连接 6.管道冲洗消毒 |  | m | 173.763
本页小计
分部分项工程项目清单计价表
工程名称: |  | 新兴县西片区区域性敬老院建设工程 |  |  | 标段: |  |  |  | 第58页, 共252页
序号 | 项目编码 |  | 项目名称 | 项目特征描述 |  | 计量单位 | 工程量 | 金额(元)
[8 empty] | 综合单价 |  | 合价
7.包括根据图纸及规范要求完成该清单项目所需要的其他附属工作内容
51 | 031301005002 |  | 支/吊架、基础型钢 | 1.管道支架及支架除锈刷油 |  | kg | 544.960
52 | 031002007002 |  | 补偿器 | 1.名称:波纹管伸缩器 2.规格:DN25 3.连接方式:螺纹连接 4.包括根据图纸及规范要求完成该清单项目所需要的其他附属工作内容 |  | 个 | 1.000
53 | 031002001020 |  | 金属阀门 | 1.名称:截止阀 2.规格:DN25 3.连接方式:螺纹连接 4.包括根据图纸及规范要求完成该清单项目所需要的其他附属工作内容 |  | 个 | 32.000
54 | 031002007003 |  | 补偿器 | 1.名称:波纹管伸缩器 2.规格:DN40 3.连接方式:螺纹连接 4.包括根据图纸及规范要求完成该清单项目所需要的其他附属工作内容 |  | 个 | 1.000
55 | 031002006003 |  | 除污器(过滤器) | 1.名称:Y型过滤器 2.规格:DN50 3.连接方式:法兰连接 |  | 组 | 2.000
本页小计
分部分项工程项目清单计价表
工程名称: |  | 新兴县西片区区域性敬老院建设工程 |  |  | 标段: |  |  |  | 第59页, 共252页
序号 | 项目编码 |  | 项目名称 | 项目特征描述 |  | 计量单位 | 工程量 | 金额(元)
[8 empty] | 综合单价 |  | 合价
4.包括根据图纸及规范要求完成该清单项目所需要的其他附属工作内容
56 | 031002008002 |  | 软接头(软管) | 1.名称:可曲挠橡胶接头 2.规格:DN50 3.连接方式:法兰连接 4.包括根据图纸及规范要求完成该清单项目所需要的其他附属工作内容 |  | 根 | 4.000
57 | 031002001021 |  | 金属阀门 | 1.名称:电动阀 2.规格:DN50 3.连接方式:法兰连接 4.包括根据图纸及规范要求完成该清单项目所需要的其他附属工作内容 |  | 个 | 4.000
58 | 031002001022 |  | 金属阀门 | 1.名称:消声止回阀 2.规格:DN50 3.连接方式:法兰连接 4.包括根据图纸及规范要求完成该清单项目所需要的其他附属工作内容 |  | 个 | 4.000
59 | 031002001023 |  | 金属阀门 | 1.名称:闸阀 2.规格:DN50 3.连接方式:法兰连接 4.包括根据图纸及规范要求完成该清单项目所需要的其他附属工作内容 |  | 个 | 8.000
本页小计
分部分项工程项目清单计价表
工程名称: |  | 新兴县西片区区域性敬老院建设工程 |  |  | 标段: |  |  |  | 第60页, 共252页
序号 | 项目编码 |  | 项目名称 | 项目特征描述 |  | 计量单位 | 工程量 | 金额(元)
[8 empty] | 综合单价 |  | 合价
60 | 031002001024 |  | 金属阀门 | 1.名称:止回阀 2.规格:DN50 3.连接方式:法兰连接 4.包括根据图纸及规范要求完成该清单项目所需要的其他附属工作内容 |  | 个 | 2.000
61 | 030601001001 |  | 温度仪表 | 1.名称:温度表 2.包括根据图纸及规范要求完成该清单项目所需要的其他附属工作内容 |  | 支 | 1.000
62 | 030601002002 |  | 压力仪表 | 1.名称:压力表 2.包括根据图纸及规范要求完成该清单项目所需要的其他附属工作内容 |  | 台 | 8.000
63 | 031002001025 |  | 金属阀门 | 1.名称:截止阀 2.规格:DN32 3.连接方式:螺纹连接 4.包括根据图纸及规范要求完成该清单项目所需要的其他附属工作内容 |  | 个 | 2.000
64 | 031002001031 |  | 金属阀门 | 1.名称:截止阀 2.规格:DN40 3.连接方式:螺纹连接 4.包括根据图纸及规范要求完成该清单项目所需要的其他附属工作内容 |  | 个 | 8.000
65 | 031002007004 |  | 补偿器 | 1.名称:波纹管伸缩器 |  | 个 | 1.000
本页小计
分部分项工程项目清单计价表
工程名称: |  | 新兴县西片区区域性敬老院建设工程 |  |  | 标段: |  |  |  | 第61页, 共252页
序号 | 项目编码 |  | 项目名称 | 项目特征描述 |  | 计量单位 | 工程量 | 金额(元)
[8 empty] | 综合单价 |  | 合价
2.规格:DN50 3.连接方式:法兰连接 4.包括根据图纸及规范要求完成该清单项目所需要的其他附属工作内容
66 | 031002001032 |  | 金属阀门 | 1.名称:截止阀 2.规格:DN50 3.连接方式:螺纹连接 4.包括根据图纸及规范要求完成该清单项目所需要的其他附属工作内容 |  | 个 | 1.000
67 | 031002006004 |  | 除污器(过滤器) | 1.名称:Y型过滤器 2.规格:DN65 3.连接方式:法兰连接 4.包括根据图纸及规范要求完成该清单项目所需要的其他附属工作内容 |  | 组 | 2.000
68 | 031002001026 |  | 金属阀门 | 1.名称:消声止回阀 2.规格:DN65 3.连接方式:法兰连接 4.包括根据图纸及规范要求完成该清单项目所需要的其他附属工作内容 |  | 个 | 4.000
69 | 031002001027 |  | 金属阀门 | 1.名称:压力开关 2.规格:DN65 3.连接方式:法兰连接 4.包括根据图纸及规范要求完成该清单项 |  | 个 | 1.000
本页小计
分部分项工程项目清单计价表
工程名称: |  | 新兴县西片区区域性敬老院建设工程 |  |  | 标段: |  |  |  | 第62页, 共252页
序号 | 项目编码 |  | 项目名称 | 项目特征描述 |  | 计量单位 | 工程量 | 金额(元)
[8 empty] | 综合单价 |  | 合价
目所需要的其他附属工作内容
70 | 031002008003 |  | 软接头(软管) | 1.名称:可曲挠橡胶接头 2.规格:DN65 3.连接方式:法兰连接 4.包括根据图纸及规范要求完成该清单项目所需要的其他附属工作内容 |  | 根 | 4.000
71 | 031002001033 |  | 金属阀门 | 1.名称:闸阀 2.规格:DN65 3.连接方式:法兰连接 4.包括根据图纸及规范要求完成该清单项目所需要的其他附属工作内容 |  | 个 | 4.000
72 | 031002001034 |  | 金属阀门 | 1.名称:止回阀 2.规格:DN65 3.连接方式:法兰连接 4.包括根据图纸及规范要求完成该清单项目所需要的其他附属工作内容 |  | 个 | 2.000
73 | 031003010001 |  | 淋浴器 | 1.名称:双管成品淋浴器 2.包括根据图纸及规范要求完成该清单项目所需要的其他附属工作内容 |  | 套 | 48.000
74 | 031005004002 |  | 气压罐 | 1.名称:隔膜式气压罐 2.规格:500L |  | 台 | 1.000
本页小计
分部分项工程项目清单计价表
工程名称: |  | 新兴县西片区区域性敬老院建设工程 |  |  | 标段: |  |  |  | 第63页, 共252页
序号 | 项目编码 |  | 项目名称 | 项目特征描述 |  | 计量单位 | 工程量 | 金额(元)
[8 empty] | 综合单价 |  | 合价
3.包括根据图纸及规范要求完成该清单项目所需要的其他附属工作内容
75 | 031005016002 |  | 水箱 | 1.名称:恒温供热水箱 2.规格:总容积16m3，有效容积10m3，L2xB2xH2，运行荷重:0.7吨/台 3.包括根据图纸及规范要求完成该清单项目所需要的其他附属工作内容 |  | 台 | 2.000
76 | 031005006001 |  | 地源(水源、气源)热泵机组 | 1.名称:热泵机组 2.规格:10KW*2 3.包括根据图纸及规范要求完成该清单项目所需要的其他附属工作内容 |  | 组 | 2.000
77 | 030109001002 |  | 泵 | 1.名称:热水加压水泵(一用一备) 2.规格:Q=2m3/h，H=15m，N=2.2kw 3.包括根据图纸及规范要求完成该清单项目所需要的其他附属工作内容 |  | 台 | 2.000
78 | 031005005001 |  | 太阳能集热装置 | 1.名称:太阳能集热器 2.规格:2m2 3.包括根据图纸及规范要求完成该清单项目所需要的其他附属工作内容 |  | m2 | 2.000
本页小计
分部分项工程项目清单计价表
工程名称: |  | 新兴县西片区区域性敬老院建设工程 |  |  | 标段: |  |  |  | 第64页, 共252页
序号 | 项目编码 |  | 项目名称 | 项目特征描述 |  | 计量单位 | 工程量 | 金额(元)
[8 empty] | 综合单价 |  | 合价
79 | 030109001003 |  | 泵 | 1.名称:循环热水水泵(一用一备) 2.规格:Q=1m3/h，H=30m，N=4.0kw 3.包括根据图纸及规范要求完成该清单项目所需要的其他附属工作内容 |  | 台 | 2.000
80 | 031301003007 |  | 套管 | 1.名称:穿楼板钢套管 2.规格:DN50 3.包括根据图纸及规范要求完成该清单项目所需要的其他附属工作内容 |  | 个 | 1.000
81 | 031301003006 |  | 套管 | 1.名称:穿楼板钢套管 2.规格:DN40 3.包括根据图纸及规范要求完成该清单项目所需要的其他附属工作内容 |  | 个 | 10.000
82 | 031301003004 |  | 套管 | 1.名称:穿楼板钢套管 2.规格:DN32 3.包括根据图纸及规范要求完成该清单项目所需要的其他附属工作内容 |  | 个 | 10.000
83 | 031301003005 |  | 套管 | 1.名称:穿楼板钢套管 2.规格:DN25 3.包括根据图纸及规范要求完成该清单项目所需要的其他附属工作内容 |  | 个 | 23.000
本页小计
分部分项工程项目清单计价表
工程名称: |  | 新兴县西片区区域性敬老院建设工程 |  |  | 标段: |  |  |  | 第65页, 共252页
序号 | 项目编码 |  | 项目名称 | 项目特征描述 |  | 计量单位 | 工程量 | 金额(元)
[8 empty] | 综合单价 |  | 合价
冷凝水系统
84 | 031001008013 |  | 塑料管 | 1.安装部位:室内 2.输送介质:冷凝水 3.材质:UPVC排水管 4.型号、规格:DN50 5.连接方式:热熔连接 6.包括根据图纸及规范要求完成该清单项目所需要的其他附属工作内容 |  | m | 25.897
85 | 031001008014 |  | 塑料管 | 1.安装部位:室内 2.输送介质:冷凝水 3.材质:UPVC排水管 4.型号、规格:DN32 5.连接方式:热熔连接 6.包括根据图纸及规范要求完成该清单项目所需要的其他附属工作内容 |  | m | 232.989
86 | 031001008015 |  | 塑料管 | 1.安装部位:室内 2.输送介质:冷凝水 3.材质:UPVC排水管 4.型号、规格:DN25 5.连接方式:热熔连接 6.包括根据图纸及规范要求完成该清单项目所需要的其他附属工作内容 |  | m | 82.156
87 | 031301005003 |  | 支/吊架、基础型钢 | 1.管道支架及支架除锈刷油 |  | kg | 222.500
88 | 031301003008 |  | 套管 | 1.名称:穿楼板钢套管 2.规格:DN32 |  | 个 | 33.000
本页小计
分部分项工程项目清单计价表
工程名称: |  | 新兴县西片区区域性敬老院建设工程 |  |  | 标段: |  |  |  | 第66页, 共252页
序号 | 项目编码 |  | 项目名称 | 项目特征描述 |  | 计量单位 | 工程量 | 金额(元)
[8 empty] | 综合单价 |  | 合价
3.包括根据图纸及规范要求完成该清单项目所需要的其他附属工作内容
89 | 031301003009 |  | 套管 | 1.名称:阻火圈 2.规格:DN32 3.包括根据图纸及规范要求完成该清单项目所需要的其他附属工作内容 |  | 个 | 33.000
污、废水系统
90 | 031001008016 |  | 塑料管 | 1.安装部位:室内 2.输送介质:污、废水 3.材质:UPVC排水管 4.型号、规格:DN150 5.连接方式:热熔连接 6.包括根据图纸及规范要求完成该清单项目所需要的其他附属工作内容 |  | m | 52.805
91 | 031001008017 |  | 塑料管 | 1.安装部位:室内 2.输送介质:污、废水 3.材质:UPVC排水管 4.型号、规格:DN100 5.连接方式:热熔连接 6.包括根据图纸及规范要求完成该清单项目所需要的其他附属工作内容 |  | m | 994.980
本页小计
分部分项工程项目清单计价表
工程名称: |  | 新兴县西片区区域性敬老院建设工程 |  |  | 标段: |  |  |  | 第67页, 共252页
序号 | 项目编码 |  | 项目名称 | 项目特征描述 |  | 计量单位 | 工程量 | 金额(元)
[8 empty] | 综合单价 |  | 合价
92 | 031001008031 |  | 塑料管 | 1.安装部位:室内 2.输送介质:污、废水 3.材质:UPVC排水管 4.型号、规格:DN75 5.连接方式:热熔连接 6.包括根据图纸及规范要求完成该清单项目所需要的其他附属工作内容 |  | m | 120.950
93 | 031001008032 |  | 塑料管 | 1.安装部位:室内 2.输送介质:污、废水 3.材质:UPVC排水管 4.型号、规格:DN50 5.连接方式:热熔连接 6.包括根据图纸及规范要求完成该清单项目所需要的其他附属工作内容 |  | m | 83.323
94 | 031301005004 |  | 支/吊架、基础型钢 | 1.管道支架及支架除锈刷油 |  | kg | 743.720
95 | 031003006001 |  | 大便器 | 1.名称:蹲便器 2.包括根据图纸及规范要求完成该清单项目所需要的其他附属工作内容 |  | 组 | 22.000
96 | 031003003001 |  | 洗脸盆 | 1.名称:洗脸盆 2.包括根据图纸及规范要求完成该清单项目所需要的其他附属工作内容 |  | 组 | 56.000
97 | 031003006002 |  | 大便器 | 1.名称:坐便器 2.包括根据图纸及规 |  | 组 | 45.000
本页小计
分部分项工程项目清单计价表
工程名称: |  | 新兴县西片区区域性敬老院建设工程 |  |  | 标段: |  |  |  | 第68页, 共252页
序号 | 项目编码 |  | 项目名称 | 项目特征描述 |  | 计量单位 | 工程量 | 金额(元)
[8 empty] | 综合单价 |  | 合价
范要求完成该清单项目所需要的其他附属工作内容
98 | 031003014001 |  | 给、排水附件 | 1.名称:地漏 2.规格:DN100 3.包括根据图纸及规范要求完成该清单项目所需要的其他附属工作内容 |  | 个 | 3.000
99 | 031003014002 |  | 给、排水附件 | 1.名称:清扫口 2.规格:DN100 3.包括根据图纸及规范要求完成该清单项目所需要的其他附属工作内容 |  | 个 | 2.000
100 | 031003014003 |  | 给、排水附件 | 1.名称:清扫口 2.规格:DN150 3.包括根据图纸及规范要求完成该清单项目所需要的其他附属工作内容 |  | 个 | 3.000
101 | 031003014004 |  | 给、排水附件 | 1.名称:通气帽 2.规格:DN100 3.包括根据图纸及规范要求完成该清单项目所需要的其他附属工作内容 |  | 个 | 10.000
102 | 031301003010 |  | 套管 | 1.名称:穿楼板钢套管 2.规格:DN100 3.包括根据图纸及规范要求完成该清单项目所需要的其他附属工作内容 |  | 个 | 88.000
103 | 031301003011 |  | 套管 | 1.名称:阻火圈 2.规格:DN100 |  | 个 | 88.000
本页小计
分部分项工程项目清单计价表
工程名称: |  | 新兴县西片区区域性敬老院建设工程 |  |  | 标段: |  |  |  | 第69页, 共252页
序号 | 项目编码 |  | 项目名称 | 项目特征描述 |  | 计量单位 | 工程量 | 金额(元)
[8 empty] | 综合单价 |  | 合价
3.包括根据图纸及规范要求完成该清单项目所需要的其他附属工作内容
雨水系统
104 | 031001008018 |  | 塑料管 | 1.安装部位:室内 2.输送介质:雨水 3.材质:承压型高密度聚乙烯(HDPE)雨水管 4.型号、规格:DN75 5.连接方式:热熔连接 6.包括根据图纸及规范要求完成该清单项目所需要的其他附属工作内容 |  | m | 223.321
105 | 031001008019 |  | 塑料管 | 1.安装部位:室内 2.输送介质:雨水 3.材质:承压型高密度聚乙烯(HDPE)雨水管 4.型号、规格:DN100 5.连接方式:热熔连接 6.包括根据图纸及规范要求完成该清单项目所需要的其他附属工作内容 |  | m | 506.234
106 | 031001008023 |  | 塑料管 | 1.安装部位:室内 2.输送介质:雨水 3.材质:承压型高密度聚乙烯(HDPE)雨水管 4.型号、规格:DN150 |  | m | 32.926
本页小计
分部分项工程项目清单计价表
工程名称: |  | 新兴县西片区区域性敬老院建设工程 |  |  | 标段: |  |  |  | 第70页, 共252页
序号 | 项目编码 |  | 项目名称 | 项目特征描述 |  | 计量单位 | 工程量 | 金额(元)
[8 empty] | 综合单价 |  | 合价
5.连接方式:热熔连接 6.包括根据图纸及规范要求完成该清单项目所需要的其他附属工作内容
107 | 031301005005 |  | 支/吊架、基础型钢 | 1.管道支架及支架除锈刷油 |  | kg | 602.057
108 | 031003014005 |  | 给、排水附件 | 1.名称:清扫口 2.规格:DN150 3.包括根据图纸及规范要求完成该清单项目所需要的其他附属工作内容 |  | 个 | 2.000
109 | 031003014006 |  | 给、排水附件 | 1.名称:地漏 2.规格:DN75 3.包括根据图纸及规范要求完成该清单项目所需要的其他附属工作内容 |  | 个 | 69.000
110 | 031003014007 |  | 给、排水附件 | 1.名称:雨水斗 2.规格:DN75 3.包括根据图纸及规范要求完成该清单项目所需要的其他附属工作内容 |  | 个 | 3.000
111 | 031003014008 |  | 给、排水附件 | 1.名称:雨水斗 2.规格:DN100 3.包括根据图纸及规范要求完成该清单项目所需要的其他附属工作内容 |  | 个 | 14.000
112 | 031301003012 |  | 套管 | 1.名称:穿楼板钢套管 2.规格:DN100 3.包括根据图纸及规 |  | 个 | 82.000
本页小计
分部分项工程项目清单计价表
工程名称: |  | 新兴县西片区区域性敬老院建设工程 |  |  | 标段: |  |  |  | 第71页, 共252页
序号 | 项目编码 |  | 项目名称 | 项目特征描述 |  | 计量单位 | 工程量 | 金额(元)
[8 empty] | 综合单价 |  | 合价
范要求完成该清单项目所需要的其他附属工作内容
消火栓系统
113 | 030901002001 |  | 消火栓钢管 | 1.安装部位:室内 2.输送介质:消防水 3.材质:内外壁热镀锌钢管 4.型号、规格:DN150 1.6Mpa 5.连接方式:卡箍连接 6.管道冲洗 7.含管道除锈刷油 8.包括根据图纸及规范要求完成该清单项目所需要的其他附属工作内容 |  | m | 40.080
114 | 030901002002 |  | 消火栓钢管 | 1.安装部位:室内 2.输送介质:消防水 3.材质:内外壁热镀锌钢管 4.型号、规格:DN100 1.6Mpa 5.连接方式:丝接连接 6.管道冲洗 7.含管道除锈刷油 8.包括根据图纸及规范要求完成该清单项目所需要的其他附属工作内容 |  | m | 311.467
115 | 030901002003 |  | 消火栓钢管 | 1.安装部位:室内 2.输送介质:消防水 3.材质:内外壁热镀锌钢管 4.型号、规格:DN65 |  | m | 44.465
本页小计
分部分项工程项目清单计价表
工程名称: |  | 新兴县西片区区域性敬老院建设工程 |  |  | 标段: |  |  |  | 第72页, 共252页
序号 | 项目编码 |  | 项目名称 | 项目特征描述 |  | 计量单位 | 工程量 | 金额(元)
[8 empty] | 综合单价 |  | 合价
1.6Mpa 5.连接方式:丝接连接 6.管道冲洗 7.含管道除锈刷油 8.包括根据图纸及规范要求完成该清单项目所需要的其他附属工作内容
116 | 031301005006 |  | 支/吊架、基础型钢 | 1.管道支架及支架除锈刷油 |  | kg | 383.656
117 | 031002007005 |  | 补偿器 | 1.名称:波纹管伸缩器 2.规格:DN100 3.连接方式:法兰连接 4.包括根据图纸及规范要求完成该清单项目所需要的其他附属工作内容 |  | 个 | 3.000
118 | 031002001035 |  | 金属阀门 | 1.名称:蝶阀 2.规格:DN100 3.连接方式:法兰连接 4.包括根据图纸及规范要求完成该清单项目所需要的其他附属工作内容 |  | 个 | 15.000
119 | 031002001036 |  | 金属阀门 | 1.名称:防止旋流器 2.规格:DN100 3.连接方式:法兰连接 4.包括根据图纸及规范要求完成该清单项目所需要的其他附属工作内容 |  | 个 | 1.000
本页小计
分部分项工程项目清单计价表
工程名称: |  | 新兴县西片区区域性敬老院建设工程 |  |  | 标段: |  |  |  | 第73页, 共252页
序号 | 项目编码 |  | 项目名称 | 项目特征描述 |  | 计量单位 | 工程量 | 金额(元)
[8 empty] | 综合单价 |  | 合价
120 | 030601004001 |  | 流量仪表 | 1.名称:流量开关 2.规格:DN100，启动流量(宜为2-3L/S) 3.连接方式:法兰连接 4.包括根据图纸及规范要求完成该清单项目所需要的其他附属工作内容 |  | 台 | 1.000
121 | 030901012001 |  | 消防水泵接合器 | 1.名称:消防水泵接合器 2.规格:SQD100-1.6 3.连接方式:法兰连接 4.包括根据图纸及规范要求完成该清单项目所需要的其他附属工作内容 |  | 套 | 2.000
122 | 031002001037 |  | 金属阀门 | 1.名称:闸阀 2.规格:DN100 3.连接方式:法兰连接 4.包括根据图纸及规范要求完成该清单项目所需要的其他附属工作内容 |  | 个 | 2.000
123 | 031002001038 |  | 金属阀门 | 1.名称:止回阀 2.规格:DN100 3.连接方式:法兰连接 4.包括根据图纸及规范要求完成该清单项目所需要的其他附属工作内容 |  | 个 | 1.000
124 | 031002001039 |  | 金属阀门 | 1.名称:弹簧安全阀 2.规格:DN150 |  | 个 | 1.000
本页小计
分部分项工程项目清单计价表
工程名称: |  | 新兴县西片区区域性敬老院建设工程 |  |  | 标段: |  |  |  | 第74页, 共252页
序号 | 项目编码 |  | 项目名称 | 项目特征描述 |  | 计量单位 | 工程量 | 金额(元)
[8 empty] | 综合单价 |  | 合价
3.连接方式:法兰连接 4.包括根据图纸及规范要求完成该清单项目所需要的其他附属工作内容
125 | 031002001040 |  | 金属阀门 | 1.名称:闸阀 2.规格:DN150 3.连接方式:法兰连接 4.包括根据图纸及规范要求完成该清单项目所需要的其他附属工作内容 |  | 个 | 5.000
126 | 031002001041 |  | 金属阀门 | 1.名称:自动排气阀 2.规格:DN25 3.连接方式:螺纹连接 4.包括根据图纸及规范要求完成该清单项目所需要的其他附属工作内容 |  | 个 | 2.000
127 | 031002001042 |  | 金属阀门 | 1.名称:蝶阀 2.规格:DN65 3.连接方式:法兰连接 4.包括根据图纸及规范要求完成该清单项目所需要的其他附属工作内容 |  | 个 | 4.000
128 | 031002017001 |  | 成品表箱 | 1.名称:阀门保护箱 2.包括根据图纸及规范要求完成该清单项目所需要的其他附属工作内容 |  | 个 | 1.000
本页小计
分部分项工程项目清单计价表
工程名称: |  | 新兴县西片区区域性敬老院建设工程 |  |  | 标段: |  |  |  | 第75页, 共252页
序号 | 项目编码 |  | 项目名称 | 项目特征描述 |  | 计量单位 | 工程量 | 金额(元)
[8 empty] | 综合单价 |  | 合价
129 | 031301003013 |  | 套管 | 1.名称:穿楼板钢套管 2.规格:DN100 3.包括根据图纸及规范要求完成该清单项目所需要的其他附属工作内容 |  | 个 | 24.000
130 | 031301003016 |  | 套管 | 1.名称:预留钢套管 2.规格:D200 3.包括根据图纸及规范要求完成该清单项目所需要的其他附属工作内容 |  | m | 4.000
131 | 031005016003 |  | 水箱 | 1.名称:消防水箱 2.规格:18m3，长4mX宽3mX高2.7m 3.包含玻璃液位计、排空管、溢流管 4.包括根据图纸及规范要求完成该清单项目所需要的其他附属工作内容 |  | 台 | 1.000
132 | 030109001004 |  | 泵 | 1.名称:消火栓稳压泵(一用一备) 2.规格:流量2L/S,扬程55m,功率7kW 3.包括根据图纸及规范要求完成该清单项目所需要的其他附属工作内容 |  | 台 | 2.000
133 | 030109001005 |  | 泵 | 1.名称:消火栓稳压泵(一用一备) 2.规格:流量40L/S,扬程50m,功率37kW 3.包括根据图纸及规范要求完成该清单项目所需要的其他附属 |  | 台 | 2.000
本页小计
分部分项工程项目清单计价表
工程名称: |  | 新兴县西片区区域性敬老院建设工程 |  |  | 标段: |  |  |  | 第76页, 共252页
序号 | 项目编码 |  | 项目名称 | 项目特征描述 |  | 计量单位 | 工程量 | 金额(元)
[8 empty] | 综合单价 |  | 合价
工作内容
134 | 030901010001 |  | 室内消火栓 | 1.名称:室内消防栓 2.规格:DN65 3.包括根据图纸及规范要求完成该清单项目所需要的其他附属工作内容 |  | 套 | 29.000
135 | 030901010002 |  | 室内消火栓 | 1.名称:试验用消火栓 2.规格:DN65 3.包括根据图纸及规范要求完成该清单项目所需要的其他附属工作内容 |  | 套 | 1.000
136 | 030909001001 |  | 水灭火控制装置调试 | 1.水灭火控制装置调试 消火栓灭火系统 |  | 点 | 30.000
喷淋系统
137 | 030901001001 |  | 水喷淋钢管 | 1.安装部位:室内 2.输送介质:喷淋水 3.材质:内外壁热镀锌钢管 4.型号、规格:DN150 1.6Mpa 5.连接方式:卡箍连接 6.管道冲洗 7.含管道除锈刷油 8.包括根据图纸及规范要求完成该清单项目所需要的其他附属工作内容 |  | m | 66.826
138 | 030901001002 |  | 水喷淋钢管 | 1.安装部位:室内 2.输送介质:喷淋水 3.材质:内外壁热镀锌钢管 4.型号、规 |  | m | 4.996
本页小计
分部分项工程项目清单计价表
工程名称: |  | 新兴县西片区区域性敬老院建设工程 |  |  | 标段: |  |  |  | 第77页, 共252页
序号 | 项目编码 |  | 项目名称 | 项目特征描述 |  | 计量单位 | 工程量 | 金额(元)
[8 empty] | 综合单价 |  | 合价
格:DN125 1.6Mpa 5.连接方式:卡箍连接 6.管道冲洗 7.含管道除锈刷油 8.包括根据图纸及规范要求完成该清单项目所需要的其他附属工作内容
139 | 030901001003 |  | 水喷淋钢管 | 1.安装部位:室内 2.输送介质:喷淋水 3.材质:内外壁热镀锌钢管 4.型号、规格:DN100 1.6Mpa 5.连接方式:丝接连接 6.管道冲洗 7.含管道除锈刷油 8.包括根据图纸及规范要求完成该清单项目所需要的其他附属工作内容 |  | m | 90.645
140 | 030901001004 |  | 水喷淋钢管 | 1.安装部位:室内 2.输送介质:喷淋水 3.材质:内外壁热镀锌钢管 4.型号、规格:DN80 1.6Mpa 5.连接方式:丝接连接 6.管道冲洗 7.含管道除锈刷油 8.包括根据图纸及规范要求完成该清单项目所需要的其他附属工作内容 |  | m | 154.512
本页小计
分部分项工程项目清单计价表
工程名称: |  | 新兴县西片区区域性敬老院建设工程 |  |  | 标段: |  |  |  | 第78页, 共252页
序号 | 项目编码 |  | 项目名称 | 项目特征描述 |  | 计量单位 | 工程量 | 金额(元)
[8 empty] | 综合单价 |  | 合价
141 | 030901001005 |  | 水喷淋钢管 | 1.安装部位:室内 2.输送介质:喷淋水 3.材质:内外壁热镀锌钢管 4.型号、规格:DN65 1.6Mpa 5.连接方式:丝接连接 6.管道冲洗 7.含管道除锈刷油 8.包括根据图纸及规范要求完成该清单项目所需要的其他附属工作内容 |  | m | 30.379
142 | 030901001006 |  | 水喷淋钢管 | 1.安装部位:室内 2.输送介质:喷淋水 3.材质:内外壁热镀锌钢管 4.型号、规格:DN50 1.6Mpa 5.连接方式:丝接连接 6.管道冲洗 7.含管道除锈刷油 8.包括根据图纸及规范要求完成该清单项目所需要的其他附属工作内容 |  | m | 81.676
143 | 030901001007 |  | 水喷淋钢管 | 1.安装部位:室内 2.输送介质:喷淋水 3.材质:内外壁热镀锌钢管 4.型号、规格:DN40 1.6Mpa 5.连接方式:丝接连接 6.管道冲洗 7.含管道除锈刷油 |  | m | 106.934
本页小计
分部分项工程项目清单计价表
工程名称: |  | 新兴县西片区区域性敬老院建设工程 |  |  | 标段: |  |  |  | 第79页, 共252页
序号 | 项目编码 |  | 项目名称 | 项目特征描述 |  | 计量单位 | 工程量 | 金额(元)
[8 empty] | 综合单价 |  | 合价
8.包括根据图纸及规范要求完成该清单项目所需要的其他附属工作内容
144 | 030901001008 |  | 水喷淋钢管 | 1.安装部位:室内 2.输送介质:喷淋水 3.材质:内外壁热镀锌钢管 4.型号、规格:DN32 1.6Mpa 5.连接方式:丝接连接 6.管道冲洗 7.含管道除锈刷油 8.包括根据图纸及规范要求完成该清单项目所需要的其他附属工作内容 |  | m | 335.332
145 | 030901001009 |  | 水喷淋钢管 | 1.安装部位:室内 2.输送介质:喷淋水 3.材质:内外壁热镀锌钢管 4.型号、规格:DN25 1.6Mpa 5.连接方式:丝接连接 6.管道冲洗 7.含管道除锈刷油 8.包括根据图纸及规范要求完成该清单项目所需要的其他附属工作内容 |  | m | 663.891
146 | 031301005007 |  | 支/吊架、基础型钢 | 1.管道支架及支架除锈刷油 |  | kg | 1513.721
147 | 031002007006 |  | 补偿器 | 1.名称:波纹管伸缩器 2.规格:DN100 |  | 个 | 1.000
本页小计
分部分项工程项目清单计价表
工程名称: |  | 新兴县西片区区域性敬老院建设工程 |  |  | 标段: |  |  |  | 第80页, 共252页
序号 | 项目编码 |  | 项目名称 | 项目特征描述 |  | 计量单位 | 工程量 | 金额(元)
[8 empty] | 综合单价 |  | 合价
3.连接方式:法兰连接 4.包括根据图纸及规范要求完成该清单项目所需要的其他附属工作内容
148 | 030901012002 |  | 消防水泵接合器 | 1.名称:消防水泵接合器 2.规格:SQD100-1.6 3.连接方式:法兰连接 4.包括根据图纸及规范要求完成该清单项目所需要的其他附属工作内容 |  | 套 | 2.000
149 | 030901006001 |  | 水流指示器 | 1.名称:水流指示器 2.规格:DN100 3.连接方式:法兰连接 4.包括根据图纸及规范要求完成该清单项目所需要的其他附属工作内容 |  | 个 | 3.000
150 | 031002001043 |  | 金属阀门 | 1.名称:信号闸阀 2.规格:DN100 3.连接方式:法兰连接 4.包括根据图纸及规范要求完成该清单项目所需要的其他附属工作内容 |  | 个 | 3.000
151 | 031002001060 |  | 金属阀门 | 1.名称:弹簧安全阀 2.规格:DN150 3.连接方式:法兰连接 4.包括根据图纸及规范要求完成该清单项 |  | 个 | 1.000
本页小计
分部分项工程项目清单计价表
工程名称: |  | 新兴县西片区区域性敬老院建设工程 |  |  | 标段: |  |  |  | 第81页, 共252页
序号 | 项目编码 |  | 项目名称 | 项目特征描述 |  | 计量单位 | 工程量 | 金额(元)
[8 empty] | 综合单价 |  | 合价
目所需要的其他附属工作内容
152 | 030901004001 |  | 报警装置 | 1.名称:湿式报警阀 2.规格:DN150 3.连接方式:卡箍连接 4.包括根据图纸及规范要求完成该清单项目所需要的其他附属工作内容 |  | 组 | 1.000
153 | 030901006002 |  | 水流指示器 | 1.名称:水流指示器 2.规格:DN150 3.连接方式:卡箍连接 4.包括根据图纸及规范要求完成该清单项目所需要的其他附属工作内容 |  | 个 | 1.000
154 | 031002001044 |  | 金属阀门 | 1.名称:信号闸阀 2.规格:DN150 3.连接方式:卡箍连接 4.包括根据图纸及规范要求完成该清单项目所需要的其他附属工作内容 |  | 个 | 3.000
155 | 031002001045 |  | 金属阀门 | 1.名称:闸阀 2.规格:DN150 3.连接方式:法兰连接 4.包括根据图纸及规范要求完成该清单项目所需要的其他附属工作内容 |  | 个 | 5.000
156 | 031002001046 |  | 金属阀门 | 1.名称:截止阀 2.规格:DN25 |  | 个 | 5.000
本页小计
分部分项工程项目清单计价表
工程名称: |  | 新兴县西片区区域性敬老院建设工程 |  |  | 标段: |  |  |  | 第82页, 共252页
序号 | 项目编码 |  | 项目名称 | 项目特征描述 |  | 计量单位 | 工程量 | 金额(元)
[8 empty] | 综合单价 |  | 合价
3.连接方式:螺纹连接 4.包括根据图纸及规范要求完成该清单项目所需要的其他附属工作内容
157 | 030901008001 |  | 末端试水装置 | 1.名称:末端试水装置 2.规格:DN25 3.连接方式:螺纹连接 4.包括根据图纸及规范要求完成该清单项目所需要的其他附属工作内容 |  | 套 | 5.000
158 | 031002001047 |  | 金属阀门 | 1.名称:自动排气阀 2.规格:DN25 3.连接方式:螺纹连接 4.包括根据图纸及规范要求完成该清单项目所需要的其他附属工作内容 |  | 个 | 2.000
159 | 031002007007 |  | 补偿器 | 1.名称:波纹管伸缩器 2.规格:DN80 3.连接方式:法兰连接 4.包括根据图纸及规范要求完成该清单项目所需要的其他附属工作内容 |  | 个 | 4.000
160 | 031002001048 |  | 金属阀门 | 1.名称:防止旋流器 2.规格:DN80 3.连接方式:法兰连接 4.包括根据图纸及规 |  | 个 | 1.000
本页小计
分部分项工程项目清单计价表
工程名称: |  | 新兴县西片区区域性敬老院建设工程 |  |  | 标段: |  |  |  | 第83页, 共252页
序号 | 项目编码 |  | 项目名称 | 项目特征描述 |  | 计量单位 | 工程量 | 金额(元)
[8 empty] | 综合单价 |  | 合价
范要求完成该清单项目所需要的其他附属工作内容
161 | 030601004002 |  | 流量仪表 | 1.名称:流量开关 2.规格:DN80，启动流量(宜为2-3L/S) 3.连接方式:法兰连接 4.包括根据图纸及规范要求完成该清单项目所需要的其他附属工作内容 |  | 台 | 1.000
162 | 031002001049 |  | 金属阀门 | 1.名称:闸阀 2.规格:DN80 3.连接方式:法兰连接 4.包括根据图纸及规范要求完成该清单项目所需要的其他附属工作内容 |  | 个 | 2.000
163 | 031002001051 |  | 金属阀门 | 1.名称:止回阀 2.规格:DN80 3.连接方式:法兰连接 4.包括根据图纸及规范要求完成该清单项目所需要的其他附属工作内容 |  | 个 | 1.000
164 | 030901003001 |  | 水喷淋(雾)喷头 | 1.名称:上下喷 2.规格:DN25 3.包括根据图纸及规范要求完成该清单项目所需要的其他附属工作内容 |  | 个 | 458.000
165 | 030901003002 |  | 水喷淋(雾)喷头 | 1.名称:扩大覆盖面快速响应边墙型喷头 |  | 个 | 101.000
本页小计
分部分项工程项目清单计价表
工程名称: |  | 新兴县西片区区域性敬老院建设工程 |  |  | 标段: |  |  |  | 第84页, 共252页
序号 | 项目编码 |  | 项目名称 | 项目特征描述 |  | 计量单位 | 工程量 | 金额(元)
[8 empty] | 综合单价 |  | 合价
2.包括根据图纸及规范要求完成该清单项目所需要的其他附属工作内容
166 | 031301003015 |  | 套管 | 1.名称:穿楼板钢套管 2.规格:DN150 3.包括根据图纸及规范要求完成该清单项目所需要的其他附属工作内容 |  | 个 | 5.000
167 | 031301003014 |  | 套管 | 1.名称:穿楼板钢套管 2.规格:DN80 3.包括根据图纸及规范要求完成该清单项目所需要的其他附属工作内容 |  | 个 | 6.000
168 | 030109001006 |  | 泵 | 1.名称:自动喷淋稳压泵(一用一备) 2.规格:流量1L/S,扬程55m,功率5kW 3.包括根据图纸及规范要求完成该清单项目所需要的其他附属工作内容 |  | 台 | 2.000
169 | 030109001007 |  | 泵 | 1.名称:自动喷淋主泵(一用一备) 2.规格:流量30L/S,扬程50m,功率22kW 3.包括根据图纸及规范要求完成该清单项目所需要的其他附属工作内容 |  | 台 | 2.000
170 | 030909001002 |  | 水灭火控制装置调试 | 1.综合考虑喷淋系统调试等 |  | 点 | 4.000
本页小计
分部分项工程项目清单计价表
工程名称: |  | 新兴县西片区区域性敬老院建设工程 |  |  | 标段: |  |  |  | 第85页, 共252页
序号 | 项目编码 |  | 项目名称 | 项目特征描述 |  | 计量单位 | 工程量 | 金额(元)
[8 empty] | 综合单价 |  | 合价
2.以水流指示器为点数计量
空调水系统
171 | 031001005001 |  | 铜管 | 1.名称:空调气液冷媒管 2.安装部位:室内 3.材质、规格:去磷无缝紫铜管 Φ41.3 4.连接形式:卡压连接 5.保温材料:外带不燃铝箔难燃B1级发泡橡塑管壳 |  | m | 41.55
172 | 031001005002 |  | 铜管 | 1.名称:空调气液冷媒管 2.安装部位:室内 3.材质、规格:去磷无缝紫铜管 Φ38.1 4.连接形式:卡压连接 5.保温材料:外带不燃铝箔难燃B1级发泡橡塑管壳 |  | m | 84.63
173 | 031001005003 |  | 铜管 | 1.名称:空调气液冷媒管 2.安装部位:室内 3.材质、规格:去磷无缝紫铜管 Φ34.9 4.连接形式:卡压连接 5.保温材料:外带不燃铝箔难燃B1级发泡橡塑管壳 |  | m | 26.82
174 | 031001005004 |  | 铜管 | 1.名称:空调气液冷媒管 2.安装部位:室内 |  | m | 26.80
本页小计
分部分项工程项目清单计价表
工程名称: |  | 新兴县西片区区域性敬老院建设工程 |  |  | 标段: |  |  |  | 第86页, 共252页
序号 | 项目编码 |  | 项目名称 | 项目特征描述 |  | 计量单位 | 工程量 | 金额(元)
[8 empty] | 综合单价 |  | 合价
3.材质、规格:去磷无缝紫铜管 Φ28.6 4.连接形式:卡压连接 5.保温材料:外带不燃铝箔难燃B1级发泡橡塑管壳
175 | 031001005005 |  | 铜管 | 1.名称:空调气液冷媒管 2.安装部位:室内 3.材质、规格:去磷无缝紫铜管 Φ22.2 4.连接形式:卡压连接 5.保温材料:外带不燃铝箔难燃B1级发泡橡塑管壳 |  | m | 107.36
176 | 031001005006 |  | 铜管 | 1.名称:空调气液冷媒管 2.安装部位:室内 3.材质、规格:去磷无缝紫铜管 Φ19.1 4.连接形式:卡压连接 5.保温材料:外带不燃铝箔难燃B1级发泡橡塑管壳 |  | m | 179.70
177 | 031001005007 |  | 铜管 | 1.名称:空调气液冷媒管 2.安装部位:室内 3.材质、规格:去磷无缝紫铜管 Φ15.9 4.连接形式:卡压连接 5.保温材料:外带不燃铝箔难燃B1级发泡橡塑管壳 |  | m | 107.17
本页小计
分部分项工程项目清单计价表
工程名称: |  | 新兴县西片区区域性敬老院建设工程 |  |  | 标段: |  |  |  | 第87页, 共252页
序号 | 项目编码 |  | 项目名称 | 项目特征描述 |  | 计量单位 | 工程量 | 金额(元)
[8 empty] | 综合单价 |  | 合价
178 | 031001005008 |  | 铜管 | 1.名称:空调气液冷媒管 2.安装部位:室内 3.材质、规格:去磷无缝紫铜管 Φ12.7 4.连接形式:卡压连接 5.保温材料:外带不燃铝箔难燃B1级发泡橡塑管壳 |  | m | 238.98
179 | 031001005009 |  | 铜管 | 1.名称:空调气液冷媒管 2.安装部位:室内 3.材质、规格:去磷无缝紫铜管 Φ9.5 4.连接形式:卡压连接 5.保温材料:外带不燃铝箔难燃B1级发泡橡塑管壳 |  | m | 240.59
180 | 031001005010 |  | 铜管 | 1.名称:空调气液冷媒管 2.安装部位:室内 3.材质、规格:去磷无缝紫铜管 Φ6.4 4.连接形式:卡压连接 5.保温材料:外带不燃铝箔难燃B1级发泡橡塑管壳 |  | m | 212.81
181 | 031001008024 |  | 塑料管 | 1.名称:空调冷凝水 2.安装部位:室内 3.材质、规格:PVC DN32 4.连接形式:粘接 5.压力试验及吹、洗设计要求:注水试 |  | m | 21.81
本页小计
分部分项工程项目清单计价表
工程名称: |  | 新兴县西片区区域性敬老院建设工程 |  |  | 标段: |  |  |  | 第88页, 共252页
序号 | 项目编码 |  | 项目名称 | 项目特征描述 |  | 计量单位 | 工程量 | 金额(元)
[8 empty] | 综合单价 |  | 合价
验；防凝露措施 6.保温材料:外带不燃铝箔难燃B1级发泡橡塑管壳
182 | 031001008025 |  | 塑料管 | 1.名称:空调冷凝水管 2.安装部位:室内 3.材质、规格:PVC DN25 4.连接形式:粘接 5.压力试验及吹、洗设计要求:注水试验；防凝露措施 6.保温材料:外带不燃铝箔难燃B1级发泡橡塑管壳 |  | m | 85.29
183 | 031001008026 |  | 塑料管 | 1.名称:空调冷凝水管 2.安装部位:室内 3.材质、规格:PVC DN20 4.连接形式:粘接 5.压力试验及吹、洗设计要求:注水试验；防凝露措施 6.保温材料:外带不燃铝箔难燃B1级发泡橡塑管壳 |  | m | 128.19
184 | 031301005008 |  | 支/吊架、基础型钢 | 1.名称:管道支架制作安装 2.材质:钢制 |  | kg | 590.551
185 | 031201003001 |  | 金属结构刷油 | 1.名称:管道支架刷漆 2.涂刷遍数、漆膜类型:各钢制零配件均需刷两遍防锈漆，外露部分刷两遍调和漆 |  | kg/m2 | 590.551
本页小计
分部分项工程项目清单计价表
工程名称: |  | 新兴县西片区区域性敬老院建设工程 |  |  | 标段: |  |  |  | 第89页, 共252页
序号 | 项目编码 |  | 项目名称 | 项目特征描述 |  | 计量单位 | 工程量 | 金额(元)
[8 empty] | 综合单价 |  | 合价
186 | 031002001061 |  | 金属阀门 | 1.名称:冷媒分配器 2.规格:Φ12.7 |  | 个
187 | 031002001062 |  | 金属阀门 | 1.名称:冷媒分配器 2.规格:Φ15.9 |  | 个 | 15.00
188 | 031002001063 |  | 金属阀门 | 1.名称:冷媒分配器 2.规格:Φ19.1 |  | 个 | 7.00
189 | 031002001064 |  | 金属阀门 | 1.名称:冷媒分配器 2.规格:Φ22.2 |  | 个 | 20.00
190 | 031002001065 |  | 金属阀门 | 1.名称:冷媒分配器 2.规格:Φ28.6 |  | 个 | 9.00
191 | 031002001066 |  | 金属阀门 | 1.名称:冷媒分配器 2.规格:Φ34.9 |  | 个 | 13.00
192 | 031002001067 |  | 金属阀门 | 1.名称:冷媒分配器 2.规格:Φ38.1 |  | 个 | 5.00
193 | 031002001068 |  | 金属阀门 | 1.名称:冷媒分配器 2.规格:Φ41.3 |  | 个 | 4.00
194 | 030701003001 |  | 空调器 | 1.名称:壁挂式室内机 2.规格:MWM022WP |  | 台 | 6.000
195 | 030701003002 |  | 空调器 | 1.名称:壁挂式室内机 2.规格:MWM036WP |  | 台 | 5.000
196 | 030701003003 |  | 空调器 | 1.名称:直流暗藏式风机 2.规格:MCC050XP-R |  | 台 | 18.000
197 | 030701003004 |  | 空调器 | 1.名称:直流暗藏式风机 2.规格:MCC063XP-R |  | 台 | 30.000
198 | 030701003005 |  | 空调器 | 1.名称:SW-TF-1F-1 多联机室外机 2.规格:205.5/225kW 55.8kW 52.8kW |  | 台 | 1.000
本页小计
分部分项工程项目清单计价表
工程名称: |  | 新兴县西片区区域性敬老院建设工程 |  |  | 标段: |  |  |  | 第90页, 共252页
序号 | 项目编码 |  | 项目名称 | 项目特征描述 |  | 计量单位 | 工程量 | 金额(元)
[8 empty] | 综合单价 |  | 合价
199 | 030701003006 |  | 空调器 | 1.名称:SW-TF-2F-1、SW-TF-3F-1、SW-TF-4F-1多联机室外机 2.规格:118/132kW 33.52kW 32.49kW |  | 台 | 3.000
200 | 030701003007 |  | 空调器 | 1.名称:直流环形出风天花机 2.规格:MCK063WP-A |  | 台 | 4.000
201 | 030701003008 |  | 空调器 | 1.名称:直流环形出风天花机 2.规格:MCK090WP-A |  | 台 | 2.000
202 | 030701003009 |  | 空调器 | 1.名称:直流环形出风天花机 2.规格:MCK125WP-A |  | 台 | 12.000
通风防排烟系统
203 | 030702001001 |  | 碳钢通风管道 | 1.名称:镀锌钢板风管 2.形状:矩形 3.规格:长边长(mm) ≤320 4.板材厚度:δ0.5 5.管件、法兰等附件及支架设计要求:法兰连接；管道及吊架、托架等钢制零配件均需刷两遍防锈漆，外露部分刷两遍调和漆 |  | m2 | 56.833
204 | 030702001002 |  | 碳钢通风管道 | 1.名称:镀锌钢板风管 2.形状:矩形 3.规格:长边长(mm) ≤1000 4.板材厚度:δ0.75 |  | m2 | 279.739
本页小计
分部分项工程项目清单计价表
工程名称: |  | 新兴县西片区区域性敬老院建设工程 |  |  | 标段: |  |  |  | 第91页, 共252页
序号 | 项目编码 |  | 项目名称 | 项目特征描述 |  | 计量单位 | 工程量 | 金额(元)
[8 empty] | 综合单价 |  | 合价
5.管件、法兰等附件及支架设计要求:法兰连接；管道及吊架、托架等钢制零配件均需刷两遍防锈漆，外露部分刷两遍调和漆
205 | 030702001003 |  | 碳钢通风管道 | 1.名称:不锈钢风管 2.形状:矩形 3.规格:长边长(mm) ≤1000 4.板材厚度:δ1.2 5.管件、法兰等附件及支架设计要求:法兰连接；管道及吊架、托架等钢制零配件均需刷两遍防锈漆，外露部分刷两遍调和漆 |  | m2 | 50.057
206 | 030703001001 |  | 碳钢阀门 | 1.名称:150℃常闭防火阀 2.规格:900*500 |  | 个 | 1.000
207 | 030703001002 |  | 碳钢阀门 | 1.名称:70℃常闭防火阀 2.规格:800*320 |  | 个 | 1.000
208 | 030703001003 |  | 碳钢阀门 | 1.名称:止回阀 2.规格:900*500 |  | 个 | 1.000
209 | 030703001004 |  | 碳钢阀门 | 1.名称:70℃常开防火阀 2.规格:160*160 |  | 个 | 42.000
210 | 030703007001 |  | 碳钢风口、散流器、百叶窗 | 1.名称:单层百叶排风口(带调节阀) 2.规格:630*630 |  | 个 | 2.000
211 | 030703007002 |  | 碳钢风口、散流器、百叶窗 | 1.名称:防雨百叶送风口(带防虫网) 2.规格:800*400 |  | 个 | 1.000
本页小计
分部分项工程项目清单计价表
工程名称: |  | 新兴县西片区区域性敬老院建设工程 |  |  | 标段: |  |  |  | 第92页, 共252页
序号 | 项目编码 |  | 项目名称 | 项目特征描述 |  | 计量单位 | 工程量 | 金额(元)
[8 empty] | 综合单价 |  | 合价
212 | 030703007003 |  | 碳钢风口、散流器、百叶窗 | 1.名称:防雨百叶送风口(带防虫网) 2.规格:800*500 |  | 个 | 1.000
213 | 030703007004 |  | 碳钢风口、散流器、百叶窗 | 1.名称:单层百叶回风口 2.规格:1100*150 |  | 个 | 15.000
214 | 030703007005 |  | 碳钢风口、散流器、百叶窗 | 1.名称:单层百叶回风口 2.规格:1200*150 |  | 个 | 27.000
215 | 030703007006 |  | 碳钢风口、散流器、百叶窗 | 1.名称:单层百叶回风口 2.规格:600*400 |  | 个 | 3.000
216 | 030703007007 |  | 碳钢风口、散流器、百叶窗 | 1.名称:单层百叶送风口 2.规格:1000*150 |  | 个 | 41.000
217 | 030703007008 |  | 碳钢风口、散流器、百叶窗 | 1.名称:方形散流器 2.规格:360*360 |  | 个 | 3.000
218 | 030703007009 |  | 碳钢风口、散流器、百叶窗 | 1.名称:防雨百叶进风口(带防虫网) 2.规格:500*500 |  | 个 | 1.000
219 | 030703007010 |  | 碳钢风口、散流器、百叶窗 | 1.名称:防雨百叶排风口 2.规格:160*160 |  | 个 | 3.000
220 | 030703007011 |  | 碳钢风口、散流器、百叶窗 | 1.名称:防雨百叶排风口 2.规格:250*200 |  | 个 | 3.000
221 | 030703007012 |  | 碳钢风口、散流器、百叶窗 | 1.名称:防雨百叶排风口 2.规格:320*250 |  | 个 | 4.000
222 | 040502007001 |  | 盲堵板 | 1.名称:末端盲板封堵 2.规格:900*500 |  | 个 | 1.000
223 | 030108001001 |  | 风机 | 1.名称:P(S)-1F-1(防爆 |  | 台 | 1.000
本页小计
分部分项工程项目清单计价表
工程名称: |  | 新兴县西片区区域性敬老院建设工程 |  |  | 标段: |  |  |  | 第93页, 共252页
序号 | 项目编码 |  | 项目名称 | 项目特征描述 |  | 计量单位 | 工程量 | 金额(元)
[8 empty] | 综合单价 |  | 合价
风机) 2.设备型式:低噪声离心风机 3.规格:5000m3/h 400Pa 1180rmp 2.2kW
224 | 030901004002 |  | 报警装置 | 1.名称:燃气泄露报警装置 |  | 组 | 1.000
225 | 030405015001 |  | 风扇 | 1.名称:BP10 壁式换气扇 2.规格:1000m3/h 60W 220V |  | 台 | 1.000
226 | 030108001002 |  | 风机 | 1.名称:EP-01 油烟净化器 2.规格:17000m3/h 100Pa 1.5kW |  | 台 | 1.000
227 | 030108001003 |  | 风机 | 1.名称:P-TF-1 低噪声壁式轴流风机 2.规格:2000m3/h 100Pa 1450rmp 0.09kW |  | 台 | 1.000
228 | 030108001004 |  | 风机 | 1.名称:PYY-TF-1 低噪声离心风机 2.规格:16000m3/h 790Pa 840rmp 11kW |  | 台 | 1.000
229 | 030405015002 |  | 风扇 | 1.名称:TP2 天花式换气扇 2.规格:200m3/h 16W 220V |  | 台 | 64.000
230 | 030405015003 |  | 风扇 | 1.名称:TP5 天花式换气扇 2.规格:500m3/h 50W 220V |  | 台 | 8.000
应急照明系统
本页小计
分部分项工程项目清单计价表
工程名称: |  | 新兴县西片区区域性敬老院建设工程 |  |  | 标段: |  |  |  | 第94页, 共252页
序号 | 项目编码 |  | 项目名称 | 项目特征描述 |  | 计量单位 | 工程量 | 金额(元)
[8 empty] | 综合单价 |  | 合价
231 | 030402011001 |  | 成套配电箱 | 1.名称：1AT-ALE应急照明双电源切换箱 2.型号：Pe=2.0KW 3.安装形式：距地1.6m明装 4.包括根据图纸及规范要求完成该清单项目所需要的其他附属工作内容 |  | 台 | 1.000
232 | 030402011002 |  | 成套配电箱 | 1.名称：1ALE A型集中电源集中控制箱 2.型号：额定输出电压不大于DC36V的应急照明集中电源 3.安装形式：距地1.2m明装 4.包括根据图纸及规范要求完成该清单项目所需要的其他附属工作内容 |  | 台 | 1.000
233 | 030402011003 |  | 成套配电箱 | 1.名称：3ALE A型集中电源集中控制箱 2.型号：额定输出电压不大于DC36V的应急照明集中电源 3.安装形式：距地1.2m明装 4.包括根据图纸及规范要求完成该清单项目所需要的其他附属工作内容 |  | 台 | 1.000
234 | 030412004001 |  | 配线 | 1.名称：配线 2.型号：WDZN-RYJS-2X2.5 3.配线形式：综合考虑 4.包括根据图纸及规 |  | m | 1332.175
本页小计
分部分项工程项目清单计价表
工程名称: |  | 新兴县西片区区域性敬老院建设工程 |  |  | 标段: |  |  |  | 第95页, 共252页
序号 | 项目编码 |  | 项目名称 | 项目特征描述 |  | 计量单位 | 工程量 | 金额(元)
[8 empty] | 综合单价 |  | 合价
范要求完成该清单项目所需要的其他附属工作内容
235 | 030412001001 |  | 配管 | 1.名称:配管 2.规格:JDG20 3.配置形式:综合考虑 4.包括根据图纸及规范要求完成该清单项目所需要的其他附属工作内容 |  | m | 1287.475
236 | 031301001001 |  | 凿(压、切割)槽 | 1.名称：凿(压)槽 2.凿槽、刨沟(砖结构) 宽×深(mm以内) 70×70 3.沟槽修补 尺寸(宽×深mm) 70×70 |  | m | 270.500
237 | 030413002001 |  | 装饰灯 | 1.名称：疏散出口标志灯 2.规格：DC36 LED 1W 3.包括根据图纸及规范要求完成该清单项目所需要的其他附属工作内容 |  | 套 | 13.000
238 | 030413002002 |  | 装饰灯 | 1.名称：楼层标志灯 2.规格：DC36 LED 1W 3.包括根据图纸及规范要求完成该清单项目所需要的其他附属工作内容 |  | 套 | 10.000
239 | 030413002003 |  | 装饰灯 | 1.名称：安全出口标志灯 2.规格：DC36 LED 1W |  | 套 | 7.000
本页小计
分部分项工程项目清单计价表
工程名称: |  | 新兴县西片区区域性敬老院建设工程 |  |  | 标段: |  |  |  | 第96页, 共252页
序号 | 项目编码 |  | 项目名称 | 项目特征描述 |  | 计量单位 | 工程量 | 金额(元)
[8 empty] | 综合单价 |  | 合价
3.包括根据图纸及规范要求完成该清单项目所需要的其他附属工作内容
240 | 030413002004 |  | 装饰灯 | 1.名称：方向标志灯(向左向右) 2.规格：DC36 LED 1W 3.包括根据图纸及规范要求完成该清单项目所需要的其他附属工作内容 |  | 套 | 54.000
241 | 030413002005 |  | 装饰灯 | 1.名称：集中电源疏散照明灯 2.规格：DC36 LED 10W 不带蓄电池 3.包括根据图纸及规范要求完成该清单项目所需要的其他附属工作内容 |  | 套 | 25.000
242 | 030413002006 |  | 装饰灯 | 1.名称：集中电源疏散照明灯 2.规格：DC36 LED 3W 不带蓄电池 壁装 3.包括根据图纸及规范要求完成该清单项目所需要的其他附属工作内容 |  | 套 | 1.000
243 | 030413002007 |  | 装饰灯 | 1.名称：集中电源疏散照明灯 2.规格：DC36 LED 6W 不带蓄电池 3.包括根据图纸及规范要求完成该清单项目所需要的其他附属工作内容 |  | 套 | 153.000
本页小计
分部分项工程项目清单计价表
工程名称: |  | 新兴县西片区区域性敬老院建设工程 |  |  | 标段: |  |  |  | 第97页, 共252页
序号 | 项目编码 |  | 项目名称 | 项目特征描述 |  | 计量单位 | 工程量 | 金额(元)
[8 empty] | 综合单价 |  | 合价
244 | 030413002008 |  | 装饰灯 | 1.名称：集中电源疏散照明灯 2.规格：DC36 LED 6W 不带蓄电池 壁装 3.包括根据图纸及规范要求完成该清单项目所需要的其他附属工作内容 |  | 套 | 10.000
245 | 030413002009 |  | 装饰灯 | 1.名称：双面多信息复合标志灯 2.规格：DC36 LED 1W 吊装 3.包括根据图纸及规范要求完成该清单项目所需要的其他附属工作内容 |  | 套 | 17.000
246 | 030413002010 |  | 装饰灯 | 1.名称：双面方向标志灯 2.规格：DC36 LED 1W 吊装 3.包括根据图纸及规范要求完成该清单项目所需要的其他附属工作内容 |  | 套 | 7.000
247 | 030412006001 |  | 接线盒 | 1.名称：接线盒 2.包括根据图纸及规范要求完成该清单项目所需要的其他附属工作内容 |  | 个 | 297.000
照明动力系统
248 | 030402011004 |  | 成套配电箱 | 1.名称：1AL-Z照明总配电箱 2.型号：Pe=256.0KW 3.安装形式：落地式明装 |  | 台 | 1.000
本页小计
分部分项工程项目清单计价表
工程名称: |  | 新兴县西片区区域性敬老院建设工程 |  |  | 标段: |  |  |  | 第98页, 共252页
序号 | 项目编码 |  | 项目名称 | 项目特征描述 |  | 计量单位 | 工程量 | 金额(元)
[8 empty] | 综合单价 |  | 合价
4.包括根据图纸及规范要求完成该清单项目所需要的其他附属工作内容
249 | 030402011005 |  | 成套配电箱 | 1.名称：1AP-Z动力总配电箱 2.型号：Pe=280.0KW 3.安装形式：落地式明装 4.包括根据图纸及规范要求完成该清单项目所需要的其他附属工作内容 |  | 台 | 1.000
250 | 030402011006 |  | 成套配电箱 | 1.名称：1AT-Z二级非消防负荷入户总配电箱 2.型号：Pe=32.0KW 3.安装形式：距地1.6m明装 4.包括根据图纸及规范要求完成该清单项目所需要的其他附属工作内容 |  | 台 | 1.000
251 | 030402011007 |  | 成套配电箱 | 1.名称：1AT-ZB二级非消防负荷入户总配电箱（备用） 2.型号：Pe=32.0KW 3.安装形式：距地1.6m明装 4.包括根据图纸及规范要求完成该清单项目所需要的其他附属工作内容 |  | 台 | 1.000
252 | 030402011008 |  | 成套配电箱 | 1.名称：1AT-XZ二级消防负荷入户总配电箱 |  | 台 | 1.000
本页小计
分部分项工程项目清单计价表
工程名称: |  | 新兴县西片区区域性敬老院建设工程 |  |  | 标段: |  |  |  | 第99页, 共252页
序号 | 项目编码 |  | 项目名称 | 项目特征描述 |  | 计量单位 | 工程量 | 金额(元)
[8 empty] | 综合单价 |  | 合价
2.型号：Pe=65.0KW 3.安装形式：距地1.6m明装 4.包括根据图纸及规范要求完成该清单项目所需要的其他附属工作内容
253 | 030402011009 |  | 成套配电箱 | 1.名称：1AT-XZB二级消防负荷入户总配电箱（备用） 2.型号：Pe=65.0KW 3.安装形式：距地1.6m明装 4.包括根据图纸及规范要求完成该清单项目所需要的其他附属工作内容 |  | 台 | 1.000
254 | 030402011010 |  | 成套配电箱 | 1.名称：1AL-CZ层间总配电箱 2.型号：Pe=40.0KW 3.安装形式：距地1.6m明装 4.包括根据图纸及规范要求完成该清单项目所需要的其他附属工作内容 |  | 台 | 1.000
255 | 030402011011 |  | 成套配电箱 | 1.名称：2~4AL-CZ层间总配电箱 2.型号：Pe=65.0KW 3.安装形式：距地1.6m明装 4.包括根据图纸及规范要求完成该清单项目所需要的其他附属工作内容 |  | 台 | 3.000
256 | 030402011012 |  | 成套配电箱 | 1.名称：1AL-FW服务站配电箱 |  | 台 | 1.000
本页小计
分部分项工程项目清单计价表
工程名称: |  | 新兴县西片区区域性敬老院建设工程 |  |  | 标段: |  |  |  | 第100页, 共252页
序号 | 项目编码 |  | 项目名称 | 项目特征描述 |  | 计量单位 | 工程量 | 金额(元)
[8 empty] | 综合单价 |  | 合价
2.型号：Pe=4.0KW 3.安装形式：距地1.6m暗装 4.包括根据图纸及规范要求完成该清单项目所需要的其他附属工作内容
257 | 030402011013 |  | 成套配电箱 | 1.名称：1AL-BG办公室配电箱 2.型号：Pe=8.0KW 3.安装形式：距地1.6m暗装 4.包括根据图纸及规范要求完成该清单项目所需要的其他附属工作内容 |  | 台 | 1.000
258 | 030402011014 |  | 成套配电箱 | 1.名称：2~4AL-TJ1套间配电箱 2.型号：Pe=4.0KW 3.安装形式：距地1.6m暗装 4.包括根据图纸及规范要求完成该清单项目所需要的其他附属工作内容 |  | 台 | 39.000
259 | 030402011015 |  | 成套配电箱 | 1.名称：2~4AL-SS1、2~4AL-FW普通配电箱 2.型号：Pe=3.0KW 3.安装形式：距地1.6m暗装 4.包括根据图纸及规范要求完成该清单项目所需要的其他附属工作内容 |  | 台 | 6.000
260 | 030402011016 |  | 成套配电箱 | 1.名称：1AL-YW医务室配电箱 |  | 台 | 1.000
本页小计
分部分项工程项目清单计价表
工程名称: |  | 新兴县西片区区域性敬老院建设工程 |  |  | 标段: |  |  |  | 第101页, 共252页
序号 | 项目编码 |  | 项目名称 | 项目特征描述 |  | 计量单位 | 工程量 | 金额(元)
[8 empty] | 综合单价 |  | 合价
2.型号：Pe=8.0KW 3.安装形式：距地1.6m暗装 4.包括根据图纸及规范要求完成该清单项目所需要的其他附属工作内容
261 | 030402011017 |  | 成套配电箱 | 1.名称：1AL-F1关怀室配电箱 2.型号：Pe=4.0KW 3.安装形式：距地1.6m暗装 4.包括根据图纸及规范要求完成该清单项目所需要的其他附属工作内容 |  | 台 | 1.000
262 | 030402011018 |  | 成套配电箱 | 1.名称：2~4AL-TJ2套间配电箱 2.型号：Pe=4.0KW 3.安装形式：距地1.6m暗装 4.包括根据图纸及规范要求完成该清单项目所需要的其他附属工作内容 |  | 台 | 3.000
263 | 030402011019 |  | 成套配电箱 | 1.名称：5AL-JG景观照明配电箱 2.型号：Pe=15KW 3.安装形式：距地1.6m明装 4.包括根据图纸及规范要求完成该清单项目所需要的其他附属工作内容 |  | 台 | 1.000
264 | 030402011020 |  | 成套配电箱 | 1.名称：1AL-CW储物室配电箱 2.型号：Pe=4.0KW |  | 台 | 1.000
本页小计
分部分项工程项目清单计价表
工程名称: |  | 新兴县西片区区域性敬老院建设工程 |  |  | 标段: |  |  |  | 第102页, 共252页
序号 | 项目编码 |  | 项目名称 | 项目特征描述 |  | 计量单位 | 工程量 | 金额(元)
[8 empty] | 综合单价 |  | 合价
3.安装形式：距地1.6m暗装 4.包括根据图纸及规范要求完成该清单项目所需要的其他附属工作内容
265 | 030402011021 |  | 成套配电箱 | 1.名称：1AL-HD活动区配电箱 2.型号：Pe=8.0KW 3.安装形式：距地1.6m暗装 4.包括根据图纸及规范要求完成该清单项目所需要的其他附属工作内容 |  | 台 | 1.000
266 | 030402011022 |  | 成套配电箱 | 1.名称：1AP-CF厨房总配电箱 2.型号：Pe=26.5KW 3.安装形式：距地1.6m暗装 4.包括根据图纸及规范要求完成该清单项目所需要的其他附属工作内容 |  | 台 | 1.000
267 | 030402011024 |  | 成套配电箱 | 1.名称：1AP-PY厨房普通通风机配电箱 2.型号：Pe=2.2KW 3.安装形式：距地1.6m明装 4.包括根据图纸及规范要求完成该清单项目所需要的其他附属工作内容 |  | 台 | 1.000
268 | 030402011025 |  | 成套配电箱 | 1.名称：2AP-KT层间空调分机配电箱 2.型号：Pe=10.0KW 3.安装形式：距地 |  | 台 | 1.000
本页小计
分部分项工程项目清单计价表
工程名称: |  | 新兴县西片区区域性敬老院建设工程 |  |  | 标段: |  |  |  | 第103页, 共252页
序号 | 项目编码 |  | 项目名称 | 项目特征描述 |  | 计量单位 | 工程量 | 金额(元)
[8 empty] | 综合单价 |  | 合价
1.6m明装 4.包括根据图纸及规范要求完成该清单项目所需要的其他附属工作内容
269 | 030402011026 |  | 成套配电箱 | 1.名称：4AP-KT层间空调分机配电箱 2.型号：Pe=10.0KW 3.安装形式：距地1.6m明装 4.包括根据图纸及规范要求完成该清单项目所需要的其他附属工作内容 |  | 台 | 1.000
270 | 030402011027 |  | 成套配电箱 | 1.名称：5AP-RS空气能热水机组总配电箱 2.型号：Pe=28.0KW 3.安装形式：距地1.6m明装 4.包括根据图纸及规范要求完成该清单项目所需要的其他附属工作内容 |  | 台 | 1.000
271 | 030402011028 |  | 成套配电箱 | 1.名称：5AP-XY洗衣间配电箱 2.型号：Pe=30.0KW 3.安装形式：距地1.6m明装 4.包括根据图纸及规范要求完成该清单项目所需要的其他附属工作内容 |  | 台 | 1.000
272 | 030402011029 |  | 成套配电箱 | 1.名称：5AP-KTDLJ多联机外机总配电箱 2.型号：Pe=158.0KW |  | 台 | 1.000
本页小计
分部分项工程项目清单计价表
工程名称: |  | 新兴县西片区区域性敬老院建设工程 |  |  | 标段: |  |  |  | 第104页, 共252页
序号 | 项目编码 |  | 项目名称 | 项目特征描述 |  | 计量单位 | 工程量 | 金额(元)
[8 empty] | 综合单价 |  | 合价
3.安装形式：距地1.6m明装 4.包括根据图纸及规范要求完成该清单项目所需要的其他附属工作内容
273 | 030402011030 |  | 成套配电箱 | 1.名称：5AP-PYY楼顶排油烟风机配电箱 2.型号：Pe=12.5KW 3.安装形式：距地1.6m明装 4.包括根据图纸及规范要求完成该清单项目所需要的其他附属工作内容 |  | 台 | 1.000
274 | 030402011031 |  | 成套配电箱 | 1.名称：1AT-WL网络机房双电源切换箱 2.型号：Pe=20.0KW 3.安装形式：距地1.6m明装 4.包括根据图纸及规范要求完成该清单项目所需要的其他附属工作内容 |  | 台 | 1.000
275 | 030402011032 |  | 成套配电箱 | 1.名称：RS-XH循环热水泵控制箱(厂家配套) 2.型号：Pe=4.0KW 3.安装形式：综合考虑 4.包括根据图纸及规范要求完成该清单项目所需要的其他附属工作内容 |  | 台 | 1.000
276 | 030402011033 |  | 成套配电箱 | 1.名称：RS-JY循环加压水泵控制箱(厂家配套) |  | 台 | 1.000
本页小计
分部分项工程项目清单计价表
工程名称: |  | 新兴县西片区区域性敬老院建设工程 |  |  | 标段: |  |  |  | 第105页, 共252页
序号 | 项目编码 |  | 项目名称 | 项目特征描述 |  | 计量单位 | 工程量 | 金额(元)
[8 empty] | 综合单价 |  | 合价
2.型号：Pe=4.0KW 3.安装形式：综合考虑 4.包括根据图纸及规范要求完成该清单项目所需要的其他附属工作内容
277 | 030402011034 |  | 成套配电箱 | 1.名称：RS-RB循热泵机组控制箱(厂家配套) 2.型号：Pe=20.0KW 3.安装形式：综合考虑 4.包括根据图纸及规范要求完成该清单项目所需要的其他附属工作内容 |  | 台 | 1.000
278 | 030402011035 |  | 成套配电箱 | 1.名称：1AT-GG公共照明双电源切换箱 2.型号：Pe=12.0KW 3.安装形式：距地1.6m明装 4.包括根据图纸及规范要求完成该清单项目所需要的其他附属工作内容 |  | 台 | 1.000
279 | 030402011036 |  | 成套配电箱 | 1.名称：1AT-XK消防控制室双电源切换箱 2.型号：Pe=30.0KW 3.安装形式：距地1.6m暗装 4.包括根据图纸及规范要求完成该清单项目所需要的其他附属工作内容 |  | 台 | 1.000
本页小计
分部分项工程项目清单计价表
工程名称: |  | 新兴县西片区区域性敬老院建设工程 |  |  | 标段: |  |  |  | 第106页, 共252页
序号 | 项目编码 |  | 项目名称 | 项目特征描述 |  | 计量单位 | 工程量 | 金额(元)
[8 empty] | 综合单价 |  | 合价
280 | 030402011037 |  | 成套配电箱 | 1.名称：-1AT-XFBF消防泵房双电源切换箱 2.型号：Pe=85.0KW 3.安装形式：距地1.6m明装 4.包括根据图纸及规范要求完成该清单项目所需要的其他附属工作内容 |  | 台 | 1.000
281 | 030402011038 |  | 成套配电箱 | 1.名称：6AT-XFDT1、6AT-XFDT2消防电梯双电源切换箱 2.型号：Pe=15.0KW 3.安装形式：距地1.6m暗装 4.包括根据图纸及规范要求完成该清单项目所需要的其他附属工作内容 |  | 台 | 2.000
282 | 030402011039 |  | 成套配电箱 | 1.名称：XFSB消火栓泵控制柜(厂家配套) 2.型号：Pe=37.0KW 3.安装形式：综合考虑 4.包括根据图纸及规范要求完成该清单项目所需要的其他附属工作内容 |  | 台 | 1.000
283 | 030402011040 |  | 成套配电箱 | 1.名称：PLB自动喷淋泵控制柜(厂家配套) 2.型号：Pe=22.0KW 3.安装形式：综合考虑 |  | 台 | 1.000
本页小计
分部分项工程项目清单计价表
工程名称: |  | 新兴县西片区区域性敬老院建设工程 |  |  | 标段: |  |  |  | 第107页, 共252页
序号 | 项目编码 |  | 项目名称 | 项目特征描述 |  | 计量单位 | 工程量 | 金额(元)
[8 empty] | 综合单价 |  | 合价
4.包括根据图纸及规范要求完成该清单项目所需要的其他附属工作内容
284 | 030402011041 |  | 成套配电箱 | 1.名称：XFSFB消火栓辅泵控制柜(厂家配套) 2.型号：Pe=11.0KW 3.安装形式：综合考虑 4.包括根据图纸及规范要求完成该清单项目所需要的其他附属工作内容 |  | 台 | 1.000
285 | 030402011042 |  | 成套配电箱 | 1.名称：PLFB自动喷淋辅泵控制柜(厂家配套) 2.型号：Pe=11.0KW 3.安装形式：综合考虑 4.包括根据图纸及规范要求完成该清单项目所需要的其他附属工作内容 |  | 台 | 1.000
286 | 030402011043 |  | 成套配电箱 | 1.名称：生活水泵控制箱6AP-SHSB（厂家配套） 2.型号：Pe=11.0KW 3.安装形式：综合考虑 4.包括根据图纸及规范要求完成该清单项目所需要的其他附属工作内容 |  | 台 | 1.000
287 | 030409001002 |  | 电力电缆 | 1.名称：电力电缆 2.型号：BBTRZ-4*120+1*70 |  | m | 163.410
本页小计
分部分项工程项目清单计价表
工程名称: |  | 新兴县西片区区域性敬老院建设工程 |  |  | 标段: |  |  |  | 第108页, 共252页
序号 | 项目编码 |  | 项目名称 | 项目特征描述 |  | 计量单位 | 工程量 | 金额(元)
[8 empty] | 综合单价 |  | 合价
3.配线形式：综合考虑 4.包括根据图纸及规范要求完成该清单项目所需要的其他附属工作内容
288 | 030409001003 |  | 电力电缆 | 1.名称：电力电缆 2.型号：BBTRZ-4*70+1*35 3.配线形式：综合考虑 4.包括根据图纸及规范要求完成该清单项目所需要的其他附属工作内容 |  | m | 193.559
289 | 030409001004 |  | 电力电缆 | 1.名称：电力电缆 2.型号：BBTRZ-5*16 3.配线形式：综合考虑 4.包括根据图纸及规范要求完成该清单项目所需要的其他附属工作内容 |  | m | 214.177
290 | 030409001005 |  | 电力电缆 | 1.名称：电力电缆 2.型号：BBTRZ-5*6 3.配线形式：综合考虑 4.包括根据图纸及规范要求完成该清单项目所需要的其他附属工作内容 |  | m | 33.111
291 | 030409001006 |  | 电力电缆 | 1.名称：电力电缆 2.型号：WDZN-YJV-4*150+1*70 3.配线形式：综合考虑 |  | m | 90.012
本页小计
分部分项工程项目清单计价表
工程名称: |  | 新兴县西片区区域性敬老院建设工程 |  |  | 标段: |  |  |  | 第109页, 共252页
序号 | 项目编码 |  | 项目名称 | 项目特征描述 |  | 计量单位 | 工程量 | 金额(元)
[8 empty] | 综合单价 |  | 合价
4.包括根据图纸及规范要求完成该清单项目所需要的其他附属工作内容
292 | 030409001007 |  | 电力电缆 | 1.名称：电力电缆 2.型号：WDZN-YJV-4*185+1*95 3.配线形式：综合考虑 4.包括根据图纸及规范要求完成该清单项目所需要的其他附属工作内容 |  | m | 87.412
293 | 030409001008 |  | 电力电缆 | 1.名称：电力电缆 2.型号：WDZN-YJV-4*25+1*16 3.配线形式：综合考虑 4.包括根据图纸及规范要求完成该清单项目所需要的其他附属工作内容 |  | m | 181.760
294 | 030409001009 |  | 电力电缆 | 1.名称：电力电缆 2.型号：WDZN-YJV-4*35+1*16 3.配线形式：综合考虑 4.包括根据图纸及规范要求完成该清单项目所需要的其他附属工作内容 |  | m | 89.792
295 | 030409001010 |  | 电力电缆 | 1.名称：电力电缆 2.型号：WDZN-YJV-4*95+1*50 3.配线形式：综合考虑 4.包括根据图纸及规 |  | m | 28.858
本页小计
分部分项工程项目清单计价表
工程名称: |  | 新兴县西片区区域性敬老院建设工程 |  |  | 标段: |  |  |  | 第110页, 共252页
序号 | 项目编码 |  | 项目名称 | 项目特征描述 |  | 计量单位 | 工程量 | 金额(元)
[8 empty] | 综合单价 |  | 合价
范要求完成该清单项目所需要的其他附属工作内容
296 | 030409001011 |  | 电力电缆 | 1.名称：电力电缆 2.型号：WDZN-YJV-5*10 3.配线形式：综合考虑 4.包括根据图纸及规范要求完成该清单项目所需要的其他附属工作内容 |  | m | 17.740
297 | 030409001012 |  | 电力电缆 | 1.名称：电力电缆 2.型号：WDZN-YJV-5*16 3.配线形式：综合考虑 4.包括根据图纸及规范要求完成该清单项目所需要的其他附属工作内容 |  | m | 274.342
298 | 030409001013 |  | 电力电缆 | 1.名称：电力电缆 2.型号：WDZN-YJV-5*6 3.配线形式：综合考虑 4.包括根据图纸及规范要求完成该清单项目所需要的其他附属工作内容 |  | m | 318.152
299 | 030409001014 |  | 电力电缆 | 1.名称：电力电缆 2.型号：WDZN-YJY-3*4 3.配线形式：综合考虑 4.包括根据图纸及规范要求完成该清单项 |  | m | 35.700
本页小计
分部分项工程项目清单计价表
工程名称: |  | 新兴县西片区区域性敬老院建设工程 |  |  | 标段: |  |  |  | 第111页, 共252页
序号 | 项目编码 |  | 项目名称 | 项目特征描述 |  | 计量单位 | 工程量 | 金额(元)
[8 empty] | 综合单价 |  | 合价
目所需要的其他附属工作内容
300 | 030409001015 |  | 电力电缆 | 1.名称：电力电缆 2.型号：WDZN-YJY-4*6 3.配线形式：综合考虑 4.包括根据图纸及规范要求完成该清单项目所需要的其他附属工作内容 |  | m | 57.141
301 | 030409001016 |  | 电力电缆 | 1.名称：电力电缆 2.型号：WDZN-YJY-5*2.5 3.配线形式：综合考虑 4.包括根据图纸及规范要求完成该清单项目所需要的其他附属工作内容 |  | m | 249.330
302 | 030409001017 |  | 电力电缆 | 1.名称：电力电缆 2.型号：WDZN-YJY-5*6 3.配线形式：综合考虑 4.包括根据图纸及规范要求完成该清单项目所需要的其他附属工作内容 |  | m | 24.331
303 | 030409001018 |  | 电力电缆 | 1.名称：电力电缆 2.型号：WDZN-YJY-7*10 3.配线形式：综合考虑 4.包括根据图纸及规范要求完成该清单项目所需要的其他附属 |  | m | 19.885
本页小计
分部分项工程项目清单计价表
工程名称: |  | 新兴县西片区区域性敬老院建设工程 |  |  | 标段: |  |  |  | 第112页, 共252页
序号 | 项目编码 |  | 项目名称 | 项目特征描述 |  | 计量单位 | 工程量 | 金额(元)
[8 empty] | 综合单价 |  | 合价
工作内容
304 | 030409001019 |  | 电力电缆 | 1.名称：电力电缆 2.型号：WDZN-YJY-7*25 3.配线形式：综合考虑 4.包括根据图纸及规范要求完成该清单项目所需要的其他附属工作内容 |  | m | 19.289
305 | 030412004002 |  | 配线 | 1.名称：配线 2.型号：WDZN-BJY10 3.配线形式：综合考虑 4.包括根据图纸及规范要求完成该清单项目所需要的其他附属工作内容 |  | m | 330.703
306 | 030412004003 |  | 配线 | 1.名称：配线 2.型号：WDZN-BJY-2.5 3.配线形式：综合考虑 4.包括根据图纸及规范要求完成该清单项目所需要的其他附属工作内容 |  | m | 137.137
307 | 030412004004 |  | 配线 | 1.名称：配线 2.型号：WDZN-BYJ-2.5 3.配线形式：综合考虑 4.包括根据图纸及规范要求完成该清单项目所需要的其他附属工作内容 |  | m | 16020.458
本页小计
分部分项工程项目清单计价表
工程名称: |  | 新兴县西片区区域性敬老院建设工程 |  |  | 标段: |  |  |  | 第113页, 共252页
序号 | 项目编码 |  | 项目名称 | 项目特征描述 |  | 计量单位 | 工程量 | 金额(元)
[8 empty] | 综合单价 |  | 合价
308 | 030412004005 |  | 配线 | 1.名称：配线 2.型号：WDZN-BJY-4 3.配线形式：综合考虑 4.包括根据图纸及规范要求完成该清单项目所需要的其他附属工作内容 |  | m | 11701.472
309 | 030412004006 |  | 配线 | 1.名称：配线 2.型号：WDZN-BJY6 3.配线形式：综合考虑 4.包括根据图纸及规范要求完成该清单项目所需要的其他附属工作内容 |  | m | 4676.846
310 | 030412001002 |  | 配管 | 1.名称:配管 2.规格:JDG20 3.配置形式:综合考虑 4.包括根据图纸及规范要求完成该清单项目所需要的其他附属工作内容 |  | m | 3931.262
311 | 030412001003 |  | 配管 | 1.名称:配管 2.规格:JDG25 3.配置形式:综合考虑 4.包括根据图纸及规范要求完成该清单项目所需要的其他附属工作内容 |  | m | 2854.755
312 | 030412001004 |  | 配管 | 1.名称:配管 2.规格:JDG32 3.配置形式:综合考虑 |  | m | 292.618
本页小计
分部分项工程项目清单计价表
工程名称: |  | 新兴县西片区区域性敬老院建设工程 |  |  | 标段: |  |  |  | 第114页, 共252页
序号 | 项目编码 |  | 项目名称 | 项目特征描述 |  | 计量单位 | 工程量 | 金额(元)
[8 empty] | 综合单价 |  | 合价
4.包括根据图纸及规范要求完成该清单项目所需要的其他附属工作内容
313 | 030412001005 |  | 配管 | 1.名称:配管 2.规格:JDG40 3.配置形式:综合考虑 4.包括根据图纸及规范要求完成该清单项目所需要的其他附属工作内容 |  | m | 68.086
314 | 030412001006 |  | 配管 | 1.名称:配管 2.规格:JDG50 3.配置形式:综合考虑 4.包括根据图纸及规范要求完成该清单项目所需要的其他附属工作内容 |  | m | 9.740
315 | 030412001007 |  | 配管 | 1.名称:配管 2.规格:SC32 3.配置形式:综合考虑 4.包括根据图纸及规范要求完成该清单项目所需要的其他附属工作内容 |  | m | 20.830
316 | 030412001008 |  | 配管 | 1.名称:配管 2.规格:SC40 3.配置形式:综合考虑 4.包括根据图纸及规范要求完成该清单项目所需要的其他附属工作内容 |  | m | 19.201
本页小计
分部分项工程项目清单计价表
工程名称: |  | 新兴县西片区区域性敬老院建设工程 |  |  | 标段: |  |  |  | 第115页, 共252页
序号 | 项目编码 |  | 项目名称 | 项目特征描述 |  | 计量单位 | 工程量 | 金额(元)
[8 empty] | 综合单价 |  | 合价
317 | 030412001009 |  | 配管 | 1.名称:配管 2.规格:SC50 3.配置形式:综合考虑 4.包括根据图纸及规范要求完成该清单项目所需要的其他附属工作内容 |  | m | 25.153
318 | 030412001010 |  | 配管 | 1.名称:配管 2.规格:SC110 3.配置形式:综合考虑 4.包括根据图纸及规范要求完成该清单项目所需要的其他附属工作内容 |  | m | 5.300
319 | 030412003001 |  | 桥架 | 1.名称:金属防火桥架（含防火漆） 2.规格:200*100 3.配置形式:综合考虑 4.包括根据图纸及规范要求完成该清单项目所需要的其他附属工作内容 |  | m | 47.138
320 | 030412003002 |  | 桥架 | 1.名称:金属防火桥架（含防火漆） 2.规格:300*100 3.配置形式:综合考虑 4.包括根据图纸及规范要求完成该清单项目所需要的其他附属工作内容 |  | m | 347.254
321 | 031301005009 |  | 支/吊架、基础型钢 | 1.材质:型钢 2.部位:线槽支架 |  | kg | 419.623
本页小计
分部分项工程项目清单计价表
工程名称: |  | 新兴县西片区区域性敬老院建设工程 |  |  | 标段: |  |  |  | 第116页, 共252页
序号 | 项目编码 |  | 项目名称 | 项目特征描述 |  | 计量单位 | 工程量 | 金额(元)
[8 empty] | 综合单价 |  | 合价
322 | 030412003003 |  | 桥架 | 1.名称:金属防火桥架（含防火漆） 2.规格:500*250 3.配置形式:综合考虑 4.包括根据图纸及规范要求完成该清单项目所需要的其他附属工作内容 |  | m | 14.000
323 | 031301001002 |  | 凿(压、切割)槽 | 1.名称：凿(压)槽 2.凿槽、刨沟(砖结构) 宽×深(mm以内) 70×70 3.沟槽修补 尺寸(宽×深mm) 70×70 |  | m | 1641.600
324 | 030409003001 |  | 电力电缆头 | 1.名称：矿物电缆头 2.型号：BBTRZ-5*16 3.包括根据图纸及规范要求完成该清单项目所需要的其他附属工作内容 |  | 个 | 12.000
325 | 030409003002 |  | 电力电缆头 | 1.名称:电力电缆头 2.规格:BBTRZ-5*6 3.包括根据图纸及规范要求完成该清单项目所需要的其他附属工作内容 |  | 个
326 | 030409003003 |  | 电力电缆头 | 1.名称：矿物电缆头 2.型号：BBTRZ-4*120+1*70 3.包括根据图纸及规范要求完成该清单项目所需要的其他附属工作内容 |  | 个 | 4.000
本页小计
分部分项工程项目清单计价表
工程名称: |  | 新兴县西片区区域性敬老院建设工程 |  |  | 标段: |  |  |  | 第117页, 共252页
序号 | 项目编码 |  | 项目名称 | 项目特征描述 |  | 计量单位 | 工程量 | 金额(元)
[8 empty] | 综合单价 |  | 合价
327 | 030409003004 |  | 电力电缆头 | 1.名称：矿物电缆头 2.型号：BBTRZ-4x70+1x35 3.包括根据图纸及规范要求完成该清单项目所需要的其他附属工作内容 |  | 个 | 4.000
328 | 030409003005 |  | 电力电缆头 | 1.名称：电力电缆头 2.型号：185mm2内 3.包括根据图纸及规范要求完成该清单项目所需要的其他附属工作内容 |  | 个 | 4.000
329 | 030409003006 |  | 电力电缆头 | 1.名称：电力电缆头 2.型号：120mm2内 3.包括根据图纸及规范要求完成该清单项目所需要的其他附属工作内容 |  | 个 | 2.000
330 | 030409003007 |  | 电力电缆头 | 1.名称：电力电缆头 2.型号：35mm2内 3.包括根据图纸及规范要求完成该清单项目所需要的其他附属工作内容 |  | 个 | 12.000
331 | 030409003008 |  | 电力电缆头 | 1.名称:电力电缆头 2.规格:16mm2内 3.包括根据图纸及规范要求完成该清单项目所需要的其他附属工作内容 |  | 个 | 26.000
332 | 030413013001 |  | 照明开关、按钮 | 1.名称：空调分机控制面板（厂家自带） 2.包括根据图纸及规范要求完成该清单项目所需要的其他附属 |  | 套 | 77.000
本页小计
分部分项工程项目清单计价表
工程名称: |  | 新兴县西片区区域性敬老院建设工程 |  |  | 标段: |  |  |  | 第118页, 共252页
序号 | 项目编码 |  | 项目名称 | 项目特征描述 |  | 计量单位 | 工程量 | 金额(元)
[8 empty] | 综合单价 |  | 合价
工作内容
333 | 030413014001 |  | 插座 | 1.名称：智能窗帘插座 2.型号：86系列 3.包括根据图纸及规范要求完成该清单项目所需要的其他附属工作内容 |  | 套 | 42.000
334 | 030413014002 |  | 插座 | 1.名称：电视插座 2.型号：86系列 3.包括根据图纸及规范要求完成该清单项目所需要的其他附属工作内容 |  | 套 | 48.000
335 | 030413014003 |  | 插座 | 1.名称：卫生间防水插座 2.型号：86系列 3.包括根据图纸及规范要求完成该清单项目所需要的其他附属工作内容 |  | 套 | 59.000
336 | 030413014004 |  | 插座 | 1.名称：洗衣机插座 2.型号：86系列 3.包括根据图纸及规范要求完成该清单项目所需要的其他附属工作内容 |  | 套 | 39.000
337 | 030413014005 |  | 插座 | 1.名称：智能马桶插座 2.型号：86系列 3.包括根据图纸及规范要求完成该清单项目所需要的其他附属工作内容 |  | 套 | 42.000
338 | 030413014006 |  | 插座 | 1.名称：带保护接点暗装插座 |  | 套 | 228.000
本页小计
分部分项工程项目清单计价表
工程名称: |  | 新兴县西片区区域性敬老院建设工程 |  |  | 标段: |  |  |  | 第119页, 共252页
序号 | 项目编码 |  | 项目名称 | 项目特征描述 |  | 计量单位 | 工程量 | 金额(元)
[8 empty] | 综合单价 |  | 合价
2.型号：86系列 3.包括根据图纸及规范要求完成该清单项目所需要的其他附属工作内容
339 | 030413014007 |  | 插座 | 1.名称：地面插座盒 2.型号：86系列 3.包括根据图纸及规范要求完成该清单项目所需要的其他附属工作内容 |  | 套 | 3.000
340 | 030405004001 |  | 控制器 | 1.名称：电梯控制器 DTKZX(设备厂家自带) 2.包括根据图纸及规范要求完成该清单项目所需要的其他附属工作内容 |  | 台 | 2.000
341 | 030413014008 |  | 插座 | 1.名称：检修插座(IP54) 2.包括根据图纸及规范要求完成该清单项目所需要的其他附属工作内容 |  | 套 | 2.000
342 | 030413014009 |  | 插座 | 1.名称：坑底检修插座(IP54) 2.包括根据图纸及规范要求完成该清单项目所需要的其他附属工作内容 |  | 套 | 2.000
343 | 030413014010 |  | 插座 | 1.名称：应急救护电源插座 2.包括根据图纸及规范要求完成该清单项目所需要的其他附属工作内容 |  | 套 | 4.000
本页小计
分部分项工程项目清单计价表
工程名称: |  | 新兴县西片区区域性敬老院建设工程 |  |  | 标段: |  |  |  | 第120页, 共252页
序号 | 项目编码 |  | 项目名称 | 项目特征描述 |  | 计量单位 | 工程量 | 金额(元)
[8 empty] | 综合单价 |  | 合价
344 | 030413001001 |  | 普通灯具 | 1.名称：300x600扣板灯(防水形) 2.型号：220V 18W 3.包括根据图纸及规范要求完成该清单项目所需要的其他附属工作内容 |  | 套 | 50.000
345 | 030413001002 |  | 普通灯具 | 1.名称：300x600扣板灯(防水形) 2.型号：220V 24W 3.包括根据图纸及规范要求完成该清单项目所需要的其他附属工作内容 |  | 套 | 6.000
346 | 030413001020 |  | 普通灯具 | 1.名称：600x600扣板灯 2.型号：220V 24W 3.包括根据图纸及规范要求完成该清单项目所需要的其他附属工作内容 |  | 套 | 2.000
347 | 030413001003 |  | 普通灯具 | 1.名称：600x600扣板灯 2.型号：自带蓄电池-220V 24W 3.包括根据图纸及规范要求完成该清单项目所需要的其他附属工作内容 |  | 套 | 4.000
348 | 030413001005 |  | 普通灯具 | 1.名称：600x600扣板灯 2.型号：220V 32W 3.包括根据图纸及规范要求完成该清单项目所需要的其他附属工作内容 |  | 套 | 10.000
本页小计
分部分项工程项目清单计价表
工程名称: |  | 新兴县西片区区域性敬老院建设工程 |  |  | 标段: |  |  |  | 第121页, 共252页
序号 | 项目编码 |  | 项目名称 | 项目特征描述 |  | 计量单位 | 工程量 | 金额(元)
[8 empty] | 综合单价 |  | 合价
349 | 030413001006 |  | 普通灯具 | 1.名称：600x600扣板灯 2.型号：220V 48W 3.包括根据图纸及规范要求完成该清单项目所需要的其他附属工作内容 |  | 套 | 10.000
350 | 030413001007 |  | 普通灯具 | 1.名称：600x600扣板灯 2.型号：220V 60W 3.包括根据图纸及规范要求完成该清单项目所需要的其他附属工作内容 |  | 套 | 2.000
351 | 030413002011 |  | 装饰灯 | 1.名称：LED装饰灯带 2.型号：220V 3W/m 3.包括根据图纸及规范要求完成该清单项目所需要的其他附属工作内容 |  | m | 204.746
352 | 030413001008 |  | 普通灯具 | 1.名称：壁灯 2.型号：220V 8W 3.包括根据图纸及规范要求完成该清单项目所需要的其他附属工作内容 |  | 套 | 8.000
353 | 030413003001 |  | 荧光灯 | 1.名称：壁装式单管条形灯 2.型号：220V 36W 3.包括根据图纸及规范要求完成该清单项目所需要的其他附属工作内容 |  | 套 | 1.000
354 | 030413003003 |  | 荧光灯 | 1.名称：单管条形灯 2.型号：220V |  | 套 | 12.000
本页小计
分部分项工程项目清单计价表
工程名称: |  | 新兴县西片区区域性敬老院建设工程 |  |  | 标段: |  |  |  | 第122页, 共252页
序号 | 项目编码 |  | 项目名称 | 项目特征描述 |  | 计量单位 | 工程量 | 金额(元)
[8 empty] | 综合单价 |  | 合价
12W（天花嵌入式） 3.包括根据图纸及规范要求完成该清单项目所需要的其他附属工作内容
355 | 030413003004 |  | 荧光灯 | 1.名称：单管条形灯 2.型号：220V 24W（天花嵌入式） 3.包括根据图纸及规范要求完成该清单项目所需要的其他附属工作内容 |  | 套 | 26.000
356 | 030413003009 |  | 荧光灯 | 1.名称：单管条形灯 2.型号：220V 24W 自带蓄电池（天花嵌入式） 3.包括根据图纸及规范要求完成该清单项目所需要的其他附属工作内容 |  | 套 | 2.000
357 | 030413003005 |  | 荧光灯 | 1.名称：单管条形灯 2.型号：220V 28W（天花嵌入式） 3.包括根据图纸及规范要求完成该清单项目所需要的其他附属工作内容 |  | 套 | 10.000
358 | 030413003006 |  | 荧光灯 | 1.名称：单管条形灯 2.型号：220V 28W 自带蓄电池（天花嵌入式） 3.包括根据图纸及规范要求完成该清单项目所需要的其他附属工作内容 |  | 套 | 2.000
本页小计
分部分项工程项目清单计价表
工程名称: |  | 新兴县西片区区域性敬老院建设工程 |  |  | 标段: |  |  |  | 第123页, 共252页
序号 | 项目编码 |  | 项目名称 | 项目特征描述 |  | 计量单位 | 工程量 | 金额(元)
[8 empty] | 综合单价 |  | 合价
359 | 030413001009 |  | 普通灯具 | 1.名称：感应式LED吸顶灯 2.型号：220V 18W 3.包括根据图纸及规范要求完成该清单项目所需要的其他附属工作内容 |  | 套 | 5.000
360 | 030413001010 |  | 普通灯具 | 1.名称：感应式LED吸顶灯 2.型号：220V 24W 3.包括根据图纸及规范要求完成该清单项目所需要的其他附属工作内容 |  | 套 | 9.000
361 | 030413001011 |  | 普通灯具 | 1.名称：红外人体感应夜灯 2.型号：非标产品 3.包括根据图纸及规范要求完成该清单项目所需要的其他附属工作内容 |  | 套 | 42.000
362 | 030413002012 |  | 装饰灯 | 1.名称：嵌入式双头筒灯 2.型号：220V 2X15W 3.包括根据图纸及规范要求完成该清单项目所需要的其他附属工作内容 |  | 套 | 66.000
363 | 030413002013 |  | 装饰灯 | 1.名称：嵌入筒灯 2.型号：220V 12W 3.包括根据图纸及规范要求完成该清单项目所需要的其他附属工作内容 |  | 套 | 53.000
本页小计
分部分项工程项目清单计价表
工程名称: |  | 新兴县西片区区域性敬老院建设工程 |  |  | 标段: |  |  |  | 第124页, 共252页
序号 | 项目编码 |  | 项目名称 | 项目特征描述 |  | 计量单位 | 工程量 | 金额(元)
[8 empty] | 综合单价 |  | 合价
364 | 030413002014 |  | 装饰灯 | 1.名称：嵌入筒灯 2.型号：220V 15W 3.包括根据图纸及规范要求完成该清单项目所需要的其他附属工作内容 |  | 套 | 33.000
365 | 030413002015 |  | 装饰灯 | 1.名称：嵌入筒灯 2.型号：220V 15W 自带蓄电池 3.包括根据图纸及规范要求完成该清单项目所需要的其他附属工作内容 |  | 套 | 2.000
366 | 030413003007 |  | 荧光灯 | 1.名称：双管条形灯 2.型号：220V 2x24W 3.包括根据图纸及规范要求完成该清单项目所需要的其他附属工作内容 |  | 套 | 10.000
367 | 030413003008 |  | 荧光灯 | 1.名称：双管条形灯 2.型号：自带蓄电池 220V 2X24W 3.包括根据图纸及规范要求完成该清单项目所需要的其他附属工作内容 |  | 套 | 4.000
368 | 030413003002 |  | 荧光灯 | 1.名称：壁装式单管条形灯(自带蓄电池) 2.型号：220V 32W 3.包括根据图纸及规范要求完成该清单项目所需要的其他附属工作内容 |  | 套 | 5.000
369 | 030904006001 |  | 消防广播(扬声器) | 1.名称：应急求助广播 |  | 个 | 45.000
本页小计
分部分项工程项目清单计价表
工程名称: |  | 新兴县西片区区域性敬老院建设工程 |  |  | 标段: |  |  |  | 第125页, 共252页
序号 | 项目编码 |  | 项目名称 | 项目特征描述 |  | 计量单位 | 工程量 | 金额(元)
[8 empty] | 综合单价 |  | 合价
2.型号：定制产品 内置安全电压变压装置 3.包括根据图纸及规范要求完成该清单项目所需要的其他附属工作内容
370 | 030904003001 |  | 按钮 | 1.名称：应急求助呼叫按钮 2.型号：定制产品 3.包括根据图纸及规范要求完成该清单项目所需要的其他附属工作内容 |  | 个 | 90.000
371 | 030413001012 |  | 普通灯具 | 1.名称：圆形吸顶灯 2.型号：220V 18W 3.包括根据图纸及规范要求完成该清单项目所需要的其他附属工作内容 |  | 套 | 3.000
372 | 030413001017 |  | 普通灯具 | 1.名称：圆形吸顶灯 2.型号：220V 22W 3.包括根据图纸及规范要求完成该清单项目所需要的其他附属工作内容 |  | 套 | 2.000
373 | 030413001013 |  | 普通灯具 | 1.名称：圆形吸顶灯 2.型号：220V 24W 3.包括根据图纸及规范要求完成该清单项目所需要的其他附属工作内容 |  | 套 | 36.000
374 | 030413001014 |  | 普通灯具 | 1.名称：圆形吸顶灯 2.型号：自带蓄电池 220V 24W 3.包括根据图纸及规 |  | 套 | 3.000
本页小计
分部分项工程项目清单计价表
工程名称: |  | 新兴县西片区区域性敬老院建设工程 |  |  | 标段: |  |  |  | 第126页, 共252页
序号 | 项目编码 |  | 项目名称 | 项目特征描述 |  | 计量单位 | 工程量 | 金额(元)
[8 empty] | 综合单价 |  | 合价
范要求完成该清单项目所需要的其他附属工作内容
375 | 030413001022 |  | 普通灯具 | 1.名称：圆形吸顶灯 2.型号：220V 28W 3.包括根据图纸及规范要求完成该清单项目所需要的其他附属工作内容 |  | 套 | 63.000
376 | 030413001021 |  | 普通灯具 | 1.名称：圆形吸顶灯 2.型号：自带蓄电池 220V 28W 3.包括根据图纸及规范要求完成该清单项目所需要的其他附属工作内容 |  | 套 | 39.000
377 | 030413001015 |  | 普通灯具 | 1.名称：圆形吸顶灯 2.型号： 220V 32W 3.包括根据图纸及规范要求完成该清单项目所需要的其他附属工作内容 |  | 套 | 3.000
378 | 030413001016 |  | 普通灯具 | 1.名称：圆形吸顶灯 2.型号：220V 36W 3.包括根据图纸及规范要求完成该清单项目所需要的其他附属工作内容 |  | 套 | 6.000
379 | 030413001018 |  | 普通灯具 | 1.名称：圆形吸顶灯(防水形） 2.型号：220V 15W 3.包括根据图纸及规范要求完成该清单项目所需要的其他附属工作内容 |  | 套 | 45.000
本页小计
分部分项工程项目清单计价表
工程名称: |  | 新兴县西片区区域性敬老院建设工程 |  |  | 标段: |  |  |  | 第127页, 共252页
序号 | 项目编码 |  | 项目名称 | 项目特征描述 |  | 计量单位 | 工程量 | 金额(元)
[8 empty] | 综合单价 |  | 合价
380 | 030413001019 |  | 普通灯具 | 1.名称：圆形吸顶灯(防水形） 2.型号：220V 8W 3.包括根据图纸及规范要求完成该清单项目所需要的其他附属工作内容 |  | 套 | 6.000
381 | 030413013002 |  | 照明开关、按钮 | 1.名称：暗装单极开关 2.型号：86系列 3.包括根据图纸及规范要求完成该清单项目所需要的其他附属工作内容 |  | 套 | 93.000
382 | 030413013003 |  | 照明开关、按钮 | 1.名称：暗装双极开关 2.型号：86系列 3.包括根据图纸及规范要求完成该清单项目所需要的其他附属工作内容 |  | 套 | 68.000
383 | 030413013004 |  | 照明开关、按钮 | 1.名称：暗装三极开关 2.型号：86系列 3.包括根据图纸及规范要求完成该清单项目所需要的其他附属工作内容 |  | 套 | 11.000
384 | 030413013005 |  | 照明开关、按钮 | 1.名称：暗装双控单极开关 2.型号：86系列 3.包括根据图纸及规范要求完成该清单项目所需要的其他附属工作内容 |  | 套 | 406.000
本页小计
分部分项工程项目清单计价表
工程名称: |  | 新兴县西片区区域性敬老院建设工程 |  |  | 标段: |  |  |  | 第128页, 共252页
序号 | 项目编码 |  | 项目名称 | 项目特征描述 |  | 计量单位 | 工程量 | 金额(元)
[8 empty] | 综合单价 |  | 合价
385 | 030413013006 |  | 照明开关、按钮 | 1.名称：暗装双控双极开关 2.型号：86系列 3.包括根据图纸及规范要求完成该清单项目所需要的其他附属工作内容 |  | 套 | 2.000
386 | 030413013007 |  | 照明开关、按钮 | 1.名称：暗装四极开关 2.型号：86系列 3.包括根据图纸及规范要求完成该清单项目所需要的其他附属工作内容 |  | 套 | 3.000
387 | 030405015004 |  | 风扇 | 1.名称：卫生间排气扇 2.型号：220V 10W 3.包括根据图纸及规范要求完成该清单项目所需要的其他附属工作内容 |  | 台 | 67.000
388 | 030412006002 |  | 接线盒 | 1.名称：开关(插座)盒 2.包括根据图纸及规范要求完成该清单项目所需要的其他附属工作内容 |  | 个 | 1221.000
389 | 030412006003 |  | 接线盒 | 1.名称：接线盒 2.包括根据图纸及规范要求完成该清单项目所需要的其他附属工作内容 |  | 个 | 684.000
防雷系统
390 | 030410005001 |  | 接闪带 | 1.名称:暗装接闪带 2.规格:利用建筑物内钢筋 |  | m | 295.953
本页小计
分部分项工程项目清单计价表
工程名称: |  | 新兴县西片区区域性敬老院建设工程 |  |  | 标段: |  |  |  | 第129页, 共252页
序号 | 项目编码 |  | 项目名称 | 项目特征描述 |  | 计量单位 | 工程量 | 金额(元)
[8 empty] | 综合单价 |  | 合价
3.包括根据图纸及规范要求完成该清单项目所需要的其他附属工作内容
391 | 030410005002 |  | 接闪带 | 1.名称:钢梯的钢构件 2.规格:Φ10圆钢 3.包括根据图纸及规范要求完成该清单项目所需要的其他附属工作内容 |  | m | 2.702
392 | 030410005003 |  | 接闪带 | 1.名称:明装接闪带 2.规格:Φ12热镀锌圆钢 3.包括根据图纸及规范要求完成该清单项目所需要的其他附属工作内容 |  | m | 283.806
393 | 030410003001 |  | 引下线 | 1.名称:避雷引下线 2.规格:利用建筑物柱内不少于两条主筋(不小于Φ16)或钢柱作为防雷引下线 3.包括根据图纸及规范要求完成该清单项目所需要的其他附属工作内容 |  | m | 387.547
394 | 030410007001 |  | 等电位端子箱、测试板 | 1.名称:MEB总等电位接地端子联结箱 2.规格:距地0.5m暗装 3.包括根据图纸及规范要求完成该清单项目所需要的其他附属工作内容 |  | 台 | 2.000
本页小计
分部分项工程项目清单计价表
工程名称: |  | 新兴县西片区区域性敬老院建设工程 |  |  | 标段: |  |  |  | 第130页, 共252页
序号 | 项目编码 |  | 项目名称 | 项目特征描述 |  | 计量单位 | 工程量 | 金额(元)
[8 empty] | 综合单价 |  | 合价
395 | 030410007002 |  | 等电位端子箱、测试板 | 1.名称:LEB局部等电位接地端子联结箱 2.规格:距地0.5m暗装 3.包括根据图纸及规范要求完成该清单项目所需要的其他附属工作内容 |  | 台 | 4.000
396 | 030410007003 |  | 等电位端子箱、测试板 | 1.名称:预埋接地检测端子板 2.包括根据图纸及规范要求完成该清单项目所需要的其他附属工作内容 |  | 台 | 4.000
397 | 030410002001 |  | 接地母线 | 1.名称:接地线 2.规格：利用地梁内两条大于Φ12主钢筋底筋通长焊接成环状接地线 3.包括根据图纸及规范要求完成该清单项目所需要的其他附属工作内容 |  | m | 465.575
398 | 030410002002 |  | 接地母线 | 1.名称:水平人工接地体 2.规格：40*4扁钢 3.包括根据图纸及规范要求完成该清单项目所需要的其他附属工作内容 |  | m | 65.494
399 | 030410001001 |  | 接地极 | 1.名称:角钢接地极 2.包括根据图纸及规范要求完成该清单项目所需要的其他附属工作内容 |  | 根 | 17.000
本页小计
分部分项工程项目清单计价表
工程名称: |  | 新兴县西片区区域性敬老院建设工程 |  |  | 标段: |  |  |  | 第131页, 共252页
序号 | 项目编码 |  | 项目名称 | 项目特征描述 |  | 计量单位 | 工程量 | 金额(元)
[8 empty] | 综合单价 |  | 合价
400 | 030416027001 |  | 接地装置 | 1.名称:接地装置调试 2.包括根据图纸及规范要求完成该清单项目所需要的其他附属工作内容 |  | 系统 | 1.000
消防电系统
电气火灾监控系统
401 | 030412004007 |  | 配线 | 1.名称：配线 2.型号：WDZN-RVS-2X1.5 3.配线形式：综合考虑 4.包括根据图纸及规范要求完成该清单项目所需要的其他附属工作内容 |  | m | 59.865
402 | 030412001011 |  | 配管 | 1.名称:配管 2.规格:JDG20 3.配置形式:综合考虑 4.包括根据图纸及规范要求完成该清单项目所需要的其他附属工作内容 |  | m | 15.195
403 | 031301001003 |  | 凿(压、切割)槽 | 1.名称：凿(压)槽 2.凿槽、刨沟(砖结构) 宽×深(mm以内) 70×70 3.沟槽修补 尺寸(宽×深mm) 70×70 |  | m | 11.600
404 | 030904012001 |  | 火灾报警系统控制主机 | 1.名称:电气火灾监控主机 2.包括根据图纸及规范要求完成该清单项目所需要的其他附属 |  | 台 | 1.000
本页小计
分部分项工程项目清单计价表
工程名称: |  | 新兴县西片区区域性敬老院建设工程 |  |  | 标段: |  |  |  | 第132页, 共252页
序号 | 项目编码 |  | 项目名称 | 项目特征描述 |  | 计量单位 | 工程量 | 金额(元)
[8 empty] | 综合单价 |  | 合价
工作内容
405 | 030505016001 |  | 显示设备 | 1.名称:显示器 2.包括根据图纸及规范要求完成该清单项目所需要的其他附属工作内容 |  | 台 | 1.000
防火门监控系统
406 | 030412004008 |  | 配线 | 1.名称：配线 2.型号：NH-RVS-2*1.5 3.配线形式：综合考虑 4.包括根据图纸及规范要求完成该清单项目所需要的其他附属工作内容 |  | m | 83.828
407 | 030412004009 |  | 配线 | 1.名称：配线 2.型号：WDZN-BYJ-2.5 3.配线形式：综合考虑 4.包括根据图纸及规范要求完成该清单项目所需要的其他附属工作内容 |  | m | 298.489
408 | 030412004010 |  | 配线 | 1.名称：配线 2.型号：WDZN-RVS-2X1.5 3.配线形式：综合考虑 4.包括根据图纸及规范要求完成该清单项目所需要的其他附属工作内容 |  | m | 149.244
409 | 030412001012 |  | 配管 | 1.名称:配管 2.规格:JDG20 |  | m | 154.021
本页小计
分部分项工程项目清单计价表
工程名称: |  | 新兴县西片区区域性敬老院建设工程 |  |  | 标段: |  |  |  | 第133页, 共252页
序号 | 项目编码 |  | 项目名称 | 项目特征描述 |  | 计量单位 | 工程量 | 金额(元)
[8 empty] | 综合单价 |  | 合价
3.配置形式:综合考虑 4.包括根据图纸及规范要求完成该清单项目所需要的其他附属工作内容
410 | 031301001004 |  | 凿(压、切割)槽 | 1.名称：凿(压)槽 2.凿槽、刨沟(砖结构) 宽×深(mm以内) 70×70 3.沟槽修补 尺寸(宽×深mm) 70×70 |  | m | 59.700
411 | 030402011044 |  | 成套配电箱 | 1.名称:防火门监控器 2.规格:4回路输出,每回路200点 3.配置形式:综合考虑 4.包括根据图纸及规范要求完成该清单项目所需要的其他附属工作内容 |  | 台 | 1.000
412 | 030904008001 |  | 消防模块箱(端子箱、手报箱) | 1.名称:常开防火门监控模块 2.规格:用于单扇常开防火门 3.包括根据图纸及规范要求完成该清单项目所需要的其他附属工作内容 |  | 台 | 6.000
413 | 030904008002 |  | 消防模块箱(端子箱、手报箱) | 1.名称:常开防火门监控模块 2.规格:用于双扇常开防火门 3.包括根据图纸及规范要求完成该清单项目所需要的其他附属 |  | 台 | 6.000
本页小计
分部分项工程项目清单计价表
工程名称: |  | 新兴县西片区区域性敬老院建设工程 |  |  | 标段: |  |  |  | 第134页, 共252页
序号 | 项目编码 |  | 项目名称 | 项目特征描述 |  | 计量单位 | 工程量 | 金额(元)
[8 empty] | 综合单价 |  | 合价
工作内容
414 | 030506008001 |  | 出入口执行机构设备 | 1.名称:防火门电动闭门器 2.规格:自带通讯功能 3.包括根据图纸及规范要求完成该清单项目所需要的其他附属工作内容 |  | 台 | 18.000
火灾自动报警系统
415 | 030402011045 |  | 成套配电箱 | 1.名称：接线端子箱 2.安装形式：距地1.8m明装 3.包括根据图纸及规范要求完成该清单项目所需要的其他附属工作内容 |  | 台 | 4.000
416 | 030904008003 |  | 消防模块箱(端子箱、手报箱) | 1.名称：模块箱 2.包括根据图纸及规范要求完成该清单项目所需要的其他附属工作内容 |  | 台 | 4.000
417 | 030505016002 |  | 显示设备 | 1.名称：图形显示装置 2.包括根据图纸及规范要求完成该清单项目所需要的其他附属工作内容 |  | 台 | 1.000
418 | 030405004002 |  | 控制器 | 1.名称：JB-QTL-TX3016 2.包括根据图纸及规范要求完成该清单项目所需要的其他附属工作内容 |  | 台 | 1.000
本页小计
分部分项工程项目清单计价表
工程名称: |  | 新兴县西片区区域性敬老院建设工程 |  |  | 标段: |  |  |  | 第135页, 共252页
序号 | 项目编码 |  | 项目名称 | 项目特征描述 |  | 计量单位 | 工程量 | 金额(元)
[8 empty] | 综合单价 |  | 合价
419 | 030405004003 |  | 控制器 | 1.名称：可燃气体报警控制器 2.包括根据图纸及规范要求完成该清单项目所需要的其他附属工作内容 |  | 台 | 1.000
420 | 030904013001 |  | 联动控制主机 | 1.名称：总线操作盘 2.规格：TX3503 3.包括根据图纸及规范要求完成该清单项目所需要的其他附属工作内容 |  | 台 | 1.000
421 | 030904013002 |  | 联动控制主机 | 1.名称：直接控制盘 2.规格：TX3520 3.包括根据图纸及规范要求完成该清单项目所需要的其他附属工作内容 |  | 台 | 1.000
422 | 030904013003 |  | 联动控制主机 | 1.名称：电源盘 2.规格：TD0808 3.包括根据图纸及规范要求完成该清单项目所需要的其他附属工作内容 |  | 台 | 1.000
423 | 030501023001 |  | 软件 | 1.名称：电话系统 2.规格：HY5711B 3.包括根据图纸及规范要求完成该清单项目所需要的其他附属工作内容 |  | 套 | 1.000
424 | 030501023002 |  | 软件 | 1.名称：广播系统 2.包括根据图纸及规范要求完成该清单项目所需要的其他附属工作内容 |  | 套 | 1.000
本页小计
分部分项工程项目清单计价表
工程名称: |  | 新兴县西片区区域性敬老院建设工程 |  |  | 标段: |  |  |  | 第136页, 共252页
序号 | 项目编码 |  | 项目名称 | 项目特征描述 |  | 计量单位 | 工程量 | 金额(元)
[8 empty] | 综合单价 |  | 合价
425 | 030501023003 |  | 软件 | 1.名称：水箱、水池、水位监测 2.包括根据图纸及规范要求完成该清单项目所需要的其他附属工作内容 |  | 套 | 1.000
426 | 030405004004 |  | 控制器 | 1.名称：应急照明控制器TY-C 2.包括根据图纸及规范要求完成该清单项目所需要的其他附属工作内容 |  | 台 | 1.000
427 | 030502003001 |  | 双绞线缆 | 1.名称：双绞线缆 2.型号：485通讯线 3.配线形式：综合考虑 4.包括根据图纸及规范要求完成该清单项目所需要的其他附属工作内容 |  | m | 136.137
428 | 030412004011 |  | 配线 | 1.名称：配线 2.型号：WDZN-BYJ-1.5 3.配线形式：综合考虑 4.包括根据图纸及规范要求完成该清单项目所需要的其他附属工作内容 |  | m | 3078.795
429 | 030409002001 |  | 控制电缆 | 1.名称：控制电缆 2.型号：WDZN-KVV-3X1.5 3.配线形式：综合考虑 4.包括根据图纸及规范要求完成该清单项目所需要的其他附属 |  | m | 266.831
本页小计
分部分项工程项目清单计价表
工程名称: |  | 新兴县西片区区域性敬老院建设工程 |  |  | 标段: |  |  |  | 第137页, 共252页
序号 | 项目编码 |  | 项目名称 | 项目特征描述 |  | 计量单位 | 工程量 | 金额(元)
[8 empty] | 综合单价 |  | 合价
工作内容
430 | 030409005001 |  | 控制电缆头 | 1.名称：控制电缆头 2.型号：6mm2以内 3.包括根据图纸及规范要求完成该清单项目所需要的其他附属工作内容 |  | 个
431 | 030412004012 |  | 配线 | 1.名称：配线 2.型号：WDZN-RVS-2X1.5 3.配线形式：综合考虑 4.包括根据图纸及规范要求完成该清单项目所需要的其他附属工作内容 |  | m | 2354.940
432 | 030412004013 |  | 配线 | 1.名称：配线 2.型号：ZBN-RVS-4X1.5 3.配线形式：综合考虑 4.包括根据图纸及规范要求完成该清单项目所需要的其他附属工作内容 |  | m | 86.224
433 | 030412001013 |  | 配管 | 1.名称:配管 2.规格:JDG20 3.配置形式:综合考虑 4.包括根据图纸及规范要求完成该清单项目所需要的其他附属工作内容 |  | m | 1338.940
434 | 030412001014 |  | 配管 | 1.名称:配管 2.规格:JDG25 3.配置形式:综合考 |  | m | 1349.653
本页小计
分部分项工程项目清单计价表
工程名称: |  | 新兴县西片区区域性敬老院建设工程 |  |  | 标段: |  |  |  | 第138页, 共252页
序号 | 项目编码 |  | 项目名称 | 项目特征描述 |  | 计量单位 | 工程量 | 金额(元)
[8 empty] | 综合单价 |  | 合价
虑 4.包括根据图纸及规范要求完成该清单项目所需要的其他附属工作内容
435 | 030412003004 |  | 桥架 | 1.名称:金属防火桥架（含防火漆） 2.规格:200*100 3.配置形式:综合考虑 4.包括根据图纸及规范要求完成该清单项目所需要的其他附属工作内容 |  | m | 302.752
436 | 031301005010 |  | 支/吊架、基础型钢 | 1.材质:型钢 2.部位:线槽支架 |  | kg | 311.078
437 | 030904001001 |  | 点型探测器 | 1.名称:点型光电感温探测器 2.安装形式:吸顶式 3.包括根据图纸及规范要求完成该清单项目所需要的其他附属工作内容 |  | 个 | 4.000
438 | 030904001002 |  | 点型探测器 | 1.名称:点型光电感烟探测器 2.安装形式:吸顶式 3.包括根据图纸及规范要求完成该清单项目所需要的其他附属工作内容 |  | 个 | 138.000
439 | 030904004001 |  | 声光报警器 | 1.名称:火灾声光警报器 2.安装形式:距地2.3m明装 3.包括根据图纸及规范要求完成该清单项 |  | 个 | 20.000
本页小计
分部分项工程项目清单计价表
工程名称: |  | 新兴县西片区区域性敬老院建设工程 |  |  | 标段: |  |  |  | 第139页, 共252页
序号 | 项目编码 |  | 项目名称 | 项目特征描述 |  | 计量单位 | 工程量 | 金额(元)
[8 empty] | 综合单价 |  | 合价
目所需要的其他附属工作内容
440 | 030505016003 |  | 显示设备 | 1.名称:火灾显示盘 2.安装形式:距地1.4m明装 3.包括根据图纸及规范要求完成该清单项目所需要的其他附属工作内容 |  | 台 | 5.000
441 | 030904003002 |  | 按钮 | 1.名称:紧急启停按钮 2.包括根据图纸及规范要求完成该清单项目所需要的其他附属工作内容 |  | 个 | 1.000
442 | 030904001003 |  | 点型探测器 | 1.名称:可燃气体探测器 2.包括根据图纸及规范要求完成该清单项目所需要的其他附属工作内容 |  | 个 | 1.000
443 | 030904005001 |  | 消防报警电话插孔(电话) | 1.名称:手动报警按钮(含电话插孔) 2.安装形式:距地1.4m明装 3.包括根据图纸及规范要求完成该清单项目所需要的其他附属工作内容 |  | 个 | 20.000
444 | 030904008004 |  | 消防模块箱(端子箱、手报箱) | 1.名称:输入模块 2.包括根据图纸及规范要求完成该清单项目所需要的其他附属工作内容 |  | 台 | 2.000
445 | 030904008005 |  | 消防模块箱(端子箱、手报箱) | 1.名称:输入输出模块 |  | 台 | 2.000
本页小计
分部分项工程项目清单计价表
工程名称: |  | 新兴县西片区区域性敬老院建设工程 |  |  | 标段: |  |  |  | 第140页, 共252页
序号 | 项目编码 |  | 项目名称 | 项目特征描述 |  | 计量单位 | 工程量 | 金额(元)
[8 empty] | 综合单价 |  | 合价
2.包括根据图纸及规范要求完成该清单项目所需要的其他附属工作内容
446 | 030904005002 |  | 消防报警电话插孔(电话) | 1.名称:消防电话分机 2.安装形式:距地1.4m明装 3.包括根据图纸及规范要求完成该清单项目所需要的其他附属工作内容 |  | 个 | 3.000
447 | 030904003003 |  | 按钮 | 1.名称:消防电梯操作按钮 2.安装形式:距地1.8m明装 3.包括根据图纸及规范要求完成该清单项目所需要的其他附属工作内容 |  | 个 | 2.000
448 | 030904003004 |  | 按钮 | 1.名称:消火栓报警按钮 2.安装形式:距地1.4m明装 3.包括根据图纸及规范要求完成该清单项目所需要的其他附属工作内容 |  | 个 | 26.000
449 | 030904006002 |  | 消防广播(扬声器) | 1.名称:扬声器(壁装式) 2.安装形式:距地2.2米明装 3.包括根据图纸及规范要求完成该清单项目所需要的其他附属工作内容 |  | 个 | 6.000
本页小计
分部分项工程项目清单计价表
工程名称: |  | 新兴县西片区区域性敬老院建设工程 |  |  | 标段: |  |  |  | 第141页, 共252页
序号 | 项目编码 |  | 项目名称 | 项目特征描述 |  | 计量单位 | 工程量 | 金额(元)
[8 empty] | 综合单价 |  | 合价
450 | 030904006003 |  | 消防广播(扬声器) | 1.名称:扬声器(吸顶式) 2.安装形式:吸顶或钢梁上安装 3.包括根据图纸及规范要求完成该清单项目所需要的其他附属工作内容 |  | 个 | 21.000
451 | 030904008006 |  | 消防模块箱(端子箱、手报箱) | 1.名称:总线隔离器 2.安装形式:接线端子箱内安装 3.包括根据图纸及规范要求完成该清单项目所需要的其他附属工作内容 |  | 台 | 6.000
452 | 031301001005 |  | 凿(压、切割)槽 | 1.名称：凿(压)槽 2.凿槽、刨沟(砖结构) 宽×深(mm以内) 70×70 3.沟槽修补 尺寸(宽×深mm) 70×70 |  | m | 166.100
453 | 030412006004 |  | 接线盒 | 1.名称：接线盒 2.包括根据图纸及规范要求完成该清单项目所需要的其他附属工作内容 |  | 个 | 257.000
消防电源监控系统
454 | 030412004014 |  | 配线 | 1.名称：配线 2.型号：WDZN-BYJ-2.5 3.配线形式：综合考虑 4.包括根据图纸及规范要求完成该清单项目所需要的其他附属工作内容 |  | m | 192.913
本页小计
分部分项工程项目清单计价表
工程名称: |  | 新兴县西片区区域性敬老院建设工程 |  |  | 标段: |  |  |  | 第142页, 共252页
序号 | 项目编码 |  | 项目名称 | 项目特征描述 |  | 计量单位 | 工程量 | 金额(元)
[8 empty] | 综合单价 |  | 合价
455 | 030412004015 |  | 配线 | 1.名称：配线 2.型号：WDZN-RVS-2X1.5 3.配线形式：综合考虑 4.包括根据图纸及规范要求完成该清单项目所需要的其他附属工作内容 |  | m | 96.418
456 | 030412001015 |  | 配管 | 1.名称:配管 2.规格:JDG20 3.配置形式:综合考虑 4.包括根据图纸及规范要求完成该清单项目所需要的其他附属工作内容 |  | m | 35.229
457 | 030412001016 |  | 配管 | 1.名称:配管 2.规格:SC20 3.配置形式:综合考虑 4.包括根据图纸及规范要求完成该清单项目所需要的其他附属工作内容 |  | m | 35.191
458 | 031301001006 |  | 凿(压、切割)槽 | 1.名称：凿(压)槽 2.凿槽、刨沟(砖结构) 宽×深(mm以内) 70×70 3.沟槽修补 尺寸(宽×深mm) 70×70 |  | m | 9.900
459 | 030503003001 |  | 控制箱 | 1.名称：火灾报警控制器(联动型) 2.包括根据图纸及规范要求完成该清单项目所需要的其他附属工作内容 |  | 台 | 1.000
本页小计
分部分项工程项目清单计价表
工程名称: |  | 新兴县西片区区域性敬老院建设工程 |  |  | 标段: |  |  |  | 第143页, 共252页
序号 | 项目编码 |  | 项目名称 | 项目特征描述 |  | 计量单位 | 工程量 | 金额(元)
[8 empty] | 综合单价 |  | 合价
460 | 030405004005 |  | 控制器 | 1.名称：消防设备电源状态监控器 2.包括根据图纸及规范要求完成该清单项目所需要的其他附属工作内容 |  | 台 | 1.000
应急照明通讯线系统
461 | 030412004016 |  | 配线 | 1.名称：配线 2.型号：WDZN-RVSP-2X1.5 3.配线形式：综合考虑 4.包括根据图纸及规范要求完成该清单项目所需要的其他附属工作内容 |  | m | 81.653
462 | 030412001017 |  | 配管 | 1.名称:配管 2.规格:JDG20 3.配置形式:综合考虑 4.包括根据图纸及规范要求完成该清单项目所需要的其他附属工作内容 |  | m | 25.125
463 | 031301001007 |  | 凿(压、切割)槽 | 1.名称：凿(压)槽 2.凿槽、刨沟(砖结构) 宽×深(mm以内) 70×70 3.沟槽修补 尺寸(宽×深mm) 70×70 |  | m | 1.400
弱电系统
464 | 030504006001 |  | 同轴电缆 | 1.名称：射频同轴电缆 2.型号：SYWV-75-5 3.配线形式：综合考 |  | m | 1754.600
本页小计
分部分项工程项目清单计价表
工程名称: |  | 新兴县西片区区域性敬老院建设工程 |  |  | 标段: |  |  |  | 第144页, 共252页
序号 | 项目编码 |  | 项目名称 | 项目特征描述 |  | 计量单位 | 工程量 | 金额(元)
[8 empty] | 综合单价 |  | 合价
虑 4.包括根据图纸及规范要求完成该清单项目所需要的其他附属工作内容
465 | 030504006002 |  | 同轴电缆 | 1.名称：射频同轴电缆 2.型号：SYWV-75-7 3.配线形式：综合考虑 4.包括根据图纸及规范要求完成该清单项目所需要的其他附属工作内容 |  | m | 159.723
466 | 030502003002 |  | 双绞线缆 | 1.名称：双绞线缆 2.型号：CAT.5e UTP 3.配线形式：综合考虑 4.包括根据图纸及规范要求完成该清单项目所需要的其他附属工作内容 |  | m | 8886.997
467 | 030412004017 |  | 配线 | 1.名称：配线 2.型号：WDZN-BYJ-1.5 3.配线形式：综合考虑 4.包括根据图纸及规范要求完成该清单项目所需要的其他附属工作内容 |  | m | 633.301
468 | 030412004018 |  | 配线 | 1.名称：配线 2.型号：RVV-2*1.0 3.配线形式：综合考虑 4.包括根据图纸及规 |  | m | 10256.892
本页小计
分部分项工程项目清单计价表
工程名称: |  | 新兴县西片区区域性敬老院建设工程 |  |  | 标段: |  |  |  | 第145页, 共252页
序号 | 项目编码 |  | 项目名称 | 项目特征描述 |  | 计量单位 | 工程量 | 金额(元)
[8 empty] | 综合单价 |  | 合价
范要求完成该清单项目所需要的其他附属工作内容
469 | 030412004019 |  | 配线 | 1.名称：配线 2.型号：RVV-2*0.5 3.配线形式：综合考虑 4.包括根据图纸及规范要求完成该清单项目所需要的其他附属工作内容 |  | m | 3874.104
470 | 030502005001 |  | 光缆 | 1.名称：光缆 2.型号：2芯光纤 3.配线形式：综合考虑 4.包括根据图纸及规范要求完成该清单项目所需要的其他附属工作内容 |  | m | 159.723
471 | 030412001018 |  | 配管 | 1.名称:配管 2.规格:JDG25 3.配置形式:综合考虑 4.包括根据图纸及规范要求完成该清单项目所需要的其他附属工作内容 |  | m | 10048.630
472 | 031301001008 |  | 凿(压、切割)槽 | 1.名称：凿(压)槽 2.凿槽、刨沟(砖结构) 宽×深(mm以内) 70×70 3.沟槽修补 尺寸(宽×深mm) 70×70 |  | m | 1115.800
473 | 030412003005 |  | 桥架 | 1.名称:金属防火桥架（含防火漆） 2.规格:300*100 |  | m | 99.575
本页小计
分部分项工程项目清单计价表
工程名称: |  | 新兴县西片区区域性敬老院建设工程 |  |  | 标段: |  |  |  | 第146页, 共252页
序号 | 项目编码 |  | 项目名称 | 项目特征描述 |  | 计量单位 | 工程量 | 金额(元)
[8 empty] | 综合单价 |  | 合价
3.配置形式:综合考虑 4.包括根据图纸及规范要求完成该清单项目所需要的其他附属工作内容
474 | 030412003006 |  | 桥架 | 1.名称:金属防火桥架（含防火漆） 2.规格:200*100 3.配置形式:综合考虑 4.包括根据图纸及规范要求完成该清单项目所需要的其他附属工作内容 |  | m | 248.896
475 | 031301005011 |  | 支/吊架、基础型钢 | 1.材质:型钢 2.部位:线槽支架 |  | kg | 358.054
476 | 030412001019 |  | 配管 | 1.名称:配管 2.规格:SC80 3.配置形式:综合考虑 4.包括根据图纸及规范要求完成该清单项目所需要的其他附属工作内容 |  | m | 32.070
477 | 030904018001 |  | 机柜 | 1.名称：20U落地机柜 2.安装形式：落地式 3.包含：3x24口接入交换机、光纤连接器、1x16分配器、1x24口接入交换机、1x12口接入交换机 4.包括根据图纸及规范要求完成该清单项目所需要的其他附属工作内容 |  | 台 | 1.000
本页小计
分部分项工程项目清单计价表
工程名称: |  | 新兴县西片区区域性敬老院建设工程 |  |  | 标段: |  |  |  | 第147页, 共252页
序号 | 项目编码 |  | 项目名称 | 项目特征描述 |  | 计量单位 | 工程量 | 金额(元)
[8 empty] | 综合单价 |  | 合价
478 | 031103025001 |  | 交接箱 | 1.名称：分纤箱 2.包括根据图纸及规范要求完成该清单项目所需要的其他附属工作内容 |  | 个 | 43.000
479 | 030904018002 |  | 机柜 | 1.名称：9U壁挂机柜 2.安装形式：壁挂式 3.包含：2x24口接入交换机、光纤连接器、1x16分配器、1x12口接入交换机 4.包括根据图纸及规范要求完成该清单项目所需要的其他附属工作内容 |  | 台 | 3.000
480 | 030504003001 |  | 前端机柜 | 1.名称：电视前端箱 2.包括根据图纸及规范要求完成该清单项目所需要的其他附属工作内容 |  | 个 | 1.000
481 | 030504003002 |  | 前端机柜 | 1.名称：光适配器 2.包括根据图纸及规范要求完成该清单项目所需要的其他附属工作内容 |  | 个 | 1.000
482 | 031102009001 |  | 室内分布式天、馈线系统调测 | 1.名称：光分路器 2.包括根据图纸及规范要求完成该清单项目所需要的其他附属工作内容 |  | 个 | 1.000
483 | 030501015001 |  | 交换机 | 1.名称：设备智能网 8口核心交换机 2.包括根据图纸及规范要求完成该清单项目所需要的其他附属工作内容 |  | 台 | 1.000
本页小计
分部分项工程项目清单计价表
工程名称: |  | 新兴县西片区区域性敬老院建设工程 |  |  | 标段: |  |  |  | 第148页, 共252页
序号 | 项目编码 |  | 项目名称 | 项目特征描述 |  | 计量单位 | 工程量 | 金额(元)
[8 empty] | 综合单价 |  | 合价
484 | 030504009001 |  | 卫星电视接收设备 | 1.名称：高清解码器 2.包括根据图纸及规范要求完成该清单项目所需要的其他附属工作内容 |  | 台 | 1.000
485 | 030504004001 |  | 电视墙 | 1.名称：43寸液晶电视监视墙 2.包括根据图纸及规范要求完成该清单项目所需要的其他附属工作内容 |  | 套 | 1.000
486 | 030501004001 |  | 存储设备 | 1.名称：NVR网络视频存储阵列 2.规格:包含8TB硬盘10个,32路4盘位录像机 3.包括根据图纸及规范要求完成该清单项目所需要的其他附属工作内容 |  | 台 | 1.000
487 | 030904013004 |  | 联动控制主机 | 1.名称：安防监控系统管理主机 2.包括根据图纸及规范要求完成该清单项目所需要的其他附属工作内容 |  | 台 | 1.000
488 | 030506006001 |  | 出入口目标识别设备 | 1.名称：监控键盘 2.包括根据图纸及规范要求完成该清单项目所需要的其他附属工作内容 |  | 台 | 1.000
489 | 030501019001 |  | 服务器 | 1.名称：视频安防监控工作站 2.包括根据图纸及规范要求完成该清单项目所需要的其他附属 |  | 台 | 1.000
本页小计
分部分项工程项目清单计价表
工程名称: |  | 新兴县西片区区域性敬老院建设工程 |  |  | 标段: |  |  |  | 第149页, 共252页
序号 | 项目编码 |  | 项目名称 | 项目特征描述 |  | 计量单位 | 工程量 | 金额(元)
[8 empty] | 综合单价 |  | 合价
工作内容
490 | 030502010001 |  | 信息、网络插座 | 1.名称：双口信息插座 外网 2.规格：明装，距地0.5m 3.包括根据图纸及规范要求完成该清单项目所需要的其他附属工作内容 |  | 个 | 4.000
491 | 030502010002 |  | 信息、网络插座 | 1.名称：双口外网 单口内网 单口电话 2.规格：明装，距地0.5m 3.包括根据图纸及规范要求完成该清单项目所需要的其他附属工作内容 |  | 个 | 22.000
492 | 030502010003 |  | 信息、网络插座 | 1.名称：电视及无线AP面板 2.包括根据图纸及规范要求完成该清单项目所需要的其他附属工作内容 |  | 个 | 48.000
493 | 030505016004 |  | 显示设备 | 1.名称：LCD显示屏 2.包括根据图纸及规范要求完成该清单项目所需要的其他附属工作内容 |  | 台 | 6.000
494 | 030502010004 |  | 信息、网络插座 | 1.名称：单口信息插座 外网 2.距地0.5m安装 3.包括根据图纸及规范要求完成该清单项目所需要的其他附属工作内容 |  | 个 | 139.000
本页小计
分部分项工程项目清单计价表
工程名称: |  | 新兴县西片区区域性敬老院建设工程 |  |  | 标段: |  |  |  | 第150页, 共252页
序号 | 项目编码 |  | 项目名称 | 项目特征描述 |  | 计量单位 | 工程量 | 金额(元)
[8 empty] | 综合单价 |  | 合价
495 | 030502002001 |  | 电话插座 | 1.名称：外线电话插孔 2.包括根据图纸及规范要求完成该清单项目所需要的其他附属工作内容 |  | 个 | 1.000
496 | 030506010001 |  | 监控摄像设备 | 1.名称：彩色半球高清摄像机 2.规格：吸顶安装 3.包括根据图纸及规范要求完成该清单项目所需要的其他附属工作内容 |  | 台 | 46.000
497 | 030506010002 |  | 监控摄像设备 | 1.名称：彩色全球高清摄像机 2.规格：按图示设计 3.包括根据图纸及规范要求完成该清单项目所需要的其他附属工作内容 |  | 台 | 12.000
498 | 030502010005 |  | 信息、网络插座 | 1.名称：呼叫对讲主机面板 2.规格：按图示设计 3.包括根据图纸及规范要求完成该清单项目所需要的其他附属工作内容 |  | 个 | 5.000
499 | 030502010006 |  | 信息、网络插座 | 1.名称：呼叫对讲分机面板 2.规格：距地1.1m暗装 3.包括根据图纸及规范要求完成该清单项目所需要的其他附属工作内容 |  | 个 | 168.000
本页小计
分部分项工程项目清单计价表
工程名称: |  | 新兴县西片区区域性敬老院建设工程 |  |  | 标段: |  |  |  | 第151页, 共252页
序号 | 项目编码 |  | 项目名称 | 项目特征描述 |  | 计量单位 | 工程量 | 金额(元)
[8 empty] | 综合单价 |  | 合价
500 | 030502010007 |  | 信息、网络插座 | 1.名称：无线AP 2.规格：吸顶安装 3.包括根据图纸及规范要求完成该清单项目所需要的其他附属工作内容 |  | 个 | 28.000
501 | 030904006004 |  | 消防广播(扬声器) | 1.名称：扬声器 2.规格：3-5W可调 3.包括根据图纸及规范要求完成该清单项目所需要的其他附属工作内容 |  | 个 | 24.000
502 | 030506001001 |  | 入侵探测器 | 1.名称：入侵探测器 2.规格：定制产品 3.包括根据图纸及规范要求完成该清单项目所需要的其他附属工作内容 |  | 套 | 7.000
503 | 030506001002 |  | 入侵探测器 | 1.名称：磁开关入侵探测器 2.规格：定制产品 3.包括根据图纸及规范要求完成该清单项目所需要的其他附属工作内容 |  | 套 | 2.000
504 | 030904003005 |  | 按钮 | 1.名称：紧急按钮开关 2.规格：定制产品 3.包括根据图纸及规范要求完成该清单项目所需要的其他附属工作内容 |  | 个 | 1.000
505 | 030506007001 |  | 出入口控制设备 | 1.名称：门禁读卡器 2.规格：定制产品 3.包括根据图纸及规范要求完成该清单项 |  | 台 | 2.000
本页小计
分部分项工程项目清单计价表
工程名称: |  | 新兴县西片区区域性敬老院建设工程 |  |  | 标段: |  |  |  | 第152页, 共252页
序号 | 项目编码 |  | 项目名称 | 项目特征描述 |  | 计量单位 | 工程量 | 金额(元)
[8 empty] | 综合单价 |  | 合价
目所需要的其他附属工作内容
506 | 030412006005 |  | 接线盒 | 1.名称：接线盒 2.包括根据图纸及规范要求完成该清单项目所需要的其他附属工作内容 |  | 个 | 497.000
| 004 |  | 值班室配电房-土建工程
土石方工程
1 | 010102002001 |  | 挖沟槽土方 | 1.土壤类别:一、二类土 2.挖土深度:综合考虑 |  | m3 | 225.327
2 | 010102007001 |  | 回填方 | 1.密实度要求:夯填 2.填方材料品种:素土 |  | m3 | 197.384
3 | 010103002001 |  | 余方弃置 | 1.废弃料品种:余土外运 2.运距:综合考虑 |  | m3 | 27.943
砌筑工程
4 | 010401002001 |  | 实心砖墙 | 1.砖品种、规格、强度等级:灰砂砖 2.墙体类型:240mm厚外墙 3.砂浆强度等级、配合比:水泥砂浆M7.5 4.完成相关清单的一切工作内容 |  | m3 | 10.583
5 | 010401002002 |  | 实心砖墙 | 1.砖品种、规格、强度等级:灰砂砖 2.墙体类型:200mm厚外墙 3.砂浆强度等级、配合比:水泥砂浆M7.5 |  | m3 | 43.237
本页小计
分部分项工程项目清单计价表
工程名称: |  | 新兴县西片区区域性敬老院建设工程 |  |  | 标段: |  |  |  | 第153页, 共252页
序号 | 项目编码 |  | 项目名称 | 项目特征描述 |  | 计量单位 | 工程量 | 金额(元)
[8 empty] | 综合单价 |  | 合价
4.完成相关清单的一切工作内容
6 | 010401002003 |  | 实心砖墙 | 1.砖品种、规格、强度等级:灰砂砖 2.墙体类型:100mm厚外墙 3.砂浆强度等级、配合比:水泥砂浆M7.5 4.完成相关清单的一切工作内容 |  | m3 | 3.701
7 | 010401002004 |  | 实心砖墙 | 1.砖品种、规格、强度等级:灰砂砖 2.墙体类型:200mm厚内墙 3.砂浆强度等级、配合比:水泥砂浆M7.5 4.完成相关清单的一切工作内容 |  | m3 | 20.642
8 | 010401002005 |  | 实心砖墙 | 1.砖品种、规格、强度等级:灰砂砖 2.墙体类型:120mm厚内墙 3.砂浆强度等级、配合比:水泥砂浆M7.5 4.完成相关清单的一切工作内容 |  | m3 | 3.334
混凝土及钢筋混凝土工程
9 | 010501001001 |  | 基础垫层 | 1.混凝土种类:泵送混凝土 2.混凝土强度等级:C20 3.完成相关清单的一切工作内容 |  | m3 | 6.350
10 | 010502002001 |  | 条形基础 | 1.混凝土种类:泵送混凝土 |  | m3 | 15.180
本页小计
分部分项工程项目清单计价表
工程名称: |  | 新兴县西片区区域性敬老院建设工程 |  |  | 标段: |  |  |  | 第154页, 共252页
序号 | 项目编码 |  | 项目名称 | 项目特征描述 |  | 计量单位 | 工程量 | 金额(元)
[8 empty] | 综合单价 |  | 合价
2.混凝土强度等级:C30 3.完成相关清单的一切工作内容
11 | 010502005001 |  | 基础联系梁 | 1.混凝土种类:泵送混凝土 2.混凝土强度等级:C25 3.完成相关清单的一切工作内容 |  | m3 | 4.373
12 | 010502021001 |  | 构造柱 | 1.混凝土种类:现浇 2.混凝土强度等级:C25 3.完成相关清单的一切工作内容 |  | m3 | 6.535
13 | 010502013001 |  | 实心楼板 | 1.混凝土种类:泵送混凝土 2.混凝土强度等级:C25 3.完成相关清单的一切工作内容 |  | m3 | 32.090
14 | 010502013002 |  | 实心楼板 | 雨篷、悬挑板、阳台板 1.混凝土种类:泵送混凝土 2.混凝土强度等级:C25 3.完成相关清单的一切工作内容 |  | m3 | 3.459
15 | 010502013003 |  | 实心楼板 | 天沟(檐沟)、挑檐板 1.混凝土种类:泵送混凝土 2.混凝土强度等级:C25 3.完成相关清单的一切工作内容 |  | m3 | 1.376
本页小计
分部分项工程项目清单计价表
工程名称: |  | 新兴县西片区区域性敬老院建设工程 |  |  | 标段: |  |  |  | 第155页, 共252页
序号 | 项目编码 |  | 项目名称 | 项目特征描述 |  | 计量单位 | 工程量 | 金额(元)
[8 empty] | 综合单价 |  | 合价
16 | 010502022001 |  | 圈梁 | 1.混凝土种类:现浇 2.混凝土强度等级:C25 3.完成相关清单的一切工作内容 |  | m3 | 8.188
17 | 010502023001 |  | 过梁 | 1.混凝土种类:现浇 2.混凝土强度等级:C20 3.完成相关清单的一切工作内容 |  | m3 | 1.055
18 | 010502013004 |  | 实心楼板 | 栏板 1.混凝土种类:泵送混凝土 2.混凝土强度等级:C25 3.完成相关清单的一切工作内容 |  | m3 | 3.176
19 | 010502013005 |  | 实心楼板 | 门槛 1.混凝土种类:现浇 2.混凝土强度等级:C20 3.完成相关清单的一切工作内容 |  | m3 | 0.096
20 | 010502020001 |  | 楼梯 | 1.混凝土种类:泵送混凝土 2.混凝土强度等级:C25 3.完成相关清单的一切工作内容 |  | m3 | 1.577
21 | 010502030001 |  | 地坪 | 1.地坪厚度:80mm 2.混凝土强度等级:C20 3.完成相关清单的一切工作内容 |  | m2 | 57.440
22 | 010501001002 |  | 基础垫层 | 1.垫层材料种类、配合比、厚度:100厚碎 |  | m3 | 5.744
本页小计
分部分项工程项目清单计价表
工程名称: |  | 新兴县西片区区域性敬老院建设工程 |  |  | 标段: |  |  |  | 第156页, 共252页
序号 | 项目编码 |  | 项目名称 | 项目特征描述 |  | 计量单位 | 工程量 | 金额(元)
[8 empty] | 综合单价 |  | 合价
石粉加6%水泥垫层 2.完成相关清单的一切工作内容
23 | 010506008001 |  | 现浇混凝土其他钢筋 | 1.钢筋种类、规格:现浇构件圆钢 φ10内 2.完成相关清单的一切工作内容 |  | t | 0.041
24 | 010506008002 |  | 现浇混凝土其他钢筋 | 1.钢筋种类、规格:现浇构件带肋钢筋 φ10以内 2.完成相关清单的一切工作内容 |  | t | 2.447
25 | 010506008003 |  | 现浇混凝土其他钢筋 | 1.钢筋种类、规格:现浇构件带肋钢筋 φ25以内 2.完成相关清单的一切工作内容 |  | t | 2.998
26 | 010506008004 |  | 现浇混凝土其他钢筋 | 1.钢筋种类、规格:现浇构件箍筋 圆钢 φ10以内 2.完成相关清单的一切工作内容 |  | t | 0.432
27 | 010506008005 |  | 现浇混凝土其他钢筋 | 1.钢筋种类、规格:现浇构件箍筋 带肋钢筋(HRB400内) φ10以内 2.完成相关清单的一切工作内容 |  | t | 0.635
28 | 010506008006 |  | 现浇混凝土其他钢筋 | 1.钢筋种类、规格:现浇构件箍筋 带肋钢筋(HRB400内) φ10以外 2.完成相关清单的一切工作内容 |  | t | 0.033
本页小计
分部分项工程项目清单计价表
工程名称: |  | 新兴县西片区区域性敬老院建设工程 |  |  | 标段: |  |  |  | 第157页, 共252页
序号 | 项目编码 |  | 项目名称 | 项目特征描述 |  | 计量单位 | 工程量 | 金额(元)
[8 empty] | 综合单价 |  | 合价
金属结构工程
29 | 010607006001 |  | 钢梯 | 1.钢材品种、规格:详见图纸设计 2.钢梯形式:钢楼梯 爬式 3.完成相关清单的一切工作内容 |  | t | 0.010
30 | 010506023001 |  | 钢丝网 | 1.位置:不同材质交界处 2.材质:钢丝网 3.完成相关清单的一切工作内容 |  | m2 | 26.786
门窗工程
31 | 010802004001 |  | 钢质防火门 | 1.门代号及洞口尺寸:钢质甲级双扇防火门 2.门框、扇材质:详见图纸 3.综合考虑各种小五金 4.完成相关清单的一切工作内容 |  | m2 | 9.000
32 | 010802004002 |  | 钢质防火门 | 1.门代号及洞口尺寸:钢质甲级单扇防火门 2.门框、扇材质:详见图纸 3.综合考虑各种小五金 4.完成相关清单的一切工作内容 |  | m2 | 7.450
33 | 010801001001 |  | 木质门 | 1.门代号及洞口尺寸:单扇平开木门 2.其他详见图纸设计 3.完成相关清单的一切工作内容 |  | m2 | 6.060
本页小计
分部分项工程项目清单计价表
工程名称: |  | 新兴县西片区区域性敬老院建设工程 |  |  | 标段: |  |  |  | 第158页, 共252页
序号 | 项目编码 |  | 项目名称 | 项目特征描述 |  | 计量单位 | 工程量 | 金额(元)
[8 empty] | 综合单价 |  | 合价
34 | 010807003001 |  | 金属百叶窗 | 1.窗代号及洞口尺寸:钢通风隔音窗 2.框、扇材质:其他详见图纸设计 3.完成相关清单的一切工作内容 |  | m2 | 13.020
35 | 010807001001 |  | 金属(塑钢)窗 | 1.窗代号及洞口尺寸:铝合金固定窗 2.框、扇材质:其他详见图纸设计 3.玻璃品种、厚度:6浅色吸热+9A+6透明玻璃 4.完成相关清单的一切工作内容 |  | m2 | 6.600
36 | 010807001002 |  | 金属(塑钢)窗 | 1.窗代号及洞口尺寸:铝合金推拉窗 2.框、扇材质:其他详见图纸设计 3.玻璃品种、厚度:6浅色吸热+9A+6透明玻璃 4.完成相关清单的一切工作内容 |  | m2 | 4.140
屋面及防水工程
37 | 010902004001 |  | 屋面刚性层 | 1.做法:屋面（W2） 2.刚性层厚度:40厚C20细石砼保护层(内配%%C4@150双向钢筋网,每4×4m留分格缝宽15,钢筋在分格缝切断,聚氨酯防水密封膏填缝) 3.隔离层:干铺无纺聚脂纤维布一层(≥200g/m2或0.4厚聚乙烯薄膜)（2道） |  | m2 | 76.408
本页小计
分部分项工程项目清单计价表
工程名称: |  | 新兴县西片区区域性敬老院建设工程 |  |  | 标段: |  |  |  | 第159页, 共252页
序号 | 项目编码 |  | 项目名称 | 项目特征描述 |  | 计量单位 | 工程量 | 金额(元)
[8 empty] | 综合单价 |  | 合价
4.找平层:15厚DSM20水泥砂浆找平层,转角处作R50圆弧 5.30厚(最薄处)LC7.5陶粒混凝土找坡3%(注:结构找坡取消此层) 6.完成相关清单的一切工作内容
38 | 010902001001 |  | 屋面卷材防水 | 1.做法:屋面（W2） 2.卷材品种、规格、厚度:3.0厚APP改性沥青防水卷材 3.防水层数:2 4.完成相关清单的一切工作内容 |  | m2 | 89.374
39 | 010902002001 |  | 屋面涂膜防水 | 1.做法:屋面（W2） 2.防水膜品种:2.0厚非固化橡胶沥青防水涂料 3.完成相关清单的一切工作内容 |  | m2 | 89.374
40 | 010904002001 |  | 楼(地)面涂膜防水 | 1.做法:D4 2.防水膜品种:2.0厚单组分聚氨酯防水涂料 3.完成相关清单的一切工作内容 |  | m2 | 16.926
41 | 010903002001 |  | 墙面涂膜防水 | 1.做法:WQ1 2.防水膜品种:1.5厚聚合物水泥防水涂料( II型) 3.完成相关清单的一切工作内容 |  | m2 | 525.970
42 | 010903002002 |  | 墙面涂膜防水 | 1.做法:NQ6 2.防水膜品种:5厚聚 |  | m2 | 37.476
本页小计
分部分项工程项目清单计价表
工程名称: |  | 新兴县西片区区域性敬老院建设工程 |  |  | 标段: |  |  |  | 第160页, 共252页
序号 | 项目编码 |  | 项目名称 | 项目特征描述 |  | 计量单位 | 工程量 | 金额(元)
[8 empty] | 综合单价 |  | 合价
合物水泥防水砂浆做至板底
43 | 010902002002 |  | 屋面涂膜防水 | 1.位置:卫生间生间、淋浴间及其他潮湿空间的钢筋混凝土板底 2.防水膜品种:1.2厚聚合物水泥防 水涂料(JS-II型)防潮层 3.完成相关清单的一切工作内容 |  | m2 | 2.874
保温、隔热、防腐工程
44 | 011001001002 |  | 保温隔热屋面 | 1.做法:屋面（W2） 2.保温隔热材料品种、规格、厚度:干铺泡玻璃保温板(厚度160)燃烧性能等级A级,体积吸水率≤0.5,导热系数≤0.07W/mk 3.完成相关清单的一切工作内容 |  | m2 | 76.408
楼地面装饰工程
45 | 011102003001 |  | 块料楼地面 | 1.做法:D1 2.结合层厚度、砂浆配合比:20厚DSM15干硬性水泥砂浆结合层,面撒水泥粉 3.面层材料品种、规格、颜色:米黄色地砖铺实拍平,水泥浆擦缝 4.完成相关清单的一切工作内容 |  | m2 | 53.874
本页小计
分部分项工程项目清单计价表
工程名称: |  | 新兴县西片区区域性敬老院建设工程 |  |  | 标段: |  |  |  | 第161页, 共252页
序号 | 项目编码 |  | 项目名称 | 项目特征描述 |  | 计量单位 | 工程量 | 金额(元)
[8 empty] | 综合单价 |  | 合价
46 | 011102003002 |  | 块料楼地面 | 1.做法:D4 2.结合层厚度、砂浆配合比:20厚DSM20 水泥砂浆 3.面层材料品种、规格、颜色:8-10厚防滑地砖铺实拍平,水泥浆擦缝 4.完成相关清单的一切工作内容 |  | m2 | 3.047
47 | 011101001001 |  | 水泥砂浆楼地面 | 1.做法:D4 2.找平层厚度、砂浆配合比:最薄20厚DSM20水泥砂浆找平找坡层,掺5%防水剂,遇墙抹小八字,1.5%坡坡向排水口 3.完成相关清单的一切工作内容 |  | m2 | 3.047
48 | 011101001002 |  | 水泥砂浆楼地面 | 1.做法:L3 2.面层厚度、砂浆配合比:20厚DSM20水泥砂浆掺水泥用量5%防水剂 |  | m2 | 69.422
49 | 011101001003 |  | 水泥砂浆楼地面 | 1.做法:L3（楼梯踏步） 2.面层厚度、砂浆配合比:20厚DSM20水泥砂浆掺水泥用量5%防水剂 |  | m2 | 5.430
墙、柱面装饰与隔断、幕墙工程
50 | 011201001001 |  | 墙、柱面一般抹灰 | 1.做法:NQ1 2.墙体类型:内墙 3.底层厚度、砂浆配合比:8厚DPM5水泥 |  | m2 | 461.297
本页小计
分部分项工程项目清单计价表
工程名称: |  | 新兴县西片区区域性敬老院建设工程 |  |  | 标段: |  |  |  | 第162页, 共252页
序号 | 项目编码 |  | 项目名称 | 项目特征描述 |  | 计量单位 | 工程量 | 金额(元)
[8 empty] | 综合单价 |  | 合价
石灰膏砂浆打底扫毛 4.找平层厚度、砂浆配合比:7厚DPM10水泥石灰膏砂浆找平 5.完成相关清单的一切工作内容
51 | 011203003001 |  | 块料墙、柱面 | 1.做法:NQ6 2.墙体类型:内墙 3.面层材料品种、规格、颜色:5~8厚瓷砖胶镶贴(注:瓷砖胶强度及粘结性能等指标应满足国家规范要求)4~5厚瓷砖,白水泥擦缝,到吊顶底(面层材料、规格按室内设计要求选用) 4.找平层:20厚1：2普通水泥防水砂浆找平，除与楼面的交角外，其余墙身的阴角与阳角位置分别作R＝20及R≥10的圆弧处理 5.完成相关清单的一切工作内容 |  | m2 | 37.472
52 | 011203003002 |  | 块料墙、柱面 | 1.做法:墙裙（做法同NQ5） 2.墙体类型:内墙 3.面层材料品种、规格、颜色:4~5厚瓷砖饰面 4.底层厚度、砂浆配合比:8厚DPM5水泥石灰膏砂浆打底扫毛 5.找平层厚度、砂浆配合比:7厚DPM10水泥石灰膏砂浆找平 |  | m2 | 77.241
本页小计
分部分项工程项目清单计价表
工程名称: |  | 新兴县西片区区域性敬老院建设工程 |  |  | 标段: |  |  |  | 第163页, 共252页
序号 | 项目编码 |  | 项目名称 | 项目特征描述 |  | 计量单位 | 工程量 | 金额(元)
[8 empty] | 综合单价 |  | 合价
6.完成相关清单的一切工作内容
53 | 011201001002 |  | 墙、柱面一般抹灰 | 1.做法:WQ1 2.底层厚度、砂浆配合比:15厚DPM15普通防水水泥抗裂纤维砂浆打底扫毛或划出纹道（纤维用量:0.9kg／m3砂浆） 3.完成相关清单的一切工作内容 |  | m2 | 524.578
油漆、涂料、裱糊工程
54 | 011403001001 |  | 抹灰面油漆 | 1.做法:NQ1 2.基层类型:一般抹灰面 3.腻子种类:满刮2厚耐水腻子,砂纸打磨光滑 4.油漆品种、刷漆遍数:亚光面无机涂料底漆一遍,面漆二遍 5.完成相关清单的一切工作内容 |  | m2 | 461.297
55 | 011403001002 |  | 抹灰面油漆 | 1.做法:WQ1 2.基层类型:一般抹灰面 3.腻子种类:防水腻子 4.刮腻子遍数:2遍 5.油漆品种、刷漆遍数:真石漆 6.完成相关清单的一切工作内容 |  | m2 | 524.578
56 | 011403003001 |  | 刮腻子 | 1.做法:P2 2.腻子种类:3厚底基 |  | m2 | 187.334
本页小计
分部分项工程项目清单计价表
工程名称: |  | 新兴县西片区区域性敬老院建设工程 |  |  | 标段: |  |  |  | 第164页, 共252页
序号 | 项目编码 |  | 项目名称 | 项目特征描述 |  | 计量单位 | 工程量 | 金额(元)
[8 empty] | 综合单价 |  | 合价
防裂腻子分遍刮平+2厚面层耐水腻子刮平 3.完成相关清单的一切工作内容
其他装饰工程
57 | 011503003001 |  | 扶手 | 1.位置:楼梯靠墙扶手 2.扶手材料种类、规格:详见图集13ZJ401 37页 3.完成相关清单的一切工作内容 |  | m | 8.067
58 | 011503001001 |  | 带扶手的栏杆、栏板 | 1.位置:露台防护栏杆 2.扶手材料种类、规格:详见图纸设计 3.栏杆材料种类、规格:详见图纸设计 4.完成相关清单的一切工作内容 |  | m | 8.830
措施项目
59 | 010505002001 |  | 基础模板 | 1.基础类型:条形基础模板 |  | m2 | 34.470
60 | 010505001001 |  | 垫层模板 | 1.基础类型:垫层模板 |  | m2 | 11.754
61 | 010505003001 |  | 基础联系梁模板 | 1.基础梁模板 |  | m2 | 29.336
62 | 010505011001 |  | 构造柱模板 | 1.矩形柱模板(周长m) 支模高度3.6m内 1.2内 实际支模高度(m):5.4 |  | m2 | 42.082
63 | 010505011002 |  | 构造柱模板 | 1.矩形柱模板(周长m) 支模高度3.6m内 1.2内 实际支模高度(m):4.1 |  | m2 | 22.815
本页小计
分部分项工程项目清单计价表
工程名称: |  | 新兴县西片区区域性敬老院建设工程 |  |  | 标段: |  |  |  | 第165页, 共252页
序号 | 项目编码 |  | 项目名称 | 项目特征描述 |  | 计量单位 | 工程量 | 金额(元)
[8 empty] | 综合单价 |  | 合价
64 | 010505006001 |  | 梁模板 | 1.支撑高度:单梁、连续梁模板(梁宽cm) 25以内 支模高度3.6m |  | m2 | 58.131
65 | 010505006002 |  | 梁模板 | 1.支撑高度:单梁、连续梁模板(梁宽cm) 25以内 支模高度3.6m 实际支模高度(m):3.8 |  | m2 | 33.461
66 | 010505006003 |  | 梁模板 | 1.支撑高度:单梁、连续梁模板(梁宽cm) 25以内 支模高度3.6m 实际支模高度(m):5.4 |  | m2 | 13.551
67 | 010505006004 |  | 梁模板 | 1.支撑高度:单梁、连续梁模板(梁宽cm) 25以内 支模高度3.6m 实际支模高度(m):4.1 |  | m2 | 8.391
68 | 010505012001 |  | 圈梁模板 | 1.圈、过梁模板 |  | m2 | 100.261
69 | 010505007001 |  | 楼板、屋面板、坡道板模板 | 1.支撑高度:有梁板模板 支模高度3.6m 实际支模高度(m):3.8 |  | m2 | 19.116
70 | 010505007002 |  | 楼板、屋面板、坡道板模板 | 1.支撑高度:有梁板模板 支模高度3.6m 实际支模高度(m):5.4 |  | m2 | 58.667
71 | 010505007003 |  | 楼板、屋面板、坡道板模板 | 1.支撑高度:有梁板模板 支模高度3.6m 实际支模高度(m):4.1 |  | m2 | 70.719
72 | 010505008001 |  | 其他板模板 | 1.栏板、反檐模板 |  | m2 | 63.668
73 | 010505008003 |  | 其他板模板 | 1.挑檐模板 |  | m2 | 3.889
本页小计
分部分项工程项目清单计价表
工程名称: |  | 新兴县西片区区域性敬老院建设工程 |  |  | 标段: |  |  |  | 第166页, 共252页
序号 | 项目编码 |  | 项目名称 | 项目特征描述 |  | 计量单位 | 工程量 | 金额(元)
[8 empty] | 综合单价 |  | 合价
74 | 010505008002 |  | 其他板模板 | 1.构件类型:雨蓬板模板 |  | m2 | 27.817
75 | 010505010001 |  | 楼梯模板 | 1.楼梯模板 |  | m2 | 6.040
| 005 |  | 值班室配电房-安装工程
给水系统
1 | 031001007001 |  | 复合管 | 1.安装部位:室内 2.输送介质:给水 3.材质:衬塑钢管 4.型号、规格:DN25 1.6Mpa 5.连接方式:卡环连接 6.管道冲洗消毒 7.包括根据图纸及规范要求完成该清单项目所需要的其他附属工作内容 |  | m | 8.322
2 | 031002001001 |  | 金属阀门 | 1.名称:截止阀 2.规格:DN25 3.连接方式:螺纹连接 4.包括根据图纸及规范要求完成该清单项目所需要的其他附属工作内容 |  | 个 | 2.000
3 | 031002001002 |  | 金属阀门 | 1.名称:闸阀 2.规格:DN25 3.连接方式:螺纹连接 4.包括根据图纸及规范要求完成该清单项目所需要的其他附属工作内容 |  | 个 | 1.000
本页小计
分部分项工程项目清单计价表
工程名称: |  | 新兴县西片区区域性敬老院建设工程 |  |  | 标段: |  |  |  | 第167页, 共252页
序号 | 项目编码 |  | 项目名称 | 项目特征描述 |  | 计量单位 | 工程量 | 金额(元)
[8 empty] | 综合单价 |  | 合价
4 | 031002001003 |  | 金属阀门 | 1.名称:防止真空破坏器 2.规格:DN25 3.连接方式:螺纹连接 4.包括根据图纸及规范要求完成该清单项目所需要的其他附属工作内容 |  | 个 | 1.000
污水系统
5 | 031001008002 |  | 塑料管 | 1.安装部位:室内 2.输送介质:污、废水 3.材质:UPVC排水管 4.型号、规格:DN100 5.连接方式:热熔连接 6.包括根据图纸及规范要求完成该清单项目所需要的其他附属工作内容 |  | m | 6.827
6 | 031003006001 |  | 大便器 | 1.名称:蹲便器 2.包括根据图纸及规范要求完成该清单项目所需要的其他附属工作内容 |  | 组 | 1.000
雨水系统
7 | 031001008003 |  | 塑料管 | 1.安装部位:室内 2.输送介质:雨水 3.材质:承压型高密度聚乙烯(HDPE)雨水管 4.型号、规格:DN100 5.连接方式:热熔连 |  | m | 13.291
本页小计
分部分项工程项目清单计价表
工程名称: |  | 新兴县西片区区域性敬老院建设工程 |  |  | 标段: |  |  |  | 第168页, 共252页
序号 | 项目编码 |  | 项目名称 | 项目特征描述 |  | 计量单位 | 工程量 | 金额(元)
[8 empty] | 综合单价 |  | 合价
接 6.包括根据图纸及规范要求完成该清单项目所需要的其他附属工作内容
8 | 031001008004 |  | 塑料管 | 1.安装部位:室内 2.输送介质:雨水 3.材质:承压型高密度聚乙烯(HDPE)雨水管 4.型号、规格:DN150 5.连接方式:热熔连接 6.包括根据图纸及规范要求完成该清单项目所需要的其他附属工作内容 |  | m | 3.049
9 | 031003014001 |  | 给、排水附件 | 1.名称:地漏 2.规格:DN100 3.包括根据图纸及规范要求完成该清单项目所需要的其他附属工作内容 |  | 个 | 1.000
10 | 031003014002 |  | 给、排水附件 | 1.名称:地漏 2.规格:DN150 3.包括根据图纸及规范要求完成该清单项目所需要的其他附属工作内容 |  | 个 | 1.000
11 | 031003014003 |  | 给、排水附件 | 1.名称:侧排雨水地漏 2.规格:DN100 3.包括根据图纸及规范要求完成该清单项目所需要的其他附属工作内容 |  | 个 | 1.000
本页小计
分部分项工程项目清单计价表
工程名称: |  | 新兴县西片区区域性敬老院建设工程 |  |  | 标段: |  |  |  | 第169页, 共252页
序号 | 项目编码 |  | 项目名称 | 项目特征描述 |  | 计量单位 | 工程量 | 金额(元)
[8 empty] | 综合单价 |  | 合价
消火栓系统
12 | 030901002001 |  | 消火栓钢管 | 1.安装部位:室内 2.输送介质:消防水 3.材质:内外壁热镀锌钢管 4.型号、规格:DN100 1.6Mpa 5.连接方式:丝接连接 6.管道冲洗 7.含管道除锈刷油 8.包括根据图纸及规范要求完成该清单项目所需要的其他附属工作内容 |  | m | 11.509
13 | 030901002002 |  | 消火栓钢管 | 1.安装部位:室内 2.输送介质:消防水 3.材质:内外壁热镀锌钢管 4.型号、规格:DN65 1.6Mpa 5.连接方式:丝接连接 6.管道冲洗 7.含管道除锈刷油 8.包括根据图纸及规范要求完成该清单项目所需要的其他附属工作内容 |  | m | 0.760
14 | 031002001004 |  | 金属阀门 | 1.名称:闸阀 2.规格:DN100 3.连接方式:法兰连接 4.包括根据图纸及规范要求完成该清单项目所需要的其他附属工作内容 |  | 个 | 2.000
本页小计
分部分项工程项目清单计价表
工程名称: |  | 新兴县西片区区域性敬老院建设工程 |  |  | 标段: |  |  |  | 第170页, 共252页
序号 | 项目编码 |  | 项目名称 | 项目特征描述 |  | 计量单位 | 工程量 | 金额(元)
[8 empty] | 综合单价 |  | 合价
15 | 030901010001 |  | 室内消火栓 | 1.名称:室内消防栓 2.规格:DN65 3.包括根据图纸及规范要求完成该清单项目所需要的其他附属工作内容 |  | 套 | 2.000
16 | 030909001001 |  | 水灭火控制装置调试 | 1.水灭火控制装置调试 消火栓灭火系统 |  | 点 | 2.000
17 | 030910001001 |  | 灭火器 | 超细干粉悬挂式灭火器 型号参考：FZXA5/1.2X |  | 具 | 7.000
18 | 030910001002 |  | 灭火器 | 1.名称:推车式干粉灭火器 2.推车式灭火器保护半径为：严重危险级为30m。 |  | 具 | 4.000
19 | 030910001003 |  | 灭火器 | 1.名称:干粉灭火器 2.规格型号:ABC5磷酸铵盐干粉手提式灭火器 |  | 具 | 2.000
20 | 030910001004 |  | 灭火器 | 1.名称:手提式干粉灭火器放置箱。 2.规格型号：参考XMDF4-2 |  | 具 | 2.000
照明动力系统
21 | 030402011001 |  | 成套配电箱 | 1.名称：1AL-ZBS值班室总配电箱 2.型号：Pe=20.0KW 3.安装形式：底边距地1.6m暗装 4.包括根据图纸及规范要求完成该清单项目所需要的其他附属工作内容 |  | 台 | 1.000
本页小计
分部分项工程项目清单计价表
工程名称: |  | 新兴县西片区区域性敬老院建设工程 |  |  | 标段: |  |  |  | 第171页, 共252页
序号 | 项目编码 |  | 项目名称 | 项目特征描述 |  | 计量单位 | 工程量 | 金额(元)
[8 empty] | 综合单价 |  | 合价
22 | 030402011002 |  | 成套配电箱 | 1.名称：2AT-PD配电房双电源切换箱 2.型号：Pe=10.0KW 3.安装形式：底边距地1.6m暗装 4.包括根据图纸及规范要求完成该清单项目所需要的其他附属工作内容 |  | 台 | 1.000
23 | 030402011003 |  | 成套配电箱 | 1.名称：KZX电动伸缩门控制箱(产品配套) 2.型号：2.0KW 3.包括根据图纸及规范要求完成该清单项目所需要的其他附属工作内容 |  | 台 | 1.000
24 | 030413001001 |  | 普通灯具 | 1.名称：300x600扣板灯(防水形) 2.型号：220V 5W 3.包括根据图纸及规范要求完成该清单项目所需要的其他附属工作内容 |  | 套 | 1.000
25 | 030413001002 |  | 普通灯具 | 1.名称：600x600扣板灯 2.型号：220V 28W 3.包括根据图纸及规范要求完成该清单项目所需要的其他附属工作内容 |  | 套 | 2.000
26 | 030413001003 |  | 普通灯具 | 1.名称：壁灯 2.型号：220V 8W 3.包括根据图纸及规范要求完成该清单项目所需要的其他附属工作内容 |  | 套 | 1.000
本页小计
分部分项工程项目清单计价表
工程名称: |  | 新兴县西片区区域性敬老院建设工程 |  |  | 标段: |  |  |  | 第172页, 共252页
序号 | 项目编码 |  | 项目名称 | 项目特征描述 |  | 计量单位 | 工程量 | 金额(元)
[8 empty] | 综合单价 |  | 合价
27 | 030413001004 |  | 普通灯具 | 1.名称：感应式LED吸顶灯 2.型号：220V 8W 3.包括根据图纸及规范要求完成该清单项目所需要的其他附属工作内容 |  | 套 | 2.000
28 | 030413003001 |  | 荧光灯 | 1.名称：吸顶式单管条形灯(自带蓄电池) 2.型号：220V 32W 3.包括根据图纸及规范要求完成该清单项目所需要的其他附属工作内容 |  | 套 | 14.000
29 | 030413001005 |  | 普通灯具 | 1.名称：圆形吸顶灯 2.型号：220V 22W 3.包括根据图纸及规范要求完成该清单项目所需要的其他附属工作内容 |  | 套 | 1.000
30 | 030413013001 |  | 照明开关、按钮 | 1.名称：暗装单极开关 2.型号：86系列 3.包括根据图纸及规范要求完成该清单项目所需要的其他附属工作内容 |  | 套 | 4.000
31 | 030413013002 |  | 照明开关、按钮 | 1.名称：暗装双极开关 2.型号：86系列 3.包括根据图纸及规范要求完成该清单项目所需要的其他附属工作内容 |  | 套 | 3.000
32 | 030413013003 |  | 照明开关、按钮 | 1.名称：暗装双控单极开关 |  | 套 | 2.000
本页小计
分部分项工程项目清单计价表
工程名称: |  | 新兴县西片区区域性敬老院建设工程 |  |  | 标段: |  |  |  | 第173页, 共252页
序号 | 项目编码 |  | 项目名称 | 项目特征描述 |  | 计量单位 | 工程量 | 金额(元)
[8 empty] | 综合单价 |  | 合价
2.型号：86系列 3.包括根据图纸及规范要求完成该清单项目所需要的其他附属工作内容
33 | 030413014001 |  | 插座 | 1.名称：壁挂式空调插座 2.型号：86系列 3.包括根据图纸及规范要求完成该清单项目所需要的其他附属工作内容 |  | 套 | 2.000
34 | 030413014002 |  | 插座 | 1.名称：带保护接点暗装插座 2.型号：86系列 3.包括根据图纸及规范要求完成该清单项目所需要的其他附属工作内容 |  | 套 | 13.000
35 | 030413014003 |  | 插座 | 1.名称：卫生间防水插座 2.型号：86系列 3.包括根据图纸及规范要求完成该清单项目所需要的其他附属工作内容 |  | 套 | 1.000
36 | 030405015001 |  | 风扇 | 1.名称：卫生间排气扇 2.型号：220V 10W 3.包括根据图纸及规范要求完成该清单项目所需要的其他附属工作内容 |  | 台 | 1.000
37 | 030412006001 |  | 接线盒 | 1.名称：开关(插座)盒 2.包括根据图纸及规 |  | 个 | 25.000
本页小计
分部分项工程项目清单计价表
工程名称: |  | 新兴县西片区区域性敬老院建设工程 |  |  | 标段: |  |  |  | 第174页, 共252页
序号 | 项目编码 |  | 项目名称 | 项目特征描述 |  | 计量单位 | 工程量 | 金额(元)
[8 empty] | 综合单价 |  | 合价
范要求完成该清单项目所需要的其他附属工作内容
38 | 030412006002 |  | 接线盒 | 1.名称：接线盒 2.包括根据图纸及规范要求完成该清单项目所需要的其他附属工作内容 |  | 个 | 21.000
39 | 030412004001 |  | 配线 | 1.名称：配线 2.型号：WDZN-BYJ-4 3.配线形式：综合考虑 4.包括根据图纸及规范要求完成该清单项目所需要的其他附属工作内容 |  | m | 327.589
40 | 030412004002 |  | 配线 | 1.名称：配线 2.型号：ZC-BYJ-4 3.配线形式：综合考虑 4.包括根据图纸及规范要求完成该清单项目所需要的其他附属工作内容 |  | m | 115.415
41 | 030412004003 |  | 配线 | 1.名称：配线 2.型号：WDZN-BYJ-2.5 3.配线形式：综合考虑 4.包括根据图纸及规范要求完成该清单项目所需要的其他附属工作内容 |  | m | 318.236
42 | 030412004004 |  | 配线 | 1.名称：配线 2.型号：ZC- |  | m | 91.111
本页小计
分部分项工程项目清单计价表
工程名称: |  | 新兴县西片区区域性敬老院建设工程 |  |  | 标段: |  |  |  | 第175页, 共252页
序号 | 项目编码 |  | 项目名称 | 项目特征描述 |  | 计量单位 | 工程量 | 金额(元)
[8 empty] | 综合单价 |  | 合价
BYJ-2.5 3.配线形式：综合考虑 4.包括根据图纸及规范要求完成该清单项目所需要的其他附属工作内容
43 | 030409001001 |  | 电力电缆 | 1.名称：电力电缆 2.型号：BBTRZ-5*6 3.配线形式：综合考虑 4.包括根据图纸及规范要求完成该清单项目所需要的其他附属工作内容 |  | m | 28.365
44 | 030409001002 |  | 电力电缆 | 1.名称：电力电缆 2.型号：ZC-YJV-5*10 3.配线形式：综合考虑 4.包括根据图纸及规范要求完成该清单项目所需要的其他附属工作内容 |  | m | 20.417
45 | 030412001001 |  | 配管 | 1.名称:配管 2.规格:JDG20 3.配置形式:综合考虑 4.包括根据图纸及规范要求完成该清单项目所需要的其他附属工作内容 |  | m | 134.400
46 | 030412001002 |  | 配管 | 1.名称:配管 2.规格:JDG25 3.配置形式:综合考虑 4.包括根据图纸及规 |  | m | 139.968
本页小计
分部分项工程项目清单计价表
工程名称: |  | 新兴县西片区区域性敬老院建设工程 |  |  | 标段: |  |  |  | 第176页, 共252页
序号 | 项目编码 |  | 项目名称 | 项目特征描述 |  | 计量单位 | 工程量 | 金额(元)
[8 empty] | 综合单价 |  | 合价
范要求完成该清单项目所需要的其他附属工作内容
47 | 030412001003 |  | 配管 | 1.名称:配管 2.规格:JDG32 3.配置形式:综合考虑 4.包括根据图纸及规范要求完成该清单项目所需要的其他附属工作内容 |  | m | 17.527
48 | 030412001004 |  | 配管 | 1.名称:配管 2.规格:SC50 3.配置形式:综合考虑 4.包括根据图纸及规范要求完成该清单项目所需要的其他附属工作内容 |  | m | 13.968
49 | 031301001001 |  | 凿(压、切割)槽 | 1.名称：凿(压)槽 2.凿槽、刨沟(砖结构) 宽×深(mm以内) 70×70 3.沟槽修补 尺寸(宽×深mm) 70×70 |  | m | 125.700
50 | 030409003001 |  | 电力电缆头 | 1.名称:电力电缆头 2.规格:BBTRZ-5*6 3.包括根据图纸及规范要求完成该清单项目所需要的其他附属工作内容 |  | 个
51 | 030409003002 |  | 电力电缆头 | 1.名称:电力电缆头 2.规格:16mm2内 3.包括根据图纸及规范要求完成该清单项目所需要的其他附属 |  | 个
本页小计
分部分项工程项目清单计价表
工程名称: |  | 新兴县西片区区域性敬老院建设工程 |  |  | 标段: |  |  |  | 第177页, 共252页
序号 | 项目编码 |  | 项目名称 | 项目特征描述 |  | 计量单位 | 工程量 | 金额(元)
[8 empty] | 综合单价 |  | 合价
工作内容
应急照明系统
52 | 030402011004 |  | 成套配电箱 | 1.名称：2ALEA型集中电源集中控制箱 2.安装形式：底边距地1.2m明装 3.包括根据图纸及规范要求完成该清单项目所需要的其他附属工作内容 |  | 台 | 1.000
53 | 030413002001 |  | 装饰灯 | 1.名称：疏散出口标志灯 2.规格：DC36 LED 1W 3.包括根据图纸及规范要求完成该清单项目所需要的其他附属工作内容 |  | 套 | 1.000
54 | 030413002002 |  | 装饰灯 | 1.名称：楼层标志灯 2.规格：DC36 LED 1W 3.包括根据图纸及规范要求完成该清单项目所需要的其他附属工作内容 |  | 套 | 2.000
55 | 030413002003 |  | 装饰灯 | 1.名称：安全出口标志灯 2.规格：DC36 LED 1W 3.包括根据图纸及规范要求完成该清单项目所需要的其他附属工作内容 |  | 套 | 3.000
56 | 030413002004 |  | 装饰灯 | 1.名称：方向标志灯(向左/向右) 2.规格：DC36 LED |  | 套 | 3.000
本页小计
分部分项工程项目清单计价表
工程名称: |  | 新兴县西片区区域性敬老院建设工程 |  |  | 标段: |  |  |  | 第178页, 共252页
序号 | 项目编码 |  | 项目名称 | 项目特征描述 |  | 计量单位 | 工程量 | 金额(元)
[8 empty] | 综合单价 |  | 合价
1W 3.包括根据图纸及规范要求完成该清单项目所需要的其他附属工作内容
57 | 030413002005 |  | 装饰灯 | 1.名称：集中电源疏散照明灯 2.规格：DC36 LED 3W 不带蓄电池 3.包括根据图纸及规范要求完成该清单项目所需要的其他附属工作内容 |  | 套 | 8.000
58 | 030412004005 |  | 配线 | 1.名称：配线 2.型号：WDZN-RYJS-2X2.5 3.配线形式：综合考虑 4.包括根据图纸及规范要求完成该清单项目所需要的其他附属工作内容 |  | m | 90.254
59 | 030412004006 |  | 配线 | 1.名称：配线 2.型号：NH-RVSP-2*1.5 3.配线形式：综合考虑 4.包括根据图纸及规范要求完成该清单项目所需要的其他附属工作内容 |  | m | 46.466
60 | 030409001003 |  | 电力电缆 | 1.名称：电力电缆 2.型号：WDZN-YJY-3*4 3.配线形式：综合考虑 4.包括根据图纸及规 |  | m | 10.539
本页小计
分部分项工程项目清单计价表
工程名称: |  | 新兴县西片区区域性敬老院建设工程 |  |  | 标段: |  |  |  | 第179页, 共252页
序号 | 项目编码 |  | 项目名称 | 项目特征描述 |  | 计量单位 | 工程量 | 金额(元)
[8 empty] | 综合单价 |  | 合价
范要求完成该清单项目所需要的其他附属工作内容
61 | 030412001005 |  | 配管 | 1.名称:配管 2.规格:JDG20 3.配置形式:综合考虑 4.包括根据图纸及规范要求完成该清单项目所需要的其他附属工作内容 |  | m | 135.420
62 | 030412001006 |  | 配管 | 1.名称:配管 2.规格:JDG32 3.配置形式:综合考虑 4.包括根据图纸及规范要求完成该清单项目所需要的其他附属工作内容 |  | m | 5.209
63 | 031301001002 |  | 凿(压、切割)槽 | 1.名称：凿(压)槽 2.凿槽、刨沟(砖结构) 宽×深(mm以内) 70×70 3.沟槽修补 尺寸(宽×深mm) 70×70 |  | m | 46.000
64 | 030412006003 |  | 接线盒 | 1.名称：接线盒 2.包括根据图纸及规范要求完成该清单项目所需要的其他附属工作内容 |  | 个 | 17.000
65 | 030409003003 |  | 电力电缆头 | 1.名称:电力电缆头 2.规格:16mm2内 3.包括根据图纸及规范要求完成该清单项目所需要的其他附属工作内容 |  | 个
本页小计
分部分项工程项目清单计价表
工程名称: |  | 新兴县西片区区域性敬老院建设工程 |  |  | 标段: |  |  |  | 第180页, 共252页
序号 | 项目编码 |  | 项目名称 | 项目特征描述 |  | 计量单位 | 工程量 | 金额(元)
[8 empty] | 综合单价 |  | 合价
弱电系统
66 | 030904018001 |  | 机柜 | 1.名称：9U机柜 2.安装形式：壁挂式 3.含1x24口接入交换机，光纤连接器，1x24口接入交换机 4.包括根据图纸及规范要求完成该清单项目所需要的其他附属工作内容 |  | 台 | 1.000
67 | 030502010001 |  | 信息、网络插座 | 1.名称：双口信息插座 外网 2.规格：明装，距地0.5m 3.包括根据图纸及规范要求完成该清单项目所需要的其他附属工作内容 |  | 个 | 1.000
68 | 030502010002 |  | 信息、网络插座 | 1.名称：双口外网 单口内网 单口电话 2.规格：明装，距地0.5m 3.包括根据图纸及规范要求完成该清单项目所需要的其他附属工作内容 |  | 个 | 2.000
69 | 030506010001 |  | 监控摄像设备 | 1.名称：彩色全球高清摄像机 2.规格：按图示设计 3.包括根据图纸及规范要求完成该清单项目所需要的其他附属工作内容 |  | 台 | 2.000
70 | 030412006004 |  | 接线盒 | 1.名称：接线盒 2.包括根据图纸及规范要求完成该清单项 |  | 个 | 7.000
本页小计
分部分项工程项目清单计价表
工程名称: |  | 新兴县西片区区域性敬老院建设工程 |  |  | 标段: |  |  |  | 第181页, 共252页
序号 | 项目编码 |  | 项目名称 | 项目特征描述 |  | 计量单位 | 工程量 | 金额(元)
[8 empty] | 综合单价 |  | 合价
目所需要的其他附属工作内容
71 | 030502003001 |  | 双绞线缆 | 1.名称：双绞线缆 2.型号：CAT.5e UTP 3.配线形式：综合考虑 4.包括根据图纸及规范要求完成该清单项目所需要的其他附属工作内容 |  | m | 158.310
72 | 030502005001 |  | 光缆 | 1.名称：光缆(室外段) 2.型号：2芯光纤 3.配线形式：综合考虑 4.包括根据图纸及规范要求完成该清单项目所需要的其他附属工作内容 |  | m | 53.000
73 | 030502005002 |  | 光缆 | 1.名称：光缆(室内段) 2.型号：2芯光纤 3.配线形式：综合考虑 4.包括根据图纸及规范要求完成该清单项目所需要的其他附属工作内容 |  | m | 6.194
74 | 030412004007 |  | 配线 | 1.名称：配线 2.型号：RVV-2*1.0 3.配线形式：综合考虑 4.包括根据图纸及规范要求完成该清单项目所需要的其他附属工作内容 |  | m | 23.102
本页小计
分部分项工程项目清单计价表
工程名称: |  | 新兴县西片区区域性敬老院建设工程 |  |  | 标段: |  |  |  | 第182页, 共252页
序号 | 项目编码 |  | 项目名称 | 项目特征描述 |  | 计量单位 | 工程量 | 金额(元)
[8 empty] | 综合单价 |  | 合价
75 | 030412001007 |  | 配管 | 1.名称:配管 2.规格:JDG25 3.配置形式:综合考虑 4.包括根据图纸及规范要求完成该清单项目所需要的其他附属工作内容 |  | m | 116.415
76 | 031301001003 |  | 凿(压、切割)槽 | 1.名称：凿(压)槽 2.凿槽、刨沟(砖结构) 宽×深(mm以内) 70×70 3.沟槽修补 尺寸(宽×深mm) 70×70 |  | m | 13.700
77 | 030501015001 |  | 交换机 | 1.名称：设备智能网 8口核心交换机 2.包括根据图纸及规范要求完成该清单项目所需要的其他附属工作内容 |  | 台 | 1.000
78 | 030501019001 |  | 服务器 | 1.名称：视频安防监控工作站 2.包括根据图纸及规范要求完成该清单项目所需要的其他附属工作内容 |  | 台 | 1.000
79 | 030904013001 |  | 联动控制主机 | 1.名称：视频监控系统管理主机 2.包括根据图纸及规范要求完成该清单项目所需要的其他附属工作内容 |  | 台 | 1.000
防雷系统
80 | 030410005001 |  | 接闪带 | 1.名称:明装接闪带 2.规格:Φ12热镀锌圆钢 |  | m | 45.561
本页小计
分部分项工程项目清单计价表
工程名称: |  | 新兴县西片区区域性敬老院建设工程 |  |  | 标段: |  |  |  | 第183页, 共252页
序号 | 项目编码 |  | 项目名称 | 项目特征描述 |  | 计量单位 | 工程量 | 金额(元)
[8 empty] | 综合单价 |  | 合价
3.包括根据图纸及规范要求完成该清单项目所需要的其他附属工作内容
81 | 030410003001 |  | 引下线 | 1.名称:避雷引下线 2.规格:利用建筑物柱内不少于两条主筋(不小于Φ16)或钢柱作为防雷引下线 3.包括根据图纸及规范要求完成该清单项目所需要的其他附属工作内容 |  | m | 91.432
82 | 030410007001 |  | 等电位端子箱、测试板 | 1.名称:MEB总等电位接地端子联结箱 2.规格:距地0.5m暗装 3.包括根据图纸及规范要求完成该清单项目所需要的其他附属工作内容 |  | 台 | 2.000
83 | 030410007002 |  | 等电位端子箱、测试板 | 1.名称:预埋接地检测端子板 2.包括根据图纸及规范要求完成该清单项目所需要的其他附属工作内容 |  | 台 | 3.000
84 | 030410002001 |  | 接地母线 | 1.名称:电位均衡线 2.规格:Φ10圆钢 3.包括根据图纸及规范要求完成该清单项目所需要的其他附属工作内容 |  | m | 87.132
85 | 030410002002 |  | 接地母线 | 1.名称:接地母线 2.规格:利用地梁内两条大于Φ12主钢筋 |  | m | 103.495
本页小计
分部分项工程项目清单计价表
工程名称: |  | 新兴县西片区区域性敬老院建设工程 |  |  | 标段: |  |  |  | 第184页, 共252页
序号 | 项目编码 |  | 项目名称 | 项目特征描述 |  | 计量单位 | 工程量 | 金额(元)
[8 empty] | 综合单价 |  | 合价
底筋通长焊接成环状接地线 3.包括根据图纸及规范要求完成该清单项目所需要的其他附属工作内容
高低压配电
86 | 030402010001 |  | 低压开关柜 | 1.名称：1AA1低压开关柜(进线柜) 2.型号：800x1000x2200 3.包括根据图纸及规范要求完成该清单项目所需要的其他附属工作内容 |  | 台 | 1.000
87 | 030402010002 |  | 低压开关柜 | 1.名称：1AA2低压开关柜(补偿柜) 2.型号：800x1000x2200 3.包括根据图纸及规范要求完成该清单项目所需要的其他附属工作内容 |  | 台 | 1.000
88 | 030402010003 |  | 低压开关柜 | 1.名称：1AA3低压开关柜(出线柜) 2.型号：1000x1000x2200 3.包括根据图纸及规范要求完成该清单项目所需要的其他附属工作内容 |  | 台 | 1.000
89 | 030402010004 |  | 低压开关柜 | 1.名称：1AA4低压开关柜(出线柜) 2.型号：1000x1000x2200 3.包括根据图纸及规 |  | 台 | 1.000
本页小计
分部分项工程项目清单计价表
工程名称: |  | 新兴县西片区区域性敬老院建设工程 |  |  | 标段: |  |  |  | 第185页, 共252页
序号 | 项目编码 |  | 项目名称 | 项目特征描述 |  | 计量单位 | 工程量 | 金额(元)
[8 empty] | 综合单价 |  | 合价
范要求完成该清单项目所需要的其他附属工作内容
90 | 030402010005 |  | 低压开关柜 | 1.名称：1AA5低压开关柜(双电源转换柜) 2.型号：1000x1000x2200 3.包括根据图纸及规范要求完成该清单项目所需要的其他附属工作内容 |  | 台 | 1.000
91 | 030402010006 |  | 低压开关柜 | 1.名称：1AA6低压开关柜(出线柜) 2.型号：1000x1000x2200 3.包括根据图纸及规范要求完成该清单项目所需要的其他附属工作内容 |  | 台 | 1.000
92 | 030401002001 |  | 干式变压器 | 1.名称：1TM专变变压器 2.型号：SCB12-630kVA/10kV 3.包括根据图纸及规范要求完成该清单项目所需要的其他附属工作内容 |  | 台 | 1.000
93 | 030113005001 |  | 柴油发电机组 | 1.名称：柴油发电机组 2.型号：250KW 3.包括根据图纸及规范要求完成该清单项目所需要的其他附属工作内容 |  | 台 | 1.000
本页小计
分部分项工程项目清单计价表
工程名称: |  | 新兴县西片区区域性敬老院建设工程 |  |  | 标段: |  |  |  | 第186页, 共252页
序号 | 项目编码 |  | 项目名称 | 项目特征描述 |  | 计量单位 | 工程量 | 金额(元)
[8 empty] | 综合单价 |  | 合价
94 | 030402009001 |  | 高压开关柜 | 1.名称：AH1高压开关柜 2.型号：800x1500x2350 3.包括根据图纸及规范要求完成该清单项目所需要的其他附属工作内容 |  | 台 | 1.000
95 | 030402009002 |  | 高压开关柜 | 1.名称：AH2高压开关柜 2.型号：800x1500x2350 3.包括根据图纸及规范要求完成该清单项目所需要的其他附属工作内容 |  | 台 | 1.000
96 | 030402009003 |  | 高压开关柜 | 1.名称：AH3高压开关柜 2.型号：800x1500x2350 3.包括根据图纸及规范要求完成该清单项目所需要的其他附属工作内容 |  | 台 | 1.000
97 | 010502027001 |  | 电缆沟、地沟 | 1.名称：电缆沟 2.型号：详看图纸设计 3.包括根据图纸及规范要求完成该清单项目所需要的其他附属工作内容 |  | m | 5.600
消防电系统
防火门监控与联动控制系统
98 | 030412004008 |  | 配线 | 1.名称：配线 2.型号：WDZN- |  | m | 169.533
本页小计
分部分项工程项目清单计价表
工程名称: |  | 新兴县西片区区域性敬老院建设工程 |  |  | 标段: |  |  |  | 第187页, 共252页
序号 | 项目编码 |  | 项目名称 | 项目特征描述 |  | 计量单位 | 工程量 | 金额(元)
[8 empty] | 综合单价 |  | 合价
BYJ-2.5 3.配线形式：综合考虑 4.包括根据图纸及规范要求完成该清单项目所需要的其他附属工作内容
99 | 030412004009 |  | 配线 | 1.名称：配线 2.型号：WDZN-RVS-2X1.5 3.配线形式：综合考虑 4.包括根据图纸及规范要求完成该清单项目所需要的其他附属工作内容 |  | m | 58.158
100 | 030412001008 |  | 配管 | 1.名称:配管 2.规格:JDG20 3.配置形式:综合考虑 4.包括根据图纸及规范要求完成该清单项目所需要的其他附属工作内容 |  | m | 54.507
101 | 031301001004 |  | 凿(压、切割)槽 | 1.名称：凿(压)槽 2.凿槽、刨沟(砖结构) 宽×深(mm以内) 70×70 3.沟槽修补 尺寸(宽×深mm) 70×70 |  | m | 26.400
102 | 030904008001 |  | 消防模块箱(端子箱、手报箱) | 1.名称:常开防火门监控模块 2.规格:用于单扇常开防火门 3.包括根据图纸及规范要求完成该清单项目所需要的其他附属 |  | 台 | 2.000
本页小计
分部分项工程项目清单计价表
工程名称: |  | 新兴县西片区区域性敬老院建设工程 |  |  | 标段: |  |  |  | 第188页, 共252页
序号 | 项目编码 |  | 项目名称 | 项目特征描述 |  | 计量单位 | 工程量 | 金额(元)
[8 empty] | 综合单价 |  | 合价
工作内容
103 | 030904008002 |  | 消防模块箱(端子箱、手报箱) | 1.名称:常开防火门监控模块 2.规格:用于双扇常开防火门 3.包括根据图纸及规范要求完成该清单项目所需要的其他附属工作内容 |  | 台 | 1.000
104 | 030506008001 |  | 出入口执行机构设备 | 1.名称:防火门电动闭门器 2.规格:自带通讯功能 3.包括根据图纸及规范要求完成该清单项目所需要的其他附属工作内容 |  | 台 | 4.000
105 | 030412006005 |  | 接线盒 | 1.名称：接线盒 2.包括根据图纸及规范要求完成该清单项目所需要的其他附属工作内容 |  | 个 | 7.000
火灾自动报警系统
106 | 030502003002 |  | 双绞线缆 | 1.名称：双绞线缆 2.型号：485通讯线 3.配线形式：综合考虑 4.包括根据图纸及规范要求完成该清单项目所需要的其他附属工作内容 |  | m | 55.284
107 | 030412004010 |  | 配线 | 1.名称：配线 2.型号：WDZN-BYJ-1.5 3.配线形式：综合考虑 |  | m | 163.956
本页小计
分部分项工程项目清单计价表
工程名称: |  | 新兴县西片区区域性敬老院建设工程 |  |  | 标段: |  |  |  | 第189页, 共252页
序号 | 项目编码 |  | 项目名称 | 项目特征描述 |  | 计量单位 | 工程量 | 金额(元)
[8 empty] | 综合单价 |  | 合价
4.包括根据图纸及规范要求完成该清单项目所需要的其他附属工作内容
108 | 030412004011 |  | 配线 | 1.名称：配线 2.型号：WDZN-RVS-2X1.5 3.配线形式：综合考虑 4.包括根据图纸及规范要求完成该清单项目所需要的其他附属工作内容 |  | m | 118.700
109 | 030412004012 |  | 配线 | 1.名称：配线 2.型号：WDZN-RVSP-2X1.5 3.配线形式：综合考虑 4.包括根据图纸及规范要求完成该清单项目所需要的其他附属工作内容 |  | m | 56.379
110 | 030412004013 |  | 配线 | 1.名称：配线 2.型号：WDZN-RVVP-2*1.5 3.配线形式：综合考虑 4.包括根据图纸及规范要求完成该清单项目所需要的其他附属工作内容 |  | m | 82.526
111 | 030412001009 |  | 配管 | 1.名称:配管 2.规格:JDG20 3.配置形式:综合考虑 4.包括根据图纸及规范要求完成该清单项 |  | m | 79.849
本页小计
分部分项工程项目清单计价表
工程名称: |  | 新兴县西片区区域性敬老院建设工程 |  |  | 标段: |  |  |  | 第190页, 共252页
序号 | 项目编码 |  | 项目名称 | 项目特征描述 |  | 计量单位 | 工程量 | 金额(元)
[8 empty] | 综合单价 |  | 合价
目所需要的其他附属工作内容
112 | 030412001010 |  | 配管 | 1.名称:配管 2.规格:JDG25 3.配置形式:综合考虑 4.包括根据图纸及规范要求完成该清单项目所需要的其他附属工作内容 |  | m | 84.038
113 | 031301001005 |  | 凿(压、切割)槽 | 1.名称：凿(压)槽 2.凿槽、刨沟(砖结构) 宽×深(mm以内) 70×70 3.沟槽修补 尺寸(宽×深mm) 70×70 |  | m | 23.300
114 | 030904001001 |  | 点型探测器 | 1.名称:点型光电感温探测器 2.安装形式:吸顶式 3.包括根据图纸及规范要求完成该清单项目所需要的其他附属工作内容 |  | 个 | 7.000
115 | 030904004001 |  | 声光报警器 | 1.名称:火灾声光警报器 2.安装形式:距地2.3m明装 3.包括根据图纸及规范要求完成该清单项目所需要的其他附属工作内容 |  | 个 | 1.000
116 | 030505016001 |  | 显示设备 | 1.名称:火灾显示盘 2.安装形式:距地1.4m明装 3.包括根据图纸及规范要求完成该清单项 |  | 台 | 1.000
本页小计
分部分项工程项目清单计价表
工程名称: |  | 新兴县西片区区域性敬老院建设工程 |  |  | 标段: |  |  |  | 第191页, 共252页
序号 | 项目编码 |  | 项目名称 | 项目特征描述 |  | 计量单位 | 工程量 | 金额(元)
[8 empty] | 综合单价 |  | 合价
目所需要的其他附属工作内容
117 | 030402011005 |  | 成套配电箱 | 1.名称：接线端子箱 2.安装形式：距地1.8m明装 3.包括根据图纸及规范要求完成该清单项目所需要的其他附属工作内容 |  | 台 | 1.000
118 | 030904005001 |  | 消防报警电话插孔(电话) | 1.名称:手动报警按钮(含电话插孔) 2.安装形式:距地1.4m明装 3.包括根据图纸及规范要求完成该清单项目所需要的其他附属工作内容 |  | 个 | 1.000
119 | 030904003001 |  | 按钮 | 1.名称:消火栓报警按钮 2.安装形式:距地1.4m明装 3.包括根据图纸及规范要求完成该清单项目所需要的其他附属工作内容 |  | 个 | 2.000
120 | 030904008003 |  | 消防模块箱(端子箱、手报箱) | 1.名称:总线隔离器 2.安装形式:接线端子箱内安装 3.包括根据图纸及规范要求完成该清单项目所需要的其他附属工作内容 |  | 台 | 1.000
121 | 030412006006 |  | 接线盒 | 1.名称：接线盒 2.包括根据图纸及规范要求完成该清单项目所需要的其他附属 |  | 个 | 12.000
本页小计
分部分项工程项目清单计价表
工程名称: |  | 新兴县西片区区域性敬老院建设工程 |  |  | 标段: |  |  |  | 第192页, 共252页
序号 | 项目编码 |  | 项目名称 | 项目特征描述 |  | 计量单位 | 工程量 | 金额(元)
[8 empty] | 综合单价 |  | 合价
工作内容
消防电源监控系统
122 | 030412004014 |  | 配线 | 1.名称：配线 2.型号：WDZN-BYJ-2.5 3.配线形式：综合考虑 4.包括根据图纸及规范要求完成该清单项目所需要的其他附属工作内容 |  | m | 119.003
123 | 030412004015 |  | 配线 | 1.名称：配线 2.型号：WDZN-RVS-2X1.5 3.配线形式：综合考虑 4.包括根据图纸及规范要求完成该清单项目所需要的其他附属工作内容 |  | m | 59.449
124 | 030412001011 |  | 配管 | 1.名称:配管 2.规格:JDG20 3.配置形式:综合考虑 4.包括根据图纸及规范要求完成该清单项目所需要的其他附属工作内容 |  | m | 60.230
125 | 031301001006 |  | 凿(压、切割)槽 | 1.名称：凿(压)槽 2.凿槽、刨沟(砖结构) 宽×深(mm以内) 70×70 3.沟槽修补 尺寸(宽×深mm) 70×70 |  | m | 13.300
空调水系统
本页小计
分部分项工程项目清单计价表
工程名称: |  | 新兴县西片区区域性敬老院建设工程 |  |  | 标段: |  |  |  | 第193页, 共252页
序号 | 项目编码 |  | 项目名称 | 项目特征描述 |  | 计量单位 | 工程量 | 金额(元)
[8 empty] | 综合单价 |  | 合价
126 | 031001008005 |  | 塑料管 | 1.名称:空调冷凝水管 2.安装部位:室内 3.材质、规格:PVC DN25 4.连接形式:粘接 5.压力试验及吹、洗设计要求:注水试验；防凝露措施 6.保温材料:外带不燃铝箔难燃B1级发泡橡塑管壳 |  | m | 25.45
127 | 030701003001 |  | 空调器 | 1.名称:分体空调 2.型号:1HP 3.规格:2.6/3.9KW 220V/1Ph/50Hz 0.73/1.1KW R32 4.安装形式:壁挂式 |  | 台 | 2.000
通风系统
128 | 030703007001 |  | 碳钢风口、散流器、百叶窗 | 1.名称:单层百叶排风口(带防虫网) 2.规格:500*500 |  | 个 | 1.000
129 | 030703007002 |  | 碳钢风口、散流器、百叶窗 | 1.名称:防雨百叶风口(带防虫网) 2.规格:1000*500 |  | 个 | 1.000
130 | 030405015002 |  | 风扇 | 1.名称:壁式排气扇 2.型号:BP1 3.规格:100m3/h 16W 220 4.安装方式:壁装 |  | 台 | 2.000
131 | 030108001001 |  | 风机 | 1.名称:低噪声壁式轴流风机 2.型号:P-2F-1 3.规格:3000m3/h 100Pa 1450rmp 0.12KW |  | 台 | 1.000
本页小计
分部分项工程项目清单计价表
工程名称: |  | 新兴县西片区区域性敬老院建设工程 |  |  | 标段: |  |  |  | 第194页, 共252页
序号 | 项目编码 |  | 项目名称 | 项目特征描述 |  | 计量单位 | 工程量 | 金额(元)
[8 empty] | 综合单价 |  | 合价
132 | 030405015003 |  | 风扇 | 1.名称:BP10 壁式换气扇 2.规格:1000m3/h 60W 220V |  | 台 | 1.000
| 006 |  | 室外园建工程
迁移工程
1 | 040202002001 |  | 水泥稳定土 | 1.水泥含量:100厚6%水泥石屑稳定层 |  | m2 | 0.144
2 | 010502001001 |  | 独立基础 | 1.混凝土种类:现浇 2.混凝土强度等级:C25 |  | m3 | 0.320
3 | 040205003001 |  | 原宣传栏（迁移） | 1.名称:原宣传栏 2.规格:3400*2400mm |  | 套 | 2.000
YJ-34次出入口大门
4 | 010802001001 |  | 次入口大门 | 1.次入口大门 2.100×30×1.5厚×2400仿木纯色铝方通 3.40×20×2厚×2400仿木纯色方钢 4.200×200×8厚×2700仿木纯色钢柱 5.2100×40×10厚钢板，通长 热镀锌处理，面喷木色氟碳漆 6.600×40×10厚钢板，通长 热镀锌处理，面喷木色氟碳漆 7.含预埋件，配件安装 8.样式:详见设计图纸 |  | m2 | 13.000
本页小计
分部分项工程项目清单计价表
工程名称: |  | 新兴县西片区区域性敬老院建设工程 |  |  | 标段: |  |  |  | 第195页, 共252页
序号 | 项目编码 |  | 项目名称 | 项目特征描述 |  | 计量单位 | 工程量 | 金额(元)
[8 empty] | 综合单价 |  | 合价
5 | 010501001001 |  | 包封混凝土 | 1.混凝土种类:现浇 2.混凝土强度等级:C30 |  | m3 | 0.064
景墙YJ-26
6 | 040101002001 |  | 挖沟槽土方 | 1.土壤类别:一、二类土 2.挖土深度:综合考虑 |  | m3 | 11.325
7 | 040103002001 |  | 一般回填方 | 1.密实度要求:回填土 夯实机夯实 |  | m3 | 8.000
8 | 040103003001 |  | 余方弃置 | 1.废弃料品种:原土 2.运距:综合考虑 |  | m3 | 3.325
9 | 010401002001 |  | 实心砖墙 | 1.砖品种、规格、强度等级:MU10砖，M7.5水泥砂浆 |  | m3 | 4.732
10 | 010401001001 |  | 砖基础 | 1.砖品种、规格、强度等级:MU10砖，M7.5水泥砂浆 |  | m3 | 1.869
11 | 010501001002 |  | 基础垫层 | 1.混凝土种类:现浇 2.混凝土强度等级:C20 |  | m3 | 0.913
12 | 010502001002 |  | 独立基础 | 1.混凝土种类:现浇 2.混凝土强度等级:C25 |  | m3 | 0.410
13 | 010502006001 |  | 钢筋混凝土柱 | 1.混凝土种类:现浇 2.混凝土强度等级:C25 |  | m3 | 0.793
14 | 010502025001 |  | 扶手、压顶 | 1.断面尺寸:压顶 2.混凝土种类:现浇 3.混凝土强度等级:C25 |  | m3 | 0.583
15 | 010506001001 |  | 现浇混凝土钢筋 | 1.钢筋种类、规格:三级螺纹钢 φ25内 |  | t | 0.200
本页小计
分部分项工程项目清单计价表
工程名称: |  | 新兴县西片区区域性敬老院建设工程 |  |  | 标段: |  |  |  | 第196页, 共252页
序号 | 项目编码 |  | 项目名称 | 项目特征描述 |  | 计量单位 | 工程量 | 金额(元)
[8 empty] | 综合单价 |  | 合价
16 | 010506001002 |  | 现浇混凝土钢筋 | 1.钢筋种类、规格:三级螺纹钢 箍筋 φ10内 |  | t | 0.051
17 | 011201001001 |  | 墙、柱面一般抹灰 | 1.面层厚度、砂浆配合比:20厚DP M15水泥砂浆分层找平 |  | m2 | 48.718
18 | 011403001001 |  | 抹灰面油漆 | 1.腻子种类:两道外墙耐水腻子，干燥后打磨 2.油漆品种、刷漆遍数:仿石涂料（水包砂），颜色以试刷样板色色卡号为准 |  | m2 | 48.718
19 | 031001008001 |  | 塑料管 | 1.安装部位:PVC排水管 2.材质、规格:De50 |  | m | 8.000
导向标识YJ-18-20
20 | 040202002002 |  | 水泥稳定土 | 1.水泥含量:100厚6%水泥石屑稳定层 |  | m2 | 1.515
21 | 010502001003 |  | 基础 | 1.混凝土种类:现浇 2.混凝土强度等级:C25 |  | m3 | 1.754
22 | 010501001003 |  | 基础垫层 | 1.混凝土种类:现浇 2.混凝土强度等级:C25 |  | m3 | 0.468
23 | 040202010001 |  | 碎石 | 1.石料规格:碎石垫层 2.厚度:100mm |  | m2 | 0.320
24 | 040205003002 |  | 标志牌 | 1.类型:临时停车位标志牌 2.材质、规格尺寸:1.2mm厚铝板覆反光膜600*800 |  | 块 | 1.000
本页小计
分部分项工程项目清单计价表
工程名称: |  | 新兴县西片区区域性敬老院建设工程 |  |  | 标段: |  |  |  | 第197页, 共252页
序号 | 项目编码 |  | 项目名称 | 项目特征描述 |  | 计量单位 | 工程量 | 金额(元)
[8 empty] | 综合单价 |  | 合价
25 | 040205002001 |  | 标杆 | 1.类型:乳白色镀锌钢管 2.规格尺寸:直径50杆高2000mm |  | 根 | 4.000
26 | 040205003003 |  | 标志牌 | 1.类型:无障碍坡道标志牌 2.材质、规格尺寸:1.2mm厚铝板覆反光膜700*250mm |  | 块 | 1.000
27 | 040205003004 |  | 标志牌 | 1.类型:禁止吸烟标志牌 2.材质、规格尺寸:1.2mm厚铝板覆反光膜320*205mm |  | 块 | 1.000
28 | 040205003005 |  | 标志牌 | 1.类型:无障碍停车位标志牌 2.材质、规格尺寸:1.2mm厚铝板覆反光膜600*800mm |  | 块 | 1.000
29 | 040205003006 |  | 标志牌 | 1.类型:吸烟点标志牌 2.材质、规格尺寸:1.2mm厚铝板覆反光膜380*260mm |  | 块 | 1.000
30 | 040205003007 |  | 标志牌 | 1.名称:成品提示牌B 2.规格:540*580mm 3.防护材料种类:50厚原色木板，50镀锌钢管，防锈处理（含字体） |  | 块 | 1.000
31 | 040205003008 |  | 标志牌 | 1.名称:成品提示牌A 2.规格:600*510mm 3.防护材料种类:50厚原色木板，50镀锌钢管，防锈处理（含字体） |  | 块 | 1.000
本页小计
分部分项工程项目清单计价表
工程名称: |  | 新兴县西片区区域性敬老院建设工程 |  |  | 标段: |  |  |  | 第198页, 共252页
序号 | 项目编码 |  | 项目名称 | 项目特征描述 |  | 计量单位 | 工程量 | 金额(元)
[8 empty] | 综合单价 |  | 合价
32 | 040205003009 |  | 标志牌 | 1.类型:停车位标志牌 2.材质、规格尺寸:1.2mm厚铝板覆反光膜600*800 |  | 块 | 1.000
33 | 040205003010 |  | 标志牌 | 1.名称:引导指示牌 2.正面规格:630*2360（具体造型详设计图纸） 3.材料种类:80mm厚栗色木板，10mm厚不锈钢包边 4.油漆防护:氟碳漆饰面 |  | 块 | 1.000
34 | 040205003011 |  | 标志牌 | 1.名称:导览指示牌 2.正面规格:2700*1640（具体造型详设计图纸） 3.材料种类:冰裂纹镂空钢板底座，70mm厚钢板底面，30mm厚钢板面层 4.油漆防护:氟碳漆饰面 |  | 块 | 1.000
划线车位YJ-14/1，2
35 | 040205007001 |  | 标线 | 1.材料品种:100宽热熔漆划线 2.其余未尽事宜详见图纸、图集、答疑、招标文件、政府相关文件、规范等其它资料 |  | m2 | 13.176
36 | 040205008001 |  | 标记 | 1.材料品种:无障碍停车位标志 2.其余未尽事宜详见 |  | 个 | 1.000
本页小计
分部分项工程项目清单计价表
工程名称: |  | 新兴县西片区区域性敬老院建设工程 |  |  | 标段: |  |  |  | 第199页, 共252页
序号 | 项目编码 |  | 项目名称 | 项目特征描述 |  | 计量单位 | 工程量 | 金额(元)
[8 empty] | 综合单价 |  | 合价
图纸、图集、答疑、招标文件、政府相关文件、规范等其它资料
37 | 040205017001 |  | 车档 | 1.材料品种:600×300×170烧面芝麻白车轮挡，按型切割 2.其余未尽事宜详见图纸、图集、答疑、招标文件、政府相关文件、规范等其它资料 |  | 根 | 14.000
路缘石一YJ-12/3
38 | 040204004001 |  | 安砌侧(平、缘)石 | 1.材料品种、规格:500*300*120芝麻灰荔枝面花岗岩 2.基础、垫层:材料品种、厚度:30厚1：3水泥砂浆 |  | m | 39.980
39 | 040202016001 |  | 水泥混凝土基层 | 1.人行道垫层 2.混凝土强度等级:C30混凝土 3.厚度:150mm 5.其他详见设计图纸要求 |  | m2 | 10.795
吸烟点YJ-33
40 | 040205007002 |  | 标线 | 1.材料品种:80宽热熔漆划线黄色实线 2.其余未尽事宜详见图纸、图集、答疑、招标文件、政府相关文件、规范等其它资料 |  | m2 | 0.720
本页小计
分部分项工程项目清单计价表
工程名称: |  | 新兴县西片区区域性敬老院建设工程 |  |  | 标段: |  |  |  | 第200页, 共252页
序号 | 项目编码 |  | 项目名称 | 项目特征描述 |  | 计量单位 | 工程量 | 金额(元)
[8 empty] | 综合单价 |  | 合价
41 | 040205008002 |  | 标记 | 1.材料品种:吸烟点图案 2.其余未尽事宜详见图纸、图集、答疑、招标文件、政府相关文件、规范等其它资料 |  | 个 | 1.000
42 | 011507003001 |  | 银色 7字行烟灰柱（成品） | 1.名称:银色 7字行烟灰柱（成品） 2.规格:290*290*1170 3.其余未尽事宜详见图纸、图集、答疑、招标文件、政府相关文件、规范等其它资料 |  | 个 | 1.000
成品不锈钢一体缝隙式排水沟3-45/1
43 | 031001006001 |  | 排水沟 | 1.安装部位:成品不锈钢一体缝隙式排水沟 2.其余未尽事宜详见图纸、图集、答疑、招标文件、政府相关文件、规范等其它资料 |  | m | 63.780
新砌台阶二YJ-10/1
44 | 010502032001 |  | 台阶 | 1.混凝土种类:现浇 2.混凝土强度等级:C25 |  | m2 | 0.968
45 | 040202002003 |  | 水泥稳定土 | 1.水泥含量:100厚6%水泥石屑稳定层 |  | m2 | 6.450
46 | 011107002001 |  | 石材台阶 | 1.找平层厚度、砂浆配合比:20厚1:3干硬性水泥砂浆 2.面层材料品种、规 |  | m2 | 6.450
本页小计
分部分项工程项目清单计价表
工程名称: |  | 新兴县西片区区域性敬老院建设工程 |  |  | 标段: |  |  |  | 第201页, 共252页
序号 | 项目编码 |  | 项目名称 | 项目特征描述 |  | 计量单位 | 工程量 | 金额(元)
[8 empty] | 综合单价 |  | 合价
格、颜色:500*340/100*20荔枝面芝麻灰踏面
47 | 040204001001 |  | 人行道整形碾压 | 1.部位:人行道整形碾压 |  | m2 | 6.450
新砌花基YJ-12/1
48 | 010401001002 |  | 砖基础 | 1.砖品种、规格、强度等级:MU10砖，M7.5水泥砂浆 |  | m3 | 2.664
49 | 010501001004 |  | 基础垫层 | 1.混凝土种类:现浇 2.混凝土强度等级:C25 |  | m3 | 1.402
50 | 011203001001 |  | 石材墙、柱面 | 1.安装方式:20厚1:3干硬性水泥砂浆 2.面层材料品种、规格、颜色:20厚光面芝麻灰 |  | m2 | 11.293
健身器材YJ-15
51 | 040205003012 |  | 单人健骑机 | 1.名称:单人健骑机 2.规格:优质管材,1000x600x1100mm(长x宽x高) |  | 块 | 2.000
52 | 040205003013 |  | 单人椭圆机 | 1.名称:单人椭圆机 2.规格:优质管材,1140x580x1480mm(长x宽x高) |  | 块 | 2.000
53 | 040205003014 |  | 单人划船器 | 1.名称:单人划船器 2.规格:优质管材,500x1000x600mm(长x宽x高) |  | 块 | 2.000
入口景墙YJ-23
54 | 040101002002 |  | 挖沟槽土方 | 1.土壤类别:一、二类土 2.挖土深度:综合考 |  | m3 | 12.510
本页小计
分部分项工程项目清单计价表
工程名称: |  | 新兴县西片区区域性敬老院建设工程 |  |  | 标段: |  |  |  | 第202页, 共252页
序号 | 项目编码 |  | 项目名称 | 项目特征描述 |  | 计量单位 | 工程量 | 金额(元)
[8 empty] | 综合单价 |  | 合价
虑
55 | 040103002002 |  | 一般回填方 | 1.密实度要求:回填土 夯实机夯实 |  | m3 | 10.054
56 | 040103003002 |  | 余方弃置 | 1.废弃料品种:原土 2.运距:综合考虑 |  | m3 | 2.456
57 | 010401002002 |  | 实心砖墙 | 1.砖品种、规格、强度等级:MU10砖，M7.5水泥砂浆 |  | m3 | 4.753
58 | 010401001003 |  | 砖基础 | 1.砖品种、规格、强度等级:MU10砖，M7.5水泥砂浆 |  | m3 | 1.512
59 | 010501001005 |  | 基础垫层 | 1.混凝土种类:现浇 2.混凝土强度等级:C20 |  | m3 | 0.635
60 | 010502001004 |  | 独立基础 | 1.混凝土种类:现浇 2.混凝土强度等级:C25 |  | m3 | 0.246
61 | 010502006002 |  | 钢筋混凝土柱 | 1.混凝土种类:现浇 2.混凝土强度等级:C25 |  | m3 | 0.501
62 | 010502025002 |  | 扶手、压顶 | 1.断面尺寸:压顶 2.混凝土种类:现浇 3.混凝土强度等级:C25 |  | m3 | 0.413
63 | 010506001003 |  | 现浇混凝土钢筋 | 1.钢筋种类、规格:三级螺纹钢 φ25内 |  | t | 0.092
64 | 010506001004 |  | 现浇混凝土钢筋 | 1.钢筋种类、规格:三级螺纹钢 箍筋 φ10内 |  | t | 0.116
65 | 011201001002 |  | 墙、柱面一般抹灰 | 1.面层厚度、砂浆配合比:20厚DP M15水泥砂浆分层找平 |  | m2 | 45.985
66 | 011403001002 |  | 抹灰面油漆 | 1.腻子种类:两道外墙耐水腻子，干燥后 |  | m2 | 45.985
本页小计
分部分项工程项目清单计价表
工程名称: |  | 新兴县西片区区域性敬老院建设工程 |  |  | 标段: |  |  |  | 第203页, 共252页
序号 | 项目编码 |  | 项目名称 | 项目特征描述 |  | 计量单位 | 工程量 | 金额(元)
[8 empty] | 综合单价 |  | 合价
打磨 2.油漆品种、刷漆遍数:仿石涂料（水包砂），颜色以试刷样板色色卡号为准
67 | 031001008002 |  | 塑料管 | 1.安装部位:PVC排水管 2.材质、规格:De50 |  | m | 5.400
新砌围墙一YJ-24/1
68 | 010401002003 |  | 实心砖墙 | 1.砖品种、规格、强度等级:MU10砖，M7.5水泥砂浆 |  | m3 | 18.723
69 | 010401001004 |  | 砖基础 | 1.砖品种、规格、强度等级:MU10砖，M7.5水泥砂浆 |  | m3 | 4.063
70 | 010502006003 |  | 钢筋混凝土柱 | 1.混凝土种类:现浇 2.混凝土强度等级:C25 |  | m3 | 1.526
71 | 010502025003 |  | 扶手、压顶 | 1.断面尺寸:压顶 2.混凝土种类:现浇 3.混凝土强度等级:C25 |  | m3 | 4.473
72 | 010506001005 |  | 现浇混凝土钢筋 | 1.钢筋种类、规格:三级螺纹钢 φ25内 |  | t | 1.216
73 | 010506001006 |  | 现浇混凝土钢筋 | 1.钢筋种类、规格:三级螺纹钢 箍筋 φ10内 |  | t | 0.660
74 | 011201001003 |  | 墙、柱面一般抹灰 | 1.面层厚度、砂浆配合比:20厚DP M15水泥砂浆分层找平 |  | m2 | 244.815
75 | 011403001003 |  | 抹灰面油漆 | 1.腻子种类:两道外墙耐水腻子，干燥后打磨 2.油漆品种、刷漆遍 |  | m2 | 244.815
本页小计
分部分项工程项目清单计价表
工程名称: |  | 新兴县西片区区域性敬老院建设工程 |  |  | 标段: |  |  |  | 第204页, 共252页
序号 | 项目编码 |  | 项目名称 | 项目特征描述 |  | 计量单位 | 工程量 | 金额(元)
[8 empty] | 综合单价 |  | 合价
数:仿石涂料（水包砂），颜色以试刷样板色色卡号为准
76 | 010802001002 |  | 围墙防护栏 | 1.围墙防护栏 2.材料种类、规格、中距:100×30×1.5厚×1400仿木纯色铝方通 3.材料种类、规格:40×20×2厚×1400仿木纯色方钢 4.材料种类、规格:L×40×10厚钢板，通长 热镀锌处理，面喷木色氟碳漆 5.含预埋件，配件安装 6.其余未尽事宜详见图纸、图集、答疑、招标文件、政府相关文件、规范等其它资料 |  | m | 124.243
主入口首广场YJ-27
77 | 010502032002 |  | 台阶 | 1.混凝土种类:现浇 2.混凝土强度等级:C25 |  | m3 | 2.880
78 | 010502030001 |  | 地坪 | 1.地坪厚度:100mm 2.混凝土强度等级:C25 |  | m2 | 11.700
79 | 010502022001 |  | 反坎 | 1.混凝土种类:现浇 2.混凝土强度等级:C25 |  | m3
80 | 040202002004 |  | 水泥稳定土 | 1.水泥含量:100厚6%水泥石屑稳定层 |  | m2 | 28.460
本页小计
分部分项工程项目清单计价表
工程名称: |  | 新兴县西片区区域性敬老院建设工程 |  |  | 标段: |  |  |  | 第205页, 共252页
序号 | 项目编码 |  | 项目名称 | 项目特征描述 |  | 计量单位 | 工程量 | 金额(元)
[8 empty] | 综合单价 |  | 合价
81 | 040204001002 |  | 人行道整形碾压 | 1.部位:人行道整形碾压 |  | m2 | 28.460
82 | 040101002003 |  | 挖沟槽土方 | 1.土壤类别:一、二类土 2.挖土深度:综合考虑 |  | m3 | 6.120
83 | 040103002003 |  | 一般回填方 | 1.密实度要求:回填土 夯实机夯实 |  | m3 | 4.323
84 | 040103003003 |  | 余方弃置 | 1.废弃料品种:原土 2.运距:综合考虑 |  | m3 | 1.797
85 | 010401002004 |  | 实心砖墙 | 1.砖品种、规格、强度等级:MU10砖，M7.5水泥砂浆 |  | m3 | 4.277
86 | 010401001005 |  | 砖基础 | 1.砖品种、规格、强度等级:MU10砖，M7.5水泥砂浆 |  | m3 | 0.873
87 | 010501001006 |  | 基础垫层 | 1.混凝土种类:现浇 2.混凝土强度等级:C20 |  | m3 | 0.513
88 | 010502001005 |  | 独立基础 | 1.混凝土种类:现浇 2.混凝土强度等级:C25 |  | m3 | 0.328
89 | 010502006004 |  | 钢筋混凝土柱 | 1.混凝土种类:现浇 2.混凝土强度等级:C25 |  | m3 | 0.802
90 | 010502025004 |  | 扶手、压顶 | 1.断面尺寸:压顶 2.混凝土种类:现浇 3.混凝土强度等级:C25 |  | m3 | 0.249
91 | 010506001007 |  | 现浇混凝土钢筋 | 1.钢筋种类、规格:三级螺纹钢 φ25内 |  | t | 0.133
92 | 010506001008 |  | 现浇混凝土钢筋 | 1.钢筋种类、规格:三级螺纹钢 箍筋 φ10内 |  | t | 0.162
本页小计
分部分项工程项目清单计价表
工程名称: |  | 新兴县西片区区域性敬老院建设工程 |  |  | 标段: |  |  |  | 第206页, 共252页
序号 | 项目编码 |  | 项目名称 | 项目特征描述 |  | 计量单位 | 工程量 | 金额(元)
[8 empty] | 综合单价 |  | 合价
93 | 011201001004 |  | 墙、柱面一般抹灰 | 1.面层厚度、砂浆配合比:20厚DP M15水泥砂浆分层找平 |  | m2 | 52.344
94 | 011403001004 |  | 抹灰面油漆 | 1.腻子种类:两道外墙耐水腻子，干燥后打磨 2.油漆品种、刷漆遍数:仿石涂料（水包砂），颜色以试刷样板色色卡号为准 |  | m2 | 49.099
95 | 031001008003 |  | 塑料管 | 1.安装部位:PVC排水管 2.材质、规格:De50 |  | m | 9.000
96 | 010805003001 |  | 电动伸缩门 | 1.门代号:成品电动大门 2.门框或扇外围尺寸:高1.8米 3.详设计图纸要求 |  | 套 | 1.000
97 | 010802001003 |  | 金属(塑钢)门 | 1.门代号及洞口尺寸:1000×470检修口 安装成品不锈钢门 |  | m2 | 0.470
路缘石三YJ-12/5
98 | 040204004002 |  | 安砌侧(平、缘)石 | 1.材料品种、规格:500*400*150预制混凝土路缘石 2.基础、垫层:材料品种、厚度:30厚1：3水泥砂浆 |  | m | 14.140
99 | 040202016002 |  | 水泥混凝土基层 | 1.人行道垫层 2.混凝土强度等级:C30混凝土 3.厚度:150mm 5.其他详见设计图纸要求 |  | m2 | 4.242
本页小计
分部分项工程项目清单计价表
工程名称: |  | 新兴县西片区区域性敬老院建设工程 |  |  | 标段: |  |  |  | 第207页, 共252页
序号 | 项目编码 |  | 项目名称 | 项目特征描述 |  | 计量单位 | 工程量 | 金额(元)
[8 empty] | 综合单价 |  | 合价
异型挡土墙树池YJ-28
100 | 010403003001 |  | 石墙 | 1.石料种类、规格:500厚MU40毛石砌体，M10砂浆砌筑护面保留 |  | m3 | 49.870
101 | 010501001007 |  | 基础垫层 | 1.混凝土种类:现浇 2.混凝土强度等级:C25 |  | m3 | 7.610
102 | 011201001005 |  | 墙、柱面一般抹灰 | 1.面层厚度、砂浆配合比:20厚DP M15水泥砂浆分层找平 |  | m2 | 99.741
103 | 011403001005 |  | 抹灰面油漆 | 1.腻子种类:两道外墙耐水腻子，干燥后打磨 2.油漆品种、刷漆遍数:仿石涂料（水包砂），颜色以试刷样板色色卡号为准 |  | m2 | 99.741
成品240L HDPE材质垃圾桶
104 | 040205003015 |  | 垃圾桶 | 1.箱体规格:成品240L HDPE材质垃圾桶 |  | 个 | 4.000
园路地面做法YJ-31/5
105 | 040202016003 |  | 水泥混凝土基层 | 1.人行道垫层 2.混凝土强度等级:C30混凝土 3.厚度:150mm 5.其他详见设计图纸要求 |  | m2 | 824.758
106 | 040204001003 |  | 人行道垫层 | 1.密实度要求:按设计及规范要求 2.填方材料品种: |  | m2 | 824.758
本页小计
分部分项工程项目清单计价表
工程名称: |  | 新兴县西片区区域性敬老院建设工程 |  |  | 标段: |  |  |  | 第208页, 共252页
序号 | 项目编码 |  | 项目名称 | 项目特征描述 |  | 计量单位 | 工程量 | 金额(元)
[8 empty] | 综合单价 |  | 合价
12cm厚石屑
107 | 040202002005 |  | 水泥稳定土 | 1.密实度要求:按设计及规范要求 2.填方材料品种:120厚6%水泥稳定石屑 |  | m2 | 146.230
108 | 040204001004 |  | 人行道块料铺设 | 1.块料品种、规格:300*200*50厚荔枝面深灰麻 2.基础、垫层:材料品种、厚度:30厚1：3干硬性水泥砂浆 |  | m2 | 70.847
109 | 040204001005 |  | 人行道块料铺设 | 1.块料品种、规格:300*300*50厚荔枝面芝麻灰 2.基础、垫层:材料品种、厚度:30厚1：3干硬性水泥砂浆 |  | m2 | 893.001
110 | 040204001006 |  | 人行道块料铺设 | 1.块料品种、规格:300*300*50厚盲道砖 2.基础、垫层:材料品种、厚度:30厚1：3干硬性水泥砂浆 |  | m2 | 7.143
111 | 040203006001 |  | 沥青混凝土 | 1.沥青品种:60厚细粒式改性沥青混凝土AC-13 |  | m2 | 116.403
112 | 040203004001 |  | 粘层 | 1.材料品种:改性沥青防水粘结层 |  | m2 | 116.403
113 | 040201021001 |  | 土工合成材料 | 1.材料品种、规格:玻纤格栅 |  | m2 | 116.403
114 | 040203007001 |  | 水泥混凝土 | 1.混凝土强度等级:160厚C30混凝土 |  | m2 | 116.403
115 | 040202002006 |  | 水泥稳定土 | 1.水泥含量:160厚6%水泥稳定石屑 |  | m2 | 116.403
本页小计
分部分项工程项目清单计价表
工程名称: |  | 新兴县西片区区域性敬老院建设工程 |  |  | 标段: |  |  |  | 第209页, 共252页
序号 | 项目编码 |  | 项目名称 | 项目特征描述 |  | 计量单位 | 工程量 | 金额(元)
[8 empty] | 综合单价 |  | 合价
116 | 040204001007 |  | 人行道整形碾压 | 1.部位:人行道整形碾压 |  | m2 | 1077.621
路缘石二YJ-12/4
117 | 040204004003 |  | 安砌侧(平、缘)石 | 1.材料品种、规格:400*200*60厚烧面深灰麻 2.基础、垫层:材料品种、厚度:30厚1：3水泥砂浆 |  | m | 10.240
118 | 040202016004 |  | 水泥混凝土基层 | 1.人行道垫层 2.混凝土强度等级:C30混凝土 3.厚度:150mm 5.其他详见设计图纸要求 |  | m2 | 1.638
混凝土平台YJ-31/6
119 | 010502030002 |  | 地坪 | 1.地坪厚度:100mm 2.混凝土强度等级:C25 |  | m2 | 3.371
120 | 040202002007 |  | 水泥稳定土 | 1.水泥含量:100厚6%水泥石屑稳定层 |  | m2 | 33.710
121 | 040204001008 |  | 人行道整形碾压 | 1.部位:人行道整形碾压 |  | m2 | 33.710
新砌台阶YJ-09/2
122 | 010502032003 |  | 台阶 | 1.混凝土种类:现浇 2.混凝土强度等级:C25 |  | m2 | 0.244
123 | 040202002008 |  | 水泥稳定土 | 1.水泥含量:100厚6%水泥石屑稳定层 |  | m2 | 2.442
124 | 040204001009 |  | 人行道整形碾压 | 1.部位:人行道整形碾压 |  | m2 | 2.442
2米高重力式混凝土挡土墙YJ-21
本页小计
分部分项工程项目清单计价表
工程名称: |  | 新兴县西片区区域性敬老院建设工程 |  |  | 标段: |  |  |  | 第210页, 共252页
序号 | 项目编码 |  | 项目名称 | 项目特征描述 |  | 计量单位 | 工程量 | 金额(元)
[8 empty] | 综合单价 |  | 合价
125 | 040101002004 |  | 挖沟槽土方 | 1.土壤类别:详地勘报告综合考虑 2.挖土深度:综合考虑 3.部位：挡土墙 |  | m3 | 9.861
126 | 010502002001 |  | 条形基础 | 1.挡土墙基础 2.混凝土强度等级:C30商品混凝土 |  | m3 | 2.562
127 | 010502026001 |  | 挡土墙 | 1.混凝土种类:现浇 2.混凝土强度等级:C25 |  | m3 | 5.720
128 | 031001008004 |  | 塑料管 | 1.泄水孔材料品种、规格:DN75 PVC泄水管，间隔2m梅花型布置 2.完成相关清单的一切工作内容 |  | m | 2.400
129 | 040103002004 |  | 一般回填方 | 1.填方材料品种:粒径20mm碎石滤层 |  | m3 | 0.613
130 | 040103002005 |  | 一般回填方 | 1.填方材料品种:直径1~4mm石屑滤层 |  | m3 | 2.043
131 | 040201021002 |  | 土工合成材料 | 1.材料品种、规格:300-400g/m，反虑土工布 |  | m2 | 2.043
132 | 040103002006 |  | 一般回填方 | 1.密实度要求:满足设计要求 2.填方材料品种:素土 |  | m3 | 28.602
排水沟做法大样YJ-12/6
133 | 040201022001 |  | 排水沟、截水沟 | 1.基础、垫层:材料品种、厚度:100厚6%水泥稳定石屑 2.材料:C25混凝土 3.内侧和底面:20厚 |  | m | 29.090
本页小计
分部分项工程项目清单计价表
工程名称: |  | 新兴县西片区区域性敬老院建设工程 |  |  | 标段: |  |  |  | 第211页, 共252页
序号 | 项目编码 |  | 项目名称 | 项目特征描述 |  | 计量单位 | 工程量 | 金额(元)
[8 empty] | 综合单价 |  | 合价
1:2.5防水水泥砂浆 4.盖板材质、规格:600x320x50烧面芝麻灰花岗岩 5.具体详见图纸设计 6.尺寸200*200
新砌台阶三YJ-10/3
134 | 010502032004 |  | 台阶 | 1.混凝土种类:现浇 2.混凝土强度等级:C25 |  | m2 | 0.225
135 | 040202002009 |  | 水泥稳定土 | 1.水泥含量:100厚6%水泥石屑稳定层 |  | m2 | 2.250
136 | 040204001010 |  | 人行道整形碾压 | 1.部位:人行道整形碾压 |  | m2 | 2.250
新建围墙二 YJ-30
137 | 040101002005 |  | 挖沟槽土方 | 1.土壤类别:一、二类土 2.挖土深度:综合考虑 |  | m3 | 16.680
138 | 040103002007 |  | 一般回填方 | 1.密实度要求:回填土 夯实机夯实 |  | m3 | 13.406
139 | 040103003004 |  | 余方弃置 | 1.废弃料品种:原土 2.运距:综合考虑 |  | m3 | 3.274
140 | 010401002005 |  | 实心砖墙 | 1.砖品种、规格、强度等级:MU10砖，M7.5水泥砂浆 |  | m3 | 6.337
141 | 010401001006 |  | 砖基础 | 1.砖品种、规格、强度等级:MU10砖，M7.5水泥砂浆 |  | m3 | 2.015
142 | 010501001008 |  | 基础垫层 | 1.混凝土种类:现浇 2.混凝土强度等级:C20 |  | m3 | 0.846
本页小计
分部分项工程项目清单计价表
工程名称: |  | 新兴县西片区区域性敬老院建设工程 |  |  | 标段: |  |  |  | 第212页, 共252页
序号 | 项目编码 |  | 项目名称 | 项目特征描述 |  | 计量单位 | 工程量 | 金额(元)
[8 empty] | 综合单价 |  | 合价
143 | 010502001006 |  | 独立基础 | 1.混凝土种类:现浇 2.混凝土强度等级:C25 |  | m3 | 0.328
144 | 010502006005 |  | 钢筋混凝土柱 | 1.混凝土种类:现浇 2.混凝土强度等级:C25 |  | m3 | 0.668
145 | 010502025005 |  | 扶手、压顶 | 1.断面尺寸:压顶 2.混凝土种类:现浇 3.混凝土强度等级:C25 |  | m3 | 0.551
146 | 010506001009 |  | 现浇混凝土钢筋 | 1.钢筋种类、规格:三级螺纹钢 φ25内 |  | t | 0.123
147 | 010506001010 |  | 现浇混凝土钢筋 | 1.钢筋种类、规格:三级螺纹钢 箍筋 φ10内 |  | t | 0.154
148 | 011201001006 |  | 墙、柱面一般抹灰 | 1.面层厚度、砂浆配合比:20厚DP M15水泥砂浆分层找平 |  | m2 | 61.314
149 | 011403001006 |  | 抹灰面油漆 | 1.腻子种类:两道外墙耐水腻子，干燥后打磨 2.油漆品种、刷漆遍数:仿石涂料（水包砂），颜色以试刷样板色色卡号为准 |  | m2 | 61.314
150 | 031001008005 |  | 塑料管 | 1.安装部位:PVC排水管 2.材质、规格:De50 |  | m | 7.200
措施项目
151 | 041201001001 |  | 挡土墙脚手架 | 1.墙高:综合脚手架(钢管) 高度(m以内) 4.5 |  | m2 | 19.040
152 | 041201001002 |  | 墙面脚手架 | 1.墙高:单排脚手架(钢管) 高度(m以 |  | m2 | 375.480
本页小计
分部分项工程项目清单计价表
工程名称: |  | 新兴县西片区区域性敬老院建设工程 |  |  | 标段: |  |  |  | 第213页, 共252页
序号 | 项目编码 |  | 项目名称 | 项目特征描述 |  | 计量单位 | 工程量 | 金额(元)
[8 empty] | 综合单价 |  | 合价
内) 10
153 | 010505001001 |  | 垫层模板 | 1.基础类型:基础垫层模板 |  | m2 | 7.020
154 | 010505002001 |  | 基础模板 | 1.基础类型:独立基础模板 |  | m2 | 6.660
155 | 010505004001 |  | 柱面模板 | 矩形柱模板(周长m) 支模高度3.6m内 1.8内 |  | m2 | 58.090
156 | 010505013001 |  | 压顶模板 | 压顶模板 |  | m2 | 58.990
157 | 010505005001 |  | 墙面模板 | 直形墙模板 墙厚(cm以内) 40 支模高度3.6m内 |  | m2 | 22.850
| 009 |  | 室外市政-道路工程
交通工程
1 | 040205007001 |  | 标线 | 1.热熔型标线 2.标线厚度：2mm |  | m2 | 98.768
2 | 040205002001 |  | 交通标志杆 | 1.类型:正方形标志牌（边长600mm），单柱式立杆 2.材质:钢管立柱 3.规格尺寸:Φ76x4x3250mm 4.基础、垫层:材料品种、厚度:混凝土基础C25 |  | 根 | 1.000
3 | 040101002001 |  | 挖沟槽土方 | 1.土壤类别:详地质勘察报告 2.挖土深度:综合考虑 |  | m3 | 1.380
4 | 040103001001 |  | 沟槽、基坑回填方 | 1.密实度要求:夯填 2.填方材料品种:素土 |  | m3 | 1.040
本页小计
分部分项工程项目清单计价表
工程名称: |  | 新兴县西片区区域性敬老院建设工程 |  |  | 标段: |  |  |  | 第214页, 共252页
序号 | 项目编码 |  | 项目名称 | 项目特征描述 |  | 计量单位 | 工程量 | 金额(元)
[8 empty] | 综合单价 |  | 合价
5 | 040103003001 |  | 余方弃置 | 1.废弃料品种:土方 2.运距:综合考虑 |  | m3 | 0.340
新建沥青混凝土道路、停车场
6 | 040202016001 |  | 路床(槽)整形 | 1.路床碾压检验 |  | m2 | 2472.670
7 | 040202014001 |  | 水泥稳定碎(砾)石 | 1.基层：水泥稳定碎石 2.水泥含量：6% 3.厚度：16cm |  | m2 | 2472.670
8 | 040203005001 |  | 封层 | 1.封层：ES-2改性沥青稀浆封层 2.厚度：1cm |  | m2 | 2444.310
9 | 040203003001 |  | 透层 | 1.透层：沥青透层(PC-2) 2.喷油量：1.1L/m2 |  | m2 | 2444.310
10 | 040203007001 |  | 水泥混凝土 | 1.混凝土道路 2.混凝土：C30商品混凝土 3.厚度：16cm 4.缩缝：间距5m 5.养生：水养生 |  | m2 | 2416.670
11 | 040203003002 |  | 透层 | 1.粘层：改性沥青 2.喷油量：2.2~2.4kg/m2 |  | m2 | 2410.300
12 | 040201021001 |  | 土工合成材料 | 1.粘层：玻纤格栅 |  | m2 | 2410.300
13 | 040203006001 |  | 沥青混凝土 | 1.面层：细粒式改性沥青混凝土AC-13 2.厚度：7cm |  | m2 | 2410.300
14 | 040204004001 |  | 安砌侧(平、缘)石 | 1.名称：预制混凝土路沿石 2.规格：500*400*150 3.砌筑：1:3水泥砂浆砌筑 |  | m | 87.380
本页小计
分部分项工程项目清单计价表
工程名称: |  | 新兴县西片区区域性敬老院建设工程 |  |  | 标段: |  |  |  | 第215页, 共252页
序号 | 项目编码 |  | 项目名称 | 项目特征描述 |  | 计量单位 | 工程量 | 金额(元)
[8 empty] | 综合单价 |  | 合价
4.垫层：C30商品混凝土
15 | 040501016001 |  | 砌体方沟 | 1.名称：砖砌排水沟 2.规格：净空350*500mm 3.砌筑：M7.5水泥砂浆砌筑 4.抹面：见光面抹30mm厚M20水泥砂浆 5.垫层：C20素砼垫层100mm |  | m | 177.160
16 | 040901001001 |  | 构件钢筋 | 1.雨水口周边加固钢筋 2.钢筋规格：螺纹钢筋φ10~25 |  | t | 0.070
17 | 040101002002 |  | 挖沟槽土方 | 1.土壤类别:详地质勘察报告 2.挖土深度:综合考虑 |  | m3 | 137.900
18 | 040103001002 |  | 沟槽、基坑回填方 | 1.密实度要求:夯填 2.填方材料品种:素土 |  | m3 | 66.440
19 | 040103003002 |  | 余方弃置 | 1.废弃料品种:土方 2.运距:综合考虑 |  | m3 | 71.470
土方工程
20 | 040101001001 |  | 挖一般土方 | 1.挖掘机挖一般土方 一、二类土 2.现场堆放 |  | m3 | 1415.836
21 | 040103002001 |  | 一般回填方 | 1.压路机碾压土(石)方 填土方 |  | m3 | 982.800
22 | 040103003003 |  | 余方弃置 | 1.废弃料品种:土方 2.运距:综合考虑 |  | m3 | 5004.260
边坡防护
本页小计
分部分项工程项目清单计价表
工程名称: |  | 新兴县西片区区域性敬老院建设工程 |  |  | 标段: |  |  |  | 第216页, 共252页
序号 | 项目编码 |  | 项目名称 | 项目特征描述 |  | 计量单位 | 工程量 | 金额(元)
[8 empty] | 综合单价 |  | 合价
23 | 040201021002 |  | 土工合成材料 | 1.名称：三维植草网 2.安装方式：U型钉固定 |  | m2 | 734.210
24 | 050103016001 |  | 播植草(灌木)籽 | 1.名称：喷播植草 2.保养：1年（参考绿化要求） |  | m2 | 734.210
拆除工程
25 | 041001008001 |  | 拆除混凝土结构 | 1.拆除房屋基础 2.废料外运综合考虑 |  | m3 | 416.480
26 | 041001001001 |  | 拆除路面 | 1.拆除沥青面层 2.厚度6cm 3.废料外运综合考虑 |  | m2 | 1810.210
27 | 041001001002 |  | 拆除路面 | 1.拆除沥青面层 2.厚度5cm 3.废料外运综合考虑 |  | m2 | 624.260
28 | 041001001003 |  | 拆除路面 | 1.拆除混凝土路面 2.厚度15cm 3.废料外运综合考虑 |  | m2 | 2434.470
29 | 041001001004 |  | 拆除路面 | 1.拆除道路基层 2.厚度15cm 3.废料外运综合考虑 |  | m2 | 2500.180
30 | 041001002001 |  | 拆除人行道 | 1.拆除人行道面层 2.厚度2cm 3.废料外运综合考虑 |  | m2 | 35.890
31 | 041001002002 |  | 拆除人行道 | 1.拆除人行道面层 2.厚度3cm 3.废料外运综合考虑 |  | m2 | 29.820
32 | 041001002003 |  | 拆除人行道 | 1.拆除人行道混凝土层 2.厚度10cm 3.废料外运综合考虑 |  | m2 | 65.710
33 | 041001007001 |  | 拆除砖石结构 | 1.拆除成品排水沟 2.废料外运综合考虑 |  | m3 | 122.000
本页小计
分部分项工程项目清单计价表
工程名称: |  | 新兴县西片区区域性敬老院建设工程 |  |  | 标段: |  |  |  | 第217页, 共252页
序号 | 项目编码 |  | 项目名称 | 项目特征描述 |  | 计量单位 | 工程量 | 金额(元)
[8 empty] | 综合单价 |  | 合价
34 | 041001006001 |  | 拆除管道 | 1.拆除塑料管道 管径(mm以内) Φ300 |  | m | 204.520
35 | 041001006002 |  | 拆除管道 | 1.拆除金属管道 机械拆除管径在(mm)以内 Φ300 |  | m | 143.030
措施项目
36 | 010505001001 |  | 垫层模板 | 1.混凝土基础垫层 木模 |  | m2 | 62.342
| 0010 |  | 园林绿化工程
乔木
1 | 050103001001 |  | 栽植乔木 | 1.名称：凤凰木 2.胸径、株高：胸径13~15cm；株高4.5~5.0m 3.形态：假植苗,土球直径0.9m,冠型饱满,长势好,不偏冠,树形优美 4.养护：1年 5.树木支撑：成品镀锌钢管护树桩 |  | 株 | 5.000
2 | 050103001002 |  | 栽植乔木 | 1.名称：宫粉羊蹄甲 2.胸径、株高：胸径9~10cm；株高3.5~3.8m 3.形态：假植苗,土球(cm)直径60深度60,冠型饱满,长势好,不偏冠,树形优美 4.养护：1年 5.树木支撑：成品镀锌钢管护树桩 |  | 株 | 3.000
3 | 050103001003 |  | 栽植乔木 | 1.名称：红花羊蹄甲 2.胸径、株高：胸径9~10cm；株高 |  | 株 | 3.000
本页小计
分部分项工程项目清单计价表
工程名称: |  | 新兴县西片区区域性敬老院建设工程 |  |  | 标段: |  |  |  | 第218页, 共252页
序号 | 项目编码 |  | 项目名称 | 项目特征描述 |  | 计量单位 | 工程量 | 金额(元)
[8 empty] | 综合单价 |  | 合价
3.5~3.8m 3.形态：假植苗,冠型饱满,长势好,不偏冠,树形优美 4.养护：1年 5.树木支撑：成品镀锌钢管护树桩
4 | 050103001004 |  | 栽植乔木 | 1.名称：四季桂花 2.胸径、株高：胸径5~6cm；株高2.8~3.5m；冠幅2.5~3.0m 3.形态：假植苗,冠型饱满,长势好,不偏冠,树形优美 4.养护：1年 5.树木支撑：成品镀锌钢管护树桩 |  | 株 | 6.000
5 | 050103001005 |  | 栽植乔木 | 1.名称：细叶紫薇 2.胸径、株高：胸径3~5cm；株高2.5m；冠幅1.8m 3.形态：假植苗,主枝数3枝以上,冠型饱满,长势好,不偏冠,树形优美 4.养护：1年 5.树木支撑：成品镀锌钢管护树桩 |  | 株 | 5.000
灌木
6 | 050103002001 |  | 栽植单株灌木 | 1.名称：含笑 2.株高、冠径：苗高×冠径 100cm×100cm 3.形态：花盆规格油盆,土球(cm)直径50深度50 ,无病虫害 |  | 株 | 5.000
本页小计
分部分项工程项目清单计价表
工程名称: |  | 新兴县西片区区域性敬老院建设工程 |  |  | 标段: |  |  |  | 第219页, 共252页
序号 | 项目编码 |  | 项目名称 | 项目特征描述 |  | 计量单位 | 工程量 | 金额(元)
[8 empty] | 综合单价 |  | 合价
4.养护：1年
7 | 050103002002 |  | 栽植单株灌木 | 1.名称：红继木球 2.株高、冠径：苗高×冠径 100cm×100cm 3.形态：花盆球形,枝叶结构紧密,冠形饱满 4.养护：1年 |  | 株 | 11.000
地被
8 | 050103009001 |  | 栽植花卉/地被植物 | 1.名称：黄金叶 2.苗高、冠幅：苗高×冠幅 25cm×20cm 3.形态：袋苗,无病虫害 4.密度：49株/m2 5.养护：1年 |  | m2 | 23.630
9 | 050103009002 |  | 栽植花卉/地被植物 | 1.名称：翠芦莉 2.苗高、冠幅：苗高×冠幅 25cm×20cm 3.形态：袋苗,无病虫害 4.密度：49株/m2 5.养护：1年 |  | m2 | 84.530
10 | 050103015001 |  | 铺种草皮 | 1.名称：马尼拉草 2.密度：种植密度95%以上 3.养护：1年 |  | m2 | 408.220
其他
11 | 050101003001 |  | 栽植土回填 | 1.种植土回填 |  | m3 | 180.730
12 | 010103002001 |  | 余方弃置 | 1.余方外运：运距综合考虑 |  | m3
13 | 050101001001 |  | 砍伐乔木 | 1.砍伐乔木及挖树兜 2.胸径：10cm |  | 株 | 11.000
本页小计
分部分项工程项目清单计价表
工程名称: |  | 新兴县西片区区域性敬老院建设工程 |  |  | 标段: |  |  |  | 第220页, 共252页
序号 | 项目编码 |  | 项目名称 | 项目特征描述 |  | 计量单位 | 工程量 | 金额(元)
[8 empty] | 综合单价 |  | 合价
3.垃圾外运：运距综合考虑
14 | 050101001002 |  | 砍伐乔木 | 1.砍伐乔木及挖树兜 2.胸径：20cm以内 3.垃圾外运：运距综合考虑 |  | 株 | 12.000
15 | 050101001003 |  | 砍伐乔木 | 1.砍伐乔木及挖树兜 2.胸径：30cm以内 3.垃圾外运：运距综合考虑 |  | 株 | 3.000
16 | 050101001004 |  | 砍挖竹及根 | 1.砍挖竹类 2.丛径：30cm以内（暂定每平方3丛） 3.垃圾外运：运距综合考虑 |  | 株 | 42.030
17 | 050102007001 |  | 砍挖棕榈类 | 1.砍挖丛生棕榈 2.丛径：60cm以内（暂定每平方1.5丛） 3.垃圾外运：运距综合考虑 |  | 株 | 99.590
| 007 |  | 室外电气工程
室外电
室外照明
1 | 040101002002 |  | 挖沟槽土方 | 1.挖掘机挖沟槽、基坑土方 一、二类土 2.人工挖沟槽土方 一、二类土 深度:综合考虑 |  | m3 | 177.379
2 | 040103001003 |  | 沟槽、基坑回填方 | 1.管(基)坑回填石粉 |  | m3 | 110.534
3 | 040103003002 |  | 余方弃置 | 1.挖掘机挖装沟槽、基坑土方 一、二类土 2.自卸汽车运土方 |  | m3 | 66.845
本页小计
分部分项工程项目清单计价表
工程名称: |  | 新兴县西片区区域性敬老院建设工程 |  |  | 标段: |  |  |  | 第221页, 共252页
序号 | 项目编码 |  | 项目名称 | 项目特征描述 |  | 计量单位 | 工程量 | 金额(元)
[8 empty] | 综合单价 |  | 合价
运距1km内 实际运距(km):综合考虑
4 | 030402011001 |  | 成套配电箱 | 1.名称：落地式户外防水配电箱 1AP-CDZ 2.型号：Pe=63.0KW 3.安装形式：落地式 4.包括根据图纸及规范要求完成该清单项目所需要的其他附属工作内容 |  | 台 | 1.000
5 | 030405016001 |  | 充电桩 | 1.名称：落地式户外单枪交流充电桩 2.型号：产品由厂家配套建设 3.包括根据图纸及规范要求完成该清单项目所需要的其他附属工作内容 |  | 台 | 1.000
6 | 030409006002 |  | 电缆保护管 | 1.名称:电缆保护管 2.规格:PVC-CΦ110 3.敷设形式:埋地敷设 4.包括根据图纸及规范要求完成该清单项目所需要的其他附属工作内容 |  | m | 634.124
7 | 030409006003 |  | 电缆保护管 | 1.名称:电缆保护管 2.规格:PVC-CΦ160 3.敷设形式:埋地敷设 4.包括根据图纸及规范要求完成该清单项目所需要的其他附属工作内容 |  | m | 30.792
本页小计
分部分项工程项目清单计价表
工程名称: |  | 新兴县西片区区域性敬老院建设工程 |  |  | 标段: |  |  |  | 第222页, 共252页
序号 | 项目编码 |  | 项目名称 | 项目特征描述 |  | 计量单位 | 工程量 | 金额(元)
[8 empty] | 综合单价 |  | 合价
8 | 030412001002 |  | 配管 | 1.名称:镀锌钢管 2.规格:SC100 3.敷设形式:埋地敷设 4.包括根据图纸及规范要求完成该清单项目所需要的其他附属工作内容 |  | m | 8.792
9 | 030412001003 |  | 配管 | 1.名称:镀锌钢管 2.规格:SC50 3.敷设形式:埋地敷设 4.包括根据图纸及规范要求完成该清单项目所需要的其他附属工作内容 |  | m | 2.860
10 | 030409006004 |  | 电缆保护管 | 1.名称:电缆保护管 2.规格:2×1PVC-CΦ110 3.敷设形式:埋地敷设 4.包含包封安装（不包含包封混凝土材料） 5.包括根据图纸及规范要求完成该清单项目所需要的其他附属工作内容 |  | m | 73.732
11 | 030409006005 |  | 电缆保护管 | 1.名称:电缆保护管 2.规格:3×3SCΦ110 3.敷设形式:埋地敷设 4.包含包封安装（不包含包封混凝土材料） 5.包括根据图纸及规 |  | m | 17.395
本页小计
分部分项工程项目清单计价表
工程名称: |  | 新兴县西片区区域性敬老院建设工程 |  |  | 标段: |  |  |  | 第223页, 共252页
序号 | 项目编码 |  | 项目名称 | 项目特征描述 |  | 计量单位 | 工程量 | 金额(元)
[8 empty] | 综合单价 |  | 合价
范要求完成该清单项目所需要的其他附属工作内容
12 | 040803004002 |  | 管道包封 | 1.名称:混凝土包封主材 2.规格:C20 3.包括根据图纸及规范要求完成该清单项目所需要的其他附属工作内容 |  | m | 20.177
13 | 030409001001 |  | 电力电缆 | 1.名称：电力电缆 2.型号：ZC-YJV-3*6 3.配线形式：综合考虑 4.包括根据图纸及规范要求完成该清单项目所需要的其他附属工作内容 |  | m | 96.993
14 | 030409001005 |  | 电力电缆 | 1.名称：电力电缆 2.型号：ZB-YJV-3*6 3.配线形式：综合考虑 4.包括根据图纸及规范要求完成该清单项目所需要的其他附属工作内容 |  | m | 8.451
15 | 030409001003 |  | 电力电缆 | 1.名称：电力电缆 2.型号：ZA-YJV-4*50+1*25 3.配线形式：综合考虑 4.包括根据图纸及规范要求完成该清单项目所需要的其他附属工作内容 |  | m | 22.669
本页小计
分部分项工程项目清单计价表
工程名称: |  | 新兴县西片区区域性敬老院建设工程 |  |  | 标段: |  |  |  | 第224页, 共252页
序号 | 项目编码 |  | 项目名称 | 项目特征描述 |  | 计量单位 | 工程量 | 金额(元)
[8 empty] | 综合单价 |  | 合价
16 | 030409001004 |  | 电力电缆 | 1.名称：电力电缆 2.型号：ZC-YJV-5*10 3.配线形式：综合考虑 4.包括根据图纸及规范要求完成该清单项目所需要的其他附属工作内容 |  | m | 299.918
17 | 030409003003 |  | 电力电缆头 | 1.名称：电力电缆头 2.型号：70mm2内 3.包括根据图纸及规范要求完成该清单项目所需要的其他附属工作内容 |  | 个 | 2.000
18 | 030409003001 |  | 电力电缆头 | 1.名称：电力电缆头 2.型号：35mm2内 3.包括根据图纸及规范要求完成该清单项目所需要的其他附属工作内容 |  | 个
19 | 030409003002 |  | 电力电缆头 | 1.名称:电力电缆头 2.规格:16mm2内 3.包括根据图纸及规范要求完成该清单项目所需要的其他附属工作内容 |  | 个
20 | 040805002001 |  | 半高杆照明灯 | 1.名称:拆除路灯 2.其他:包含但不限于招标文件与技术规范，设计图纸与标准图集，设计、施工规范要求的所有工作内容及相关材料 |  | 套 | 15.000
21 | 040805002002 |  | 半高杆照明灯 | 1.名称:4米高景观灯 2.型号、规格: |  | 套 | 4.000
本页小计
分部分项工程项目清单计价表
工程名称: |  | 新兴县西片区区域性敬老院建设工程 |  |  | 标段: |  |  |  | 第225页, 共252页
序号 | 项目编码 |  | 项目名称 | 项目特征描述 |  | 计量单位 | 工程量 | 金额(元)
[8 empty] | 综合单价 |  | 合价
220V,40W 3.基础等级及强度:C25混凝土 4.预埋螺栓 5.角钢接地极，5*5*300接地角钢 6.包括根据图纸及规范要求完成该清单项目所需要的其他附属工作内容
22 | 040805002003 |  | 半高杆照明灯 | 1.名称:室外迁移原景观灯（利旧） 2.基础等级及强度:C25混凝土 3.预埋螺栓 4.角钢接地极，5*5*300接地角钢 5.包括根据图纸及规范要求完成该清单项目所需要的其他附属工作内容 |  | 套 | 15.000
23 | 030413002001 |  | 装饰灯 | 1.名称:擦地射灯 2.型号、规格:220V,40W 3.包括根据图纸及规范要求完成该清单项目所需要的其他附属工作内容 |  | 套 | 6.000
24 | 040205001002 |  | 人(手)孔井 | 1.名称:电力人孔井 2.规格尺寸:1000*1000 3.盖板材质、规格:1200x800铸铁盖板 4.线缆支架:不饱和聚酯树脂 870x60x6 5.压顶材料品种:C25混凝土整块预 |  | 座 | 5.000
本页小计
分部分项工程项目清单计价表
工程名称: |  | 新兴县西片区区域性敬老院建设工程 |  |  | 标段: |  |  |  | 第226页, 共252页
序号 | 项目编码 |  | 项目名称 | 项目特征描述 |  | 计量单位 | 工程量 | 金额(元)
[8 empty] | 综合单价 |  | 合价
制板 6.井身砌筑:M7.5水泥砂浆砌MU10砖 7.勾缝(抹面):井内1:2.5水泥砂浆抹面 8.基础、垫层:材料品种、厚度:C20混凝土基础 9.回填石屑 10.包括根据图纸及规范要求完成该清单项目所需要的其他附属工作内容
25 | 040205001003 |  | 人(手)孔井 | 1.名称:路灯手孔井 2.规格尺寸:600*600 3.盖板材质、规格:高分子树脂模压井盖 700*700*50(重型) 4.压顶材料品种:C30混凝土井盖座 5.井身砌筑:M5砂浆砌筑MU10砖 6.勾缝(抹面):MU7.5水泥沙浆抹面 7.100mm厚砂盖层 8.基础、垫层:材料品种、厚度:C15混凝土垫层 9.回填碎石 10.包括根据图纸及规范要求完成该清单项目所需要的其他附属工作内容 |  | 座 | 17.000
室外弱电
本页小计
分部分项工程项目清单计价表
工程名称: |  | 新兴县西片区区域性敬老院建设工程 |  |  | 标段: |  |  |  | 第227页, 共252页
序号 | 项目编码 |  | 项目名称 | 项目特征描述 |  | 计量单位 | 工程量 | 金额(元)
[8 empty] | 综合单价 |  | 合价
26 | 040101002001 |  | 挖沟槽土方 | 1.挖掘机挖沟槽、基坑土方 一、二类土 2.人工挖沟槽土方 一、二类土 深度:综合考虑 |  | m3 | 24.896
27 | 040103001002 |  | 沟槽、基坑回填方 | 1.管(基)坑回填石粉 |  | m3 | 12.773
28 | 040103003001 |  | 余方弃置 | 1.挖掘机挖装沟槽、基坑土方 一、二类土 2.自卸汽车运土方 运距1km内 实际运距(km):综合考虑 |  | m3 | 24.896
29 | 030409006001 |  | 电缆保护管 | 1.名称:电缆保护管 2.规格:PVC-UΦ80 3.敷设形式:埋地敷设 4.包括根据图纸及规范要求完成该清单项目所需要的其他附属工作内容 |  | m | 128.978
30 | 030412001001 |  | 配管 | 1.名称:镀锌钢管 2.规格:SC80 3.敷设形式:埋地敷设 4.包括根据图纸及规范要求完成该清单项目所需要的其他附属工作内容 |  | m | 11.070
31 | 030409006006 |  | 电缆保护管 | 1.名称:电缆保护管 2.规格:3×2PVC-CΦ80 3.敷设形式:埋地敷设 4.包含包封安装（不包含包封混凝土材料） |  | m | 12.838
本页小计
分部分项工程项目清单计价表
工程名称: |  | 新兴县西片区区域性敬老院建设工程 |  |  | 标段: |  |  |  | 第228页, 共252页
序号 | 项目编码 |  | 项目名称 | 项目特征描述 |  | 计量单位 | 工程量 | 金额(元)
[8 empty] | 综合单价 |  | 合价
5.包括根据图纸及规范要求完成该清单项目所需要的其他附属工作内容
32 | 040803004003 |  | 管道包封 | 1.名称:混凝土包封主材 2.规格:C20 3.包括根据图纸及规范要求完成该清单项目所需要的其他附属工作内容 |  | m | 1.980
33 | 030502003001 |  | 双绞线缆 | 1.名称：双绞线缆 2.型号：CAT.5e UTP 3.配线形式：综合考虑 4.包括根据图纸及规范要求完成该清单项目所需要的其他附属工作内容 |  | m | 124.936
34 | 030412004001 |  | 配线 | 1.名称：配线 2.型号：RVV-2*1.0 3.配线形式：综合考虑 4.包括根据图纸及规范要求完成该清单项目所需要的其他附属工作内容 |  | m | 124.936
35 | 030506010001 |  | 监控摄像设备 | 1.名称:室外摄像设备 2.型号、规格:挂景观灯设备H=3.5 3.包括根据图纸及规范要求完成该清单项目所需要的其他附属工作内容 |  | 台 | 4.000
本页小计
分部分项工程项目清单计价表
工程名称: |  | 新兴县西片区区域性敬老院建设工程 |  |  | 标段: |  |  |  | 第229页, 共252页
序号 | 项目编码 |  | 项目名称 | 项目特征描述 |  | 计量单位 | 工程量 | 金额(元)
[8 empty] | 综合单价 |  | 合价
36 | 040205001001 |  | 人(手)孔井 | 1.名称:通信人孔井 2.规格尺寸:1000*1000 3.盖板材质、规格:1200x800铸铁盖板 4.线缆支架:不饱和聚酯树脂 870x60x6 5.压顶材料品种:C25混凝土整块预制板 6.井身砌筑:M7.5水泥砂浆砌MU10砖 7.勾缝(抹面):井内1:2.5水泥砂浆抹面 8.基础、垫层:材料品种、厚度:C20混凝土基础 9.回填石屑 10.包括根据图纸及规范要求完成该清单项目所需要的其他附属工作内容 |  | 座 | 9.000
措施项目
37 | 010505001001 |  | 垫层模板 | 1.垫层模板 |  | m2 | 128.742
| 008 |  | 室外给排水工程
雨水
1 | 040501005001 |  | 塑料管 | 1.安装部位:室外 2.介质:雨水 3.材质、规格:HDPE双壁波纹管DN200(8KN/m) 4.垫层 砂 5.连接形式:承插式连接 6.工作内容:管道敷设、管件等制作安 |  | m | 24.930
本页小计
分部分项工程项目清单计价表
工程名称: |  | 新兴县西片区区域性敬老院建设工程 |  |  | 标段: |  |  |  | 第230页, 共252页
序号 | 项目编码 |  | 项目名称 | 项目特征描述 |  | 计量单位 | 工程量 | 金额(元)
[8 empty] | 综合单价 |  | 合价
装，管道灌水、通球及气密试验 7.其他:包含但不限于招标文件与技术规范，设计图纸与标准图集，设计、施工规范要求的所有工作内容及相关材料
2 | 040501005002 |  | 塑料管 | 1.安装部位:室外 2.介质:雨水 3.材质、规格:HDPE双壁波纹管DN300(8KN/m) 4.垫层 砂 5.连接形式:承插式连接 6.工作内容:管道敷设、管件等制作安装，管道灌水、通球及气密试验 7.其他:包含但不限于招标文件与技术规范，设计图纸与标准图集，设计、施工规范要求的所有工作内容及相关材料 |  | m | 52.682
3 | 040501005003 |  | 塑料管 | 1.安装部位:室外 2.介质:雨水 3.材质、规格:HDPE双壁波纹管DN350(8KN/m) 4.垫层 砂 5.连接形式:承插式连接 6.工作内容:管道敷设、管件等制作安装，管道灌水、通球 |  | m | 10.424
本页小计
分部分项工程项目清单计价表
工程名称: |  | 新兴县西片区区域性敬老院建设工程 |  |  | 标段: |  |  |  | 第231页, 共252页
序号 | 项目编码 |  | 项目名称 | 项目特征描述 |  | 计量单位 | 工程量 | 金额(元)
[8 empty] | 综合单价 |  | 合价
及气密试验 7.其他:包含但不限于招标文件与技术规范，设计图纸与标准图集，设计、施工规范要求的所有工作内容及相关材料
4 | 040501005004 |  | 塑料管 | 1.安装部位:室外 2.介质:雨水 3.材质、规格:HDPE双壁波纹管DN400(8KN/m) 4.垫层 砂 5.连接形式:承插式连接 6.工作内容:管道敷设、管件等制作安装，管道灌水、通球及气密试验 7.其他:包含但不限于招标文件与技术规范，设计图纸与标准图集，设计、施工规范要求的所有工作内容及相关材料 |  | m | 7.800
5 | 040501005005 |  | 塑料管 | 1.安装部位:室外 2.介质:雨水 3.材质、规格:HDPE双壁波纹管DN450(8KN/m) 4.垫层 砂 5.连接形式:承插式连接 6.工作内容:管道敷设、管件等制作安装，管道灌水、通球及气密试验 |  | m | 28.393
本页小计
分部分项工程项目清单计价表
工程名称: |  | 新兴县西片区区域性敬老院建设工程 |  |  | 标段: |  |  |  | 第232页, 共252页
序号 | 项目编码 |  | 项目名称 | 项目特征描述 |  | 计量单位 | 工程量 | 金额(元)
[8 empty] | 综合单价 |  | 合价
7.其他:包含但不限于招标文件与技术规范，设计图纸与标准图集，设计、施工规范要求的所有工作内容及相关材料
6 | 040501005006 |  | 塑料管 | 1.安装部位:室外 2.介质:雨水 3.材质、规格:HDPE双壁波纹管DN500(8KN/m) 4.垫层 砂 5.连接形式:承插式连接 6.工作内容:管道敷设、管件等制作安装，管道灌水、通球及气密试验 7.其他:包含但不限于招标文件与技术规范，设计图纸与标准图集，设计、施工规范要求的所有工作内容及相关材料 |  | m | 25.009
7 | 040504010001 |  | 雨水口 | 1.名称:平篦式单篦雨水口 2.盖板材质、规格:铸铁平篦400*600 3.完成本清单项目所需的一切相关工作 |  | 座 | 12.000
8 | 040504002002 |  | 现浇混凝土井 | 1.名称:圆形混凝土雨水检查井 2.参考图集06MS201 3.平均井深:1.743m 4.完成本清单项目所需的一切相关工作 |  | 座 | 12.000
本页小计
分部分项工程项目清单计价表
工程名称: |  | 新兴县西片区区域性敬老院建设工程 |  |  | 标段: |  |  |  | 第233页, 共252页
序号 | 项目编码 |  | 项目名称 | 项目特征描述 |  | 计量单位 | 工程量 | 金额(元)
[8 empty] | 综合单价 |  | 合价
9 | 040101002001 |  | 挖沟槽土方 | 1.挖掘机挖沟槽、基坑土方 一、二类土 2.人工挖沟槽土方 一、二类土 深度:综合考虑 |  | m3 | 447.723
10 | 040103001001 |  | 沟槽、基坑回填方 | 1.回填土 夯实机夯实 槽、坑 |  | m3 | 94.962
11 | 040103001002 |  | 沟槽、基坑回填方 | 1.管(基)坑回填中粗砂 |  | m3 | 201.689
12 | 040103003001 |  | 余方弃置 | 1.挖掘机挖装沟槽、基坑土方 一、二类土 2.自卸汽车运土方 运距1km内 实际运距(km):综合考虑 |  | m3 | 352.761
污水
13 | 040501005007 |  | 塑料管 | 1.安装部位:室外 2.介质:污水 3.材质、规格:HDPE双壁波纹管DN200(8KN/m) 4.垫层 砂 5.连接形式:承插式连接 6.工作内容:管道敷设、管件等制作安装，管道灌水、通球及气密试验 7.其他:包含但不限于招标文件与技术规范，设计图纸与标准图集，设计、施工规范要求的所有工作内容及相关材料 |  | m | 12.742
14 | 040501005008 |  | 塑料管 | 1.安装部位:室外 2.介质:污水 |  | m | 136.076
本页小计
分部分项工程项目清单计价表
工程名称: |  | 新兴县西片区区域性敬老院建设工程 |  |  | 标段: |  |  |  | 第234页, 共252页
序号 | 项目编码 |  | 项目名称 | 项目特征描述 |  | 计量单位 | 工程量 | 金额(元)
[8 empty] | 综合单价 |  | 合价
3.材质、规格:HDPE双壁波纹管DN300(8KN/m) 4.垫层 砂 5.连接形式:承插式连接 6.工作内容:管道敷设、管件等制作安装，管道灌水、通球及气密试验 7.其他:包含但不限于招标文件与技术规范，设计图纸与标准图集，设计、施工规范要求的所有工作内容及相关材料
15 | 040504002001 |  | 现浇混凝土井 | 1.名称:圆形混凝土污水检查井 2.参考图集06MS201 3.平均井深:1.422m 4.完成本清单项目所需的一切相关工作 |  | 座 | 15.000
16 | 040101002002 |  | 挖沟槽土方 | 1.挖掘机挖沟槽、基坑土方 一、二类土 2.人工挖沟槽土方 一、二类土 深度:综合考虑 |  | m3 | 318.977
17 | 040103001003 |  | 沟槽、基坑回填方 | 1.回填土 夯实机夯实 槽、坑 |  | m3 | 109.434
18 | 040103001008 |  | 沟槽、基坑回填方 | 1.管(基)坑回填中粗砂 |  | m3 | 207.456
19 | 040103003002 |  | 余方弃置 | 1.自卸汽车运土方 运距1km内 实际运距(km):综合考虑 |  | m3 | 209.543
20 | 010502028001 |  | 化粪池、检查井 | 1.名称:钢筋混凝土化粪池 |  | 座 | 1.000
本页小计
分部分项工程项目清单计价表
工程名称: |  | 新兴县西片区区域性敬老院建设工程 |  |  | 标段: |  |  |  | 第235页, 共252页
序号 | 项目编码 |  | 项目名称 | 项目特征描述 |  | 计量单位 | 工程量 | 金额(元)
[8 empty] | 综合单价 |  | 合价
2.规格:G9-30SQF 3.完成本清单项目所需的一切相关工作
21 | 031005016001 |  | 水箱 | 1.名称:LD-SA改良型AO净化槽 2.规格:净化槽尺寸4000×2000×2000（长×宽×高），出水水质满足一级A标准 3.完成本清单项目所需的一切相关工作 |  | 台 | 1.000
给水
22 | 040501004001 |  | 铸铁管 | 1.安装部位:室外 2.介质:给水 3.材质、规格:球墨铸铁给水管DN150 1.6Mpa 4.垫层 砂 5.连接形式:T型接口 6.工作内容:管道冲洗消毒 7.其他:包含但不限于招标文件与技术规范，设计图纸与标准图集，设计、施工规范要求的所有工作内容及相关材料 |  | m | 150.642
23 | 040502009001 |  | 水表 | 1.名称:水表组 2.规格:DN150(含2个闸阀，1个倒流防止器，1个水表) 3.完成本清单项目所需的一切相关工作 |  | 个 | 1.000
24 | 040502005002 |  | 阀门 | 1.名称:闸阀 2.规格:DN150 |  | 个 | 1.000
本页小计
分部分项工程项目清单计价表
工程名称: |  | 新兴县西片区区域性敬老院建设工程 |  |  | 标段: |  |  |  | 第236页, 共252页
序号 | 项目编码 |  | 项目名称 | 项目特征描述 |  | 计量单位 | 工程量 | 金额(元)
[8 empty] | 综合单价 |  | 合价
3.完成本清单项目所需的一切相关工作
25 | 040101002003 |  | 挖沟槽土方 | 1.挖掘机挖沟槽、基坑土方 一、二类土 2.人工挖沟槽土方 一、二类土 深度:综合考虑 |  | m3 | 91.172
26 | 040103001005 |  | 沟槽、基坑回填方 | 1.回填土 夯实机夯实 槽、坑 |  | m3 | 10.236
27 | 040103001006 |  | 沟槽、基坑回填方 | 1.管(基)坑回填石屑 |  | m3 | 38.527
28 | 040103001009 |  | 沟槽、基坑回填方 | 1.管(基)坑回填中粗砂 |  | m3 | 14.493
29 | 040103003003 |  | 余方弃置 | 1.挖掘机挖装沟槽、基坑土方 一、二类土 2.自卸汽车运土方 运距1km内 实际运距(km):综合考虑 |  | m3 | 80.936
消防
30 | 040501005011 |  | 塑料管 | 1.安装部位:室外 2.介质:消防 3.材质、规格:钢丝网骨架PE复合管DN100 1.6Mpa 4.垫层 砂 5.连接形式:热熔连接 6.工作内容:管道冲洗消毒 7.其他:包含但不限于招标文件与技术规范，设计图纸与标准图集，设计、施工规范要求的所有工作内容及相关材料 |  | m | 197.681
本页小计
分部分项工程项目清单计价表
工程名称: |  | 新兴县西片区区域性敬老院建设工程 |  |  | 标段: |  |  |  | 第237页, 共252页
序号 | 项目编码 |  | 项目名称 | 项目特征描述 |  | 计量单位 | 工程量 | 金额(元)
[8 empty] | 综合单价 |  | 合价
31 | 030901011001 |  | 室外消火栓 | 1.名称:地上式消防栓 2.规格:DN100 3.完成本清单项目所需的一切相关工作 |  | 套 | 3.000
32 | 040504001003 |  | 砌筑井 | 1.名称:阀门井 2.盖板材质、规格:DN700铸铁井盖 3.完成本清单项目所需的一切相关工作 |  | 座 | 2.000
33 | 040502005001 |  | 阀门 | 1.名称:闸阀 2.规格:DN100 3.完成本清单项目所需的一切相关工作 |  | 个 | 2.000
34 | 040101002004 |  | 挖沟槽土方 | 1.挖掘机挖沟槽、基坑土方 一、二类土 2.人工挖沟槽土方 一、二类土 深度:综合考虑 |  | m3 | 63.509
35 | 040103001010 |  | 沟槽、基坑回填方 | 1.回填土 夯实机夯实 槽、坑 |  | m3 | 2.006
36 | 040103001011 |  | 沟槽、基坑回填方 | 1.管(基)坑回填石屑 |  | m3 | 47.130
37 | 040103001012 |  | 沟槽、基坑回填方 | 1.管(基)坑回填中粗砂 |  | m3 | 12.493
38 | 040103003005 |  | 余方弃置 | 1.挖掘机挖装沟槽、基坑土方 一、二类土 2.自卸汽车运土方 运距1km内 实际运距(km):综合考虑 |  | m3 | 61.503
路边排水沟
措施项目
39 | 010505001001 |  | 垫层模板 | 1.垫层模板 |  | m2 | 14.160
本页小计
分部分项工程项目清单计价表
工程名称: |  | 新兴县西片区区域性敬老院建设工程 |  |  | 标段: |  |  |  | 第238页, 共252页
序号 | 项目编码 |  | 项目名称 | 项目特征描述 |  | 计量单位 | 工程量 | 金额(元)
[8 empty] | 综合单价 |  | 合价
40 | 010505001002 |  | 池底模板 | 1.池底模板 |  | m2 | 29.633
41 | 010505001003 |  | 池壁模板 | 1.池壁模板 |  | m2 | 298.468
42 | 010505001004 |  | 现浇盖板模板 | 1.现浇盖板模板 |  | m2 | 3.750
43 | 010505001005 |  | 预制盖板模板 | 1.预制盖板模板 |  | m3 | 1.933
44 | 010505001006 |  | 井圈模板 | 1.井圈模板 |  | m3 | 0.729
本页小计
合 计

## 措施项目清单计价表
措施项目清单计价表
工程名称: |  |  | 新兴县西片区区域性敬老院建设工程 |  |  | 标段: |  | 第239页, 共252页
序号 |  | 项目编码 |  | 项目名称 | 工作内容 |  | 价格(元) |  | 备注
1 |  |  |  | 新兴县西片区区域性敬老院建设工程
1.1 |  | 001 |  | 敬老院用房 -建筑工程
1.1.1 |  | 011601001002 |  | 脚手架 |  |  |  |  | 1.电梯井脚手架(钢管) 高度(m以内) 20
1.1.2 |  | 011601001003 |  | 脚手架 |  |  |  |  | 1.综合钢脚手架搭拆 高度(m以内) 30.5
1.1.3 |  | 011601001004 |  | 脚手架 |  |  |  |  | 1.综合钢脚手架搭拆 高度(m以内) 4.5
1.1.4 |  | 011601001005 |  | 脚手架 |  |  |  |  | 1.单排钢脚手架 高度(m以内) 10
1.1.5 |  | 011601001006 |  | 脚手架 |  |  |  |  | 1.满堂脚手架(钢管) 基本层3.6m 实际高度(m):5.4
1.1.6 |  | 011601001007 |  | 脚手架 |  |  |  |  | 1.里脚手架(钢管) 民用建筑 基本层3.6m 
1.1.7 |  | 011601002002 |  | 垂直运输 |  |  |  |  | 1.建筑物建筑类型及结构形式:建筑物20m以上的垂直运输 30m以内
1.1.8 |  | 011601003001 |  | 其他大型机械进出场及安拆
1.1.9 |  | 011601004001 |  | 施工排水
1.1.10 |  | 011601005001 |  | 施工降水
1.1.11 |  | 011601006001 |  | 临时设施
1.1.12 |  | 011601007001 |  | 文明施工
1.1.13 |  | 011601008001 |  | 环境保护
本页合计 | [8 empty] | -
注： | 措施项目清单费用构成详见本标准表E.3.2，大型机械进出场及安拆费用组成见本标准表E.3.4。
措施项目清单计价表
工程名称: |  |  | 新兴县西片区区域性敬老院建设工程 |  |  | 标段: |  | 第240页, 共252页
序号 |  | 项目编码 |  | 项目名称 | 工作内容 |  | 价格(元) |  | 备注
1.1.14 |  | 011601009001 |  | 安全生产 |  |  | 181655.8
1.1.15 |  | 011601010001 |  | 冬雨季施工增加
1.1.16 |  | 011601011001 |  | 夜间施工增加 |  |  |  |  | 按夜间施工项目人工的20%计算
1.1.17 |  | 011601012001 |  | 特殊地区施工增加
1.1.18 |  | 011601013001 |  | 二次搬运
1.1.19 |  | 011601014001 |  | 已完工程及设备保护
1.1.20 |  | 011601015001 |  | 既有建(构)筑物、设施保护
1.2 |  | 002 |  | 敬老院用房 -二次装饰
1.2.1 |  | 011601001001 |  | 脚手架
1.2.2 |  | 011601002001 |  | 垂直运输
1.2.3 |  | 011601003001 |  | 其他大型机械进出场及安拆
1.2.4 |  | 011601004001 |  | 施工排水
1.2.5 |  | 011601005001 |  | 施工降水
1.2.6 |  | 011601006001 |  | 临时设施
1.2.7 |  | 011601007001 |  | 文明施工
1.2.8 |  | 011601008001 |  | 环境保护
1.2.9 |  | 011601009001 |  | 安全生产 |  |  | 31802
1.2.10 |  | 011601010001 |  | 冬雨季施工增加
1.2.11 |  | 011601011001 |  | 夜间施工增加 |  |  |  |  | 按夜间施工项目人工的20%计算
1.2.12 |  | 011601012001 |  | 特殊地区施工增加
1.2.13 |  | 011601013001 |  | 二次搬运
1.2.14 |  | 011601014001 |  | 已完工程及设备保护
1.2.15 |  | 011601015001 |  | 既有建(构)筑物、设施保护
本页合计 | [8 empty] | -
注： | 措施项目清单费用构成详见本标准表E.3.2，大型机械进出场及安拆费用组成见本标准表E.3.4。
措施项目清单计价表
工程名称: |  |  | 新兴县西片区区域性敬老院建设工程 |  |  | 标段: |  | 第241页, 共252页
序号 |  | 项目编码 |  | 项目名称 | 工作内容 |  | 价格(元) |  | 备注
1.3 |  | 003 |  | 敬老院用房-安装工程
1.3.1 |  | 011601001001 |  | 脚手架
1.3.2 |  | 011601002001 |  | 垂直运输
1.3.3 |  | 011601003001 |  | 其他大型机械进出场及安拆
1.3.4 |  | 011601004001 |  | 施工排水
1.3.5 |  | 011601005001 |  | 施工降水
1.3.6 |  | 011601006001 |  | 临时设施
1.3.7 |  | 011601007001 |  | 文明施工
1.3.8 |  | 011601008001 |  | 环境保护
1.3.9 |  | 011601009001 |  | 安全生产 |  |  | 184824.35
1.3.10 |  | 011601010001 |  | 冬雨季施工增加
1.3.11 |  | 011601011001 |  | 夜间施工增加 |  |  |  |  | 按夜间施工项目人工的20%计算
1.3.12 |  | 011601012001 |  | 特殊地区施工增加
1.3.13 |  | 011601013001 |  | 二次搬运
1.3.14 |  | 011601014001 |  | 已完工程及设备保护
1.3.15 |  | 011601015001 |  | 既有建(构)筑物、设施保护
1.4 |  | 004 |  | 值班室配电房-土建工程
1.4.1 |  | 011601001002 |  | 脚手架 |  |  |  |  | 1.综合钢脚手架搭拆 高度(m以内) 12.5
1.4.2 |  | 011601001003 |  | 脚手架 |  |  |  |  | 1.满堂脚手架(钢管) 基本层3.6m 实际高度(m):5.4
1.4.3 |  | 011601001004 |  | 脚手架 |  |  |  |  | 1.满堂脚手架(钢管) 基本层
本页合计 | [8 empty] | -
注： | 措施项目清单费用构成详见本标准表E.3.2，大型机械进出场及安拆费用组成见本标准表E.3.4。
措施项目清单计价表
工程名称: |  |  | 新兴县西片区区域性敬老院建设工程 |  |  | 标段: |  | 第242页, 共252页
序号 |  | 项目编码 |  | 项目名称 | 工作内容 |  | 价格(元) |  | 备注
5.2m
1.4.4 |  | 011601001005 |  | 脚手架 |  |  |  |  | 1.里脚手架(钢管) 民用建筑 基本层3.6m 实际高度(m):5.4
1.4.5 |  | 011601001006 |  | 脚手架 |  |  |  |  | 1.里脚手架(钢管) 民用建筑 基本层3.6m 实际高度(m):5.2
1.4.6 |  | 011601002002 |  | 垂直运输 |  |  |  |  | 1.建筑物建筑类型及结构形式:建筑物20m以内的垂直运输 混合结构
1.4.7 |  | 011601003001 |  | 其他大型机械进出场及安拆
1.4.8 |  | 011601004001 |  | 施工排水
1.4.9 |  | 011601005001 |  | 施工降水
1.4.10 |  | 011601006001 |  | 临时设施
1.4.11 |  | 011601007001 |  | 文明施工
1.4.12 |  | 011601008001 |  | 环境保护
1.4.13 |  | 011601009001 |  | 安全生产 |  |  | 13335.22
1.4.14 |  | 011601010001 |  | 冬雨季施工增加
1.4.15 |  | 011601011001 |  | 夜间施工增加 |  |  |  |  | 按夜间施工项目人工的20%计算
1.4.16 |  | 011601012001 |  | 特殊地区施工增加
1.4.17 |  | 011601013001 |  | 二次搬运
1.4.18 |  | 011601014001 |  | 已完工程及设备保护
1.4.19 |  | 011601015001 |  | 既有建(构)筑物、设施保护
本页合计 | [8 empty] | -
注： | 措施项目清单费用构成详见本标准表E.3.2，大型机械进出场及安拆费用组成见本标准表E.3.4。
措施项目清单计价表
工程名称: |  |  | 新兴县西片区区域性敬老院建设工程 |  |  | 标段: |  | 第243页, 共252页
序号 |  | 项目编码 |  | 项目名称 | 工作内容 |  | 价格(元) |  | 备注
1.5 |  | 005 |  | 值班室配电房-安装工程
1.5.1 |  | 031401001001 |  | 脚手架
1.5.2 |  | 031401002001 |  | 大型机械设备进出场及安拆
1.5.3 |  | 031401003001 |  | 临时专用防护棚
1.5.4 |  | 031401004001 |  | 施工操作平台
1.5.5 |  | 031401005001 |  | 临时支撑架
1.5.6 |  | 031401006001 |  | 隧道内临时施工的通风、供水、供气、供电、照明及通信设施
1.5.7 |  | 031401007001 |  | 吊装加固
1.5.8 |  | 031401008001 |  | 胎(模)具
1.5.9 |  | 031401009001 |  | 安全生产 |  |  | 7201.77
1.5.10 |  | 031401010001 |  | 文明施工
1.5.11 |  | 031401011001 |  | 环境保护
1.5.12 |  | 031401012001 |  | 临时设施
1.5.13 |  | 031401013001 |  | 二次搬运
1.5.14 |  | 031401014001 |  | 既有建(构)筑物、设施保护
1.5.15 |  | 031401015001 |  | 已完工程及设备保护
1.5.16 |  | 031401016001 |  | 顶升、提升装置
1.5.17 |  | 031401017001 |  | 特殊地区施工增加
1.5.18 |  | 031401018001 |  | 安装与生产运行同时进行施工防护
1.5.19 |  | 031401019001 |  | 有害身体健康环境中施工防护
1.5.20 |  | 031401020001 |  | 夜间施工增加费 |  |  |  |  | 按夜间施工项目人工的20%计算
本页合计 | [8 empty] | -
注： | 措施项目清单费用构成详见本标准表E.3.2，大型机械进出场及安拆费用组成见本标准表E.3.4。
措施项目清单计价表
工程名称: |  |  | 新兴县西片区区域性敬老院建设工程 |  |  | 标段: |  | 第244页, 共252页
序号 |  | 项目编码 |  | 项目名称 | 工作内容 |  | 价格(元) |  | 备注
1.5.21 |  | 031401021001 |  | 冬雨季施工增加
1.5.22 |  | 031401022001 |  | 其他措施
1.6 |  | 006 |  | 室外园建工程
1.6.1 |  | 041201001001 |  | 脚手架
1.6.2 |  | 041201002001 |  | 水上桩基础支架、平台
1.6.3 |  | 041201003001 |  | 桥涵支架
1.6.4 |  | 041201004001 |  | 施工排水
1.6.5 |  | 041201005001 |  | 施工降水
1.6.6 |  | 041201006001 |  | 围堰
1.6.7 |  | 041201007001 |  | 筑岛
1.6.8 |  | 041201008001 |  | 便道
1.6.9 |  | 041201009001 |  | 便桥
1.6.10 |  | 041201010001 |  | 洞内施工通风、供水、供电照明、通信设施
1.6.11 |  | 041201011001 |  | 洞内外轨道铺设
1.6.12 |  | 041201012001 |  | 大型机械设备进出场及安拆
1.6.13 |  | 041201013001 |  | 立交箱涵顶进被交线路加固及防护
1.6.14 |  | 041201014001 |  | 地下管线交叉处理
1.6.15 |  | 041201015001 |  | 施工监测、监控
1.6.16 |  | 041201016001 |  | 临时设施
1.6.17 |  | 041201017001 |  | 文明施工
1.6.18 |  | 041201018001 |  | 环境保护
1.6.19 |  | 041201019001 |  | 安全生产 |  |  | 14168.05
1.6.20 |  | 041201020001 |  | 冬雨季施工增加
本页合计 | [8 empty] | -
注： | 措施项目清单费用构成详见本标准表E.3.2，大型机械进出场及安拆费用组成见本标准表E.3.4。
措施项目清单计价表
工程名称: |  |  | 新兴县西片区区域性敬老院建设工程 |  |  | 标段: |  | 第245页, 共252页
序号 |  | 项目编码 |  | 项目名称 | 工作内容 |  | 价格(元) |  | 备注
1.6.21 |  | 041201021001 |  | 夜间施工增加 |  |  |  |  | 按夜间施工项目人工的20%计算
1.6.22 |  | 041201022001 |  | 特殊地区施工增加
1.6.23 |  | 041201023001 |  | 二次搬运
1.6.24 |  | 041201024001 |  | 已完工程及设备保护
1.6.25 |  | 041201025001 |  | 既有建(构)筑物、设施保护
1.7 |  | 009 |  | 室外市政-道路工程
1.7.1 |  | 041201001001 |  | 脚手架
1.7.2 |  | 041201002001 |  | 水上桩基础支架、平台
1.7.3 |  | 041201003001 |  | 桥涵支架
1.7.4 |  | 041201004001 |  | 施工排水
1.7.5 |  | 041201005001 |  | 施工降水
1.7.6 |  | 041201006001 |  | 围堰
1.7.7 |  | 041201007001 |  | 筑岛
1.7.8 |  | 041201008001 |  | 便道
1.7.9 |  | 041201009001 |  | 便桥
1.7.10 |  | 041201010001 |  | 洞内施工通风、供水、供电照明、通信设施
1.7.11 |  | 041201011001 |  | 洞内外轨道铺设
1.7.12 |  | 041201012001 |  | 大型机械设备进出场及安拆
1.7.13 |  | 041201013001 |  | 立交箱涵顶进被交线路加固及防护
1.7.14 |  | 041201014001 |  | 地下管线交叉处理
1.7.15 |  | 041201015001 |  | 施工监测、监控
1.7.16 |  | 041201016001 |  | 临时设施
1.7.17 |  | 041201017001 |  | 文明施工
本页合计 | [8 empty] | -
注： | 措施项目清单费用构成详见本标准表E.3.2，大型机械进出场及安拆费用组成见本标准表E.3.4。
措施项目清单计价表
工程名称: |  |  | 新兴县西片区区域性敬老院建设工程 |  |  | 标段: |  | 第246页, 共252页
序号 |  | 项目编码 |  | 项目名称 | 工作内容 |  | 价格(元) |  | 备注
1.7.18 |  | 041201018001 |  | 环境保护
1.7.19 |  | 041201019001 |  | 安全生产 |  |  | 27886.41
1.7.20 |  | 041201020001 |  | 冬雨季施工增加
1.7.21 |  | 041201021001 |  | 夜间施工增加 |  |  |  |  | 按夜间施工项目人工的20%计算
1.7.22 |  | 041201022001 |  | 特殊地区施工增加
1.7.23 |  | 041201023001 |  | 二次搬运
1.7.24 |  | 041201024001 |  | 已完工程及设备保护
1.7.25 |  | 041201025001 |  | 既有建(构)筑物、设施保护
1.8 |  | 0010 |  | 园林绿化工程
1.8.1 |  | 050401001001 |  | 脚手架
1.8.2 |  | 050402001001 |  | 植物养护
1.8.3 |  | 050402002001 |  | 反季节栽植影响措施
1.8.4 |  | 050403001001 |  | 树木支撑架
1.8.5 |  | 050403002001 |  | 树木裹干
1.8.6 |  | 050403003001 |  | 搭设遮阴(防寒)棚
1.8.7 |  | 050403004001 |  | 树木输液
1.8.8 |  | 050403005001 |  | 树干涂白
1.8.9 |  | 050403006001 |  | 假植
1.8.10 |  | 050404001001 |  | 设施顶面绿化垂直运输
1.8.11 |  | 050404002001 |  | 大型机械进出场及安拆
1.8.12 |  | 050405001001 |  | 围堰
1.8.13 |  | 050405002001 |  | 排水
1.8.14 |  | 050406001001 |  | 临时设施
1.8.15 |  | 050406002001 |  | 文明施工
1.8.16 |  | 050406003001 |  | 环境保护
本页合计 | [8 empty] | -
注： | 措施项目清单费用构成详见本标准表E.3.2，大型机械进出场及安拆费用组成见本标准表E.3.4。
措施项目清单计价表
工程名称: |  |  | 新兴县西片区区域性敬老院建设工程 |  |  | 标段: |  | 第247页, 共252页
序号 |  | 项目编码 |  | 项目名称 | 工作内容 |  | 价格(元) |  | 备注
1.8.17 |  | 050406004001 |  | 安全生产 |  |  | 1682.47
1.8.18 |  | 050406005001 |  | 冬雨季施工
1.8.19 |  | 050406006001 |  | 夜间施工 |  |  |  |  | 按夜间施工项目人工的20%计算
1.8.20 |  | 050406007001 |  | 特殊地区施工增加
1.8.21 |  | 050406008001 |  | 二次搬运
1.8.22 |  | 050406009001 |  | 已完工程及设备保护
1.8.23 |  | 050406010001 |  | 既有建(构)筑 物 、设施保护
1.9 |  | 007 |  | 室外电气工程
1.9.1 |  | 031401001001 |  | 脚手架
1.9.2 |  | 031401002001 |  | 大型机械设备进出场及安拆
1.9.3 |  | 031401003001 |  | 临时专用防护棚
1.9.4 |  | 031401004001 |  | 施工操作平台
1.9.5 |  | 031401005001 |  | 临时支撑架
1.9.6 |  | 031401006001 |  | 隧道内临时施工的通风、供水、供气、供电、照明及通信设施
1.9.7 |  | 031401007001 |  | 吊装加固
1.9.8 |  | 031401008001 |  | 胎(模)具
1.9.9 |  | 031401009001 |  | 安全生产 |  |  | 11419.55
1.9.10 |  | 031401010001 |  | 文明施工
1.9.11 |  | 031401011001 |  | 环境保护
1.9.12 |  | 031401012001 |  | 临时设施
1.9.13 |  | 031401013001 |  | 二次搬运
1.9.14 |  | 031401014001 |  | 既有建(构)筑物、设施保护
本页合计 | [8 empty] | -
注： | 措施项目清单费用构成详见本标准表E.3.2，大型机械进出场及安拆费用组成见本标准表E.3.4。
措施项目清单计价表
工程名称: |  |  | 新兴县西片区区域性敬老院建设工程 |  |  | 标段: |  | 第248页, 共252页
序号 |  | 项目编码 |  | 项目名称 | 工作内容 |  | 价格(元) |  | 备注
1.9.15 |  | 031401015001 |  | 已完工程及设备保护
1.9.16 |  | 031401016001 |  | 顶升、提升装置
1.9.17 |  | 031401017001 |  | 特殊地区施工增加
1.9.18 |  | 031401018001 |  | 安装与生产运行同时进行施工防护
1.9.19 |  | 031401019001 |  | 有害身体健康环境中施工防护
1.9.20 |  | 031401020001 |  | 夜间施工增加费 |  |  |  |  | 按夜间施工项目人工的20%计算
1.9.21 |  | 031401021001 |  | 冬雨季施工增加
1.9.22 |  | 031401022001 |  | 其他措施
1.10 |  | 008 |  | 室外给排水工程
1.10.1 |  | 041201001001 |  | 脚手架
1.10.2 |  | 041201002001 |  | 水上桩基础支架、平台
1.10.3 |  | 041201003001 |  | 桥涵支架
1.10.4 |  | 041201004001 |  | 施工排水
1.10.5 |  | 041201005001 |  | 施工降水
1.10.6 |  | 041201006001 |  | 围堰
1.10.7 |  | 041201007001 |  | 筑岛
1.10.8 |  | 041201008001 |  | 便道
1.10.9 |  | 041201009001 |  | 便桥
1.10.10 |  | 041201010001 |  | 洞内施工通风、供水、供电照明、通信设施
1.10.11 |  | 041201011001 |  | 洞内外轨道铺设
1.10.12 |  | 041201012001 |  | 大型机械设备进出场及安拆
1.10.13 |  | 041201013001 |  | 立交箱涵顶进被交线路加固及防护
本页合计 | [8 empty] | -
注： | 措施项目清单费用构成详见本标准表E.3.2，大型机械进出场及安拆费用组成见本标准表E.3.4。
措施项目清单计价表
工程名称: |  |  | 新兴县西片区区域性敬老院建设工程 |  |  | 标段: |  | 第249页, 共252页
序号 |  | 项目编码 |  | 项目名称 | 工作内容 |  | 价格(元) |  | 备注
1.10.14 |  | 041201014001 |  | 地下管线交叉处理
1.10.15 |  | 041201015001 |  | 施工监测、监控
1.10.16 |  | 041201016001 |  | 临时设施
1.10.17 |  | 041201017001 |  | 文明施工
1.10.18 |  | 041201018001 |  | 环境保护
1.10.19 |  | 041201019001 |  | 安全生产 |  |  | 5967.1
1.10.20 |  | 041201020001 |  | 冬雨季施工增加
1.10.21 |  | 041201021001 |  | 夜间施工增加 |  |  |  |  | 按夜间施工项目人工的20%计算
1.10.22 |  | 041201022001 |  | 特殊地区施工增加
1.10.23 |  | 041201023001 |  | 二次搬运
1.10.24 |  | 041201024001 |  | 已完工程及设备保护
1.10.25 |  | 041201025001 |  | 既有建(构)筑物、设施保护
本页合计 | [8 empty] | -
合 计 | [8 empty] | -
注： | 措施项目清单费用构成详见本标准表E.3.2，大型机械进出场及安拆费用组成见本标准表E.3.4。

## 其他项目清单计价表
其他项目清单计价表
工程名称: |  | 新兴县西片区区域性敬老院建设工程 |  |  | 标段： |  | 第250页, 共252页
序号 | 项目名称 |  | 暂估(暂定) 金额(元) | 结算(确定) 金额(元) |  | 调整金额± (元) |  | 备注
1 | 暂列金额 |  | 457616.73 |  |  |  |  | 以分部分项工程费为计算基础 * 3.11%
2 | 专业工程暂估价 | [6 empty] | 以专业工程暂估价为计算基础 * 0.00%
3 | 计日工
4 | 总承包服务费
5 | 合同中约定的其他项目
合 计

## 暂列金额明细表
暂列金额明细表
工程名称: |  |  | 新兴县西片区区域性敬老院建设工程 |  |  |  | 标段： |  | 第251页, 共252页
序号 | 项目名称 |  |  | 计算基础 | 费率(%) | 暂定金额(元) |  | 确定金额(元) | 调整金额±(元) | 备注
1 | 暂列金额 |  |  | QDF | 3.11 | 457616.73 |  |  |  | 以分部分项工程费为计算基础 * 3.11%
本页小计 |  |  |  | — | — | 457616.73 |  |  |  | —
合 计 |  |  |  | — | — | 457616.73 |  |  |  | —
注： |  | 1 本表由招标人填写“暂定金额”总额，采用费率计价方式计算暂定金额的，应分别填写“计算基础” “费率”,并计算填写“暂定金额”;采用总价计价方式计算暂定金额的，可直接填写“暂定金额”； 2 投标人应将上述暂定金额填写并计入投标总价； 3 结算时应按合同约定计算并填写“确定金额”。

## 增值税计价表
增值税计价表
工程名称: |  | 新兴县西片区区域性敬老院建设工程 |  | 标段： |  |  | 第252页, 共252页
序号 | 项目名称 |  | 计算基础说明 |  | 计算基础 | 税率(%) |  | 金额(元)
1 | 增值税 |  | 分部分项工程费+措施项目费+其他项目费-专业工程暂估价 |  |  | 9.00
合 计