## B.1.1 招标工程量清单封面
招标工程量清单
| 招 标 人： | (盖章)
年 月 日

## C.1.1 招标工程量清单扉页
招 标 工 程 量 清 单
| 编 制 人： | (造价专业人员签字及盖章)
| 审 核 人： | (签字及盖章)
| 编 制 单 位： | (盖章)
| 法定代表人或其授权人： | (签字或盖章)
| 招 标 人： | (盖章)
| 法定代表人或其授权人： | (签字或盖章)
编 制 时 间：

## E.1.1 工程项目清单汇总表
序号 | 项 目 内 容 | 金 额 （元）
1 | 分部分项工程费
1.1 | 单项工程
1.1.1 | 建筑工程
1.1.2 | 电气工程
1.1.3 | 消防工程
1.1.4 | 室外工程
1.1.5 | 给排水工程
1.1.6 | 暖通工程
1.1.7 | 地下室工程
2 | 措施项目费
2.1 | 安全生产措施费
3 | 其他项目费
3.1 | 其中：暂列金额
3.2 | 其中：专业工程暂估价
3.3 | 其中：计日工
3.4 | 其中：总承包服务费
3.5 | 其中：合同中约定的其他项目
5 | 税前工程造价
6 | 增值税
7 | 合 计

## E.2.1 分部分项工程项目清单计价表
序号 | 项目编码 | 项目名称 | 项目特征描述 | 计量 单位 | 工程量 | 金额（元）
[6 empty] | 综合单价 | 合价
单项工程
建筑工程
整个项目
土石方工程
49 | 010103001001 | 平整场地 | 1.土石类别:综合 | m2 | 582.98
50 | 010101001001 | 挖单独土方 | 1.土壤类别:一、二类土 2.挖土深度:根据图纸综合考虑 | m3 | 3660.67
51 | 010102002001 | 挖沟槽土方 | 1.土壤类别:一、二类土 2.挖土深度:根据图纸综合考虑 | m3 | 35.44
52 | 010102001001 | 挖基坑土方 | 1.土壤类别:一、二类土 2.挖土深度:根据图纸综合考虑 | m3 | 332.11
53 | 010102007001 | 回填方 | 1.填方部位:槽、坑 2.材料品种:原土 3.密实度:按设计及规范要求 | m3 | 1031.14
54 | 010103002001 | 余方弃置 | 1.土石类别:挖出原土 2.其他：含外运 | m3 | 2651.16
桩基工程
55 | 010301005001 | 截(凿)桩头 | 1.桩类型:成孔灌注桩 2.桩头截面、高度:D800mm，高度0.8~1m 3.混凝土强度等级:C30 4.有无钢筋:有钢筋 | 根 | 53
本页小计
序号 | 项目编码 | 项目名称 | 项目特征描述 | 计量 单位 | 工程量 | 金额（元）
[6 empty] | 综合单价 | 合价
56 | 010302001001 | 泥浆护壁成孔灌注桩 | 1.地层情况:按图纸设计要求 2.桩径:≤1000mm 3.成孔方法:旋挖钻机成孔 4.混凝土种类、强度等级:商品水下砼C30 5.钢护筒埋设与拆除 6.泥浆及渣土外运，外运综合考虑 | m3 | 569.82
57 | 010302007001 | 声测管 | 1.材质:钢质管材 2.规格型号:φ50~55cm | m | 2226
58 | 010506021001 | 钢筋笼 | 1.钢筋种类、规格:HRB400钢筋 2.使用部位:纵筋12φ18，螺旋箍筋φ8@200，加密箍筋φ8@100，加劲箍φ14@2000 | t | 38.504
砌筑工程
59 | 010401001001 | 砖基础 | 1.砖品种、规格、强度等级:MU7.5页岩多孔砖 2.基础类型:砖胎膜 3.砂浆强度等级:M10水泥砂浆砌筑 | m3 | 36.11
本页小计
序号 | 项目编码 | 项目名称 | 项目特征描述 | 计量 单位 | 工程量 | 金额（元）
[6 empty] | 综合单价 | 合价
60 | 010401002001 | 多孔砖墙 | 1.砖品种、规格、强度等级:MU7.5级页岩多孔砖砌块 2.墙体类型:地下室外墙 3.砂浆强度等级:水泥砂浆M7.5 | m3 | 20
61 | 010401002002 | 多孔砖墙 | 1.砖品种、规格、强度等级:MU7.5级页岩多孔砖砌块 2.墙体类型:地下室内墙 3.砂浆强度等级:水泥砂浆M7.5 | m3 | 11.92
62 | 010402001001 | 多孔砖墙 | 1.砌块品种、规格、强度等级:MU7.5级页岩多孔砖砌块 2.墙体类型:200mm外墙 3.砂浆强度等级:水泥砂浆M7.5 | m3 | 273.25
63 | 010402001002 | 多孔砖墙 | 1.砌块品种、规格、强度等级:MU7.5级页岩多孔砖砌块 2.墙体类型:200mm内墙 3.砂浆强度等级:水泥砂浆M7.5 | m3 | 180.16
64 | 010402001003 | 多孔砖墙 | 1.砌块品种、规格、强度等级:MU7.5级页岩多孔砖砌块 2.墙体类型:100mm内墙 3.砂浆强度等级:水泥砂浆M7.5 | m3 | 12.96
本页小计
序号 | 项目编码 | 项目名称 | 项目特征描述 | 计量 单位 | 工程量 | 金额（元）
[6 empty] | 综合单价 | 合价
65 | 010401003001 | 多孔砖墙 | 1.砌块品种、规格、强度等级:MU7.5级页岩多孔砖砌块 2.墙体类型:120mm外墙 3.砂浆强度等级:水泥砂浆M7.5 | m3 | 0.99
66 | 010401003002 | 多孔砖墙 | 1.砌块品种、规格、强度等级:MU7.5级页岩多孔砖砌块 2.墙体类型:100mm/120mm内墙 3.砂浆强度等级:水泥砂浆M7.5 | m3 | 19.43
67 | 010401002003 | 实心砖墙 | 1.砖品种、规格、强度等级:灰砂砖 2.部位:阳台、走廊、屋面女儿墙 3.砂浆强度等级、配合比:M10水泥砂浆 | m3 | 67.92
68 | 010401008001 | 砌砖台阶 | 1.砌砖台阶 2.砂浆强度等级、配合比:M7.5水泥砂浆 | m2 | 2.4
混凝土及钢筋混凝土工程
69 | 010501001001 | 基础垫层 | 1.基础形式:垫层 2.厚度:100mm 3.材料品种、强度要求、配比:商品混凝土C20 | m3 | 64.61
本页小计
序号 | 项目编码 | 项目名称 | 项目特征描述 | 计量 单位 | 工程量 | 金额（元）
[6 empty] | 综合单价 | 合价
70 | 010502003001 | 筏形基础 | 1.混凝土种类:泵送商品混凝土 2.混凝土强度等级:C30P8 3.基础类型:满堂基础 | m3 | 254.23
71 | 010502001001 | 独立基础 | 1.混凝土种类:泵送商品混凝土 2.混凝土强度等级:C30 3.基础类型:桩承台基础 | m3 | 66.37
72 | 010502006001 | 钢筋混凝土柱 | 1.混凝土种类:泵送商品混凝土 2.混凝土强度等级:C30 | m3 | 189.25
73 | 010502022001 | 圈梁 | 1.混凝土种类:商品混凝土 2.混凝土强度等级:C20 | m3 | 15.58
74 | 010502022002 | 圈梁 | 1.混凝土种类:商品混凝土 2.混凝土强度等级:C25 | m3 | 4.83
75 | 010502023001 | 过梁 | 1.混凝土种类:泵送商品混凝土 2.混凝土强度等级:C25 | m3 | 2.66
76 | 010502011001 | 钢筋混凝土梁 | 1.混凝土种类:泵送商品混凝土 2.混凝土强度等级:C30 | m3 | 245.46
77 | 010502013001 | 实心楼板 | 1.混凝土种类:泵送商品混凝土 2.混凝土强度等级:C30 | m3 | 354.23
本页小计
序号 | 项目编码 | 项目名称 | 项目特征描述 | 计量 单位 | 工程量 | 金额（元）
[6 empty] | 综合单价 | 合价
78 | 010502019001 | 其他板 | 1.混凝土种类:C35微膨胀混凝土 | m3 | 0.35
79 | 010502019002 | 其他板 | 1.混凝土种类:泵送商品混凝土 2.混凝土强度等级:C30 3.部位：栏板（反檐）、挑檐板（凸线、腰线）、雨篷板、悬挑板（空调板、飘板） | m3 | 56.99
80 | 010502020001 | 楼梯 | 1.混凝土种类:泵送商品混凝土 2.混凝土强度等级:C30 | m3 | 53.26
81 | 010502026001 | 挡土墙 | 1.混凝土种类:泵送商品砼 2.混凝土强度等级:C30 | m3 | 143.98
82 | 010502025001 | 压顶 | 1.混凝土种类:商品混凝土 2.混凝土强度等级:C25 3.部位:女儿墙压顶 | m3 | 14.86
83 | 010502005001 | 基础联系梁 | 1.混凝土种类:泵送商品混凝土 2.混凝土强度等级:C30 | m3 | 8.93
84 | 010502021001 | 构造柱 | 1.混凝土种类:商品混凝土 2.混凝土强度等级:C25 | m3 | 32.71
85 | 010502033001 | 后浇带-板 C35 | 1.混凝土种类:商品混凝土 2.混凝土强度等级:C35 | m3 | 6.54
本页小计
序号 | 项目编码 | 项目名称 | 项目特征描述 | 计量 单位 | 工程量 | 金额（元）
[6 empty] | 综合单价 | 合价
86 | 010502033002 | 后浇带-梁 C35 | 1.混凝土种类:商品混凝土 2.混凝土强度等级:C35 | m3 | 2.31
87 | 010502033003 | 后浇带-底板C35 P8 | 1.混凝土种类:商品混凝土 2.混凝土强度等级:C35 | m3 | 3.664
88 | 010506001001 | 现浇混凝土基础及联系梁钢筋 | 1.现浇构件带肋钢筋 φ25以内 | t | 34.26
89 | 010506001002 | 现浇混凝土基础及联系梁钢筋 | 1.现浇构件带肋钢筋 φ10以内 | t | 0.051
90 | 010506001003 | 现浇混凝土基础及联系梁钢筋 | 1.现浇构件箍筋 圆钢 φ10以内 | t | 0.056
91 | 010506001004 | 现浇混凝土基础及联系梁钢筋 | 1.现浇构件箍筋 带肋钢筋(HRB400内) φ10以内 | t | 0.894
92 | 010506001005 | 现浇混凝土基础及联系梁钢筋 | 1.现浇构件箍筋 带肋钢筋(HRB400内) φ10以外 | t | 8.269
93 | 010506002001 | 现浇混凝土柱钢筋 | 1.现浇构件带肋钢筋 φ25以内 | t | 35.423
94 | 010506002002 | 现浇混凝土柱钢筋 | 1.现浇构件箍筋 圆钢 φ10以内 | t | 0.443
95 | 010506002003 | 现浇混凝土柱钢筋 | 1.现浇构件箍筋 带肋钢筋(HRB400内) φ10以内 | t | 21.556
96 | 010506005001 | 现浇混凝土梁钢筋 | 1.现浇构件带肋钢筋 φ10以内 | t | 4.827
97 | 010506005002 | 现浇混凝土梁钢筋 | 1.现浇构件圆钢 φ10内 | t | 0.203
本页小计
序号 | 项目编码 | 项目名称 | 项目特征描述 | 计量 单位 | 工程量 | 金额（元）
[6 empty] | 综合单价 | 合价
98 | 010506005003 | 现浇混凝土梁钢筋 | 1.现浇构件带肋钢筋 φ25以内 | t | 33.145
99 | 010506005004 | 现浇混凝土梁钢筋 | 1.现浇构件箍筋 圆钢 φ10以内 | t | 1.137
100 | 010506005005 | 现浇混凝土梁钢筋 | 1.现浇构件箍筋 带肋钢筋(HRB400内) φ10以内 | t | 12.837
101 | 010506004001 | 现浇混凝土墙钢筋 | 1.现浇构件带肋钢筋 φ10以内 | t | 0.08
102 | 010506004002 | 现浇混凝土墙钢筋 | 1.现浇构件带肋钢筋 φ25以内 | t | 23.221
103 | 010506004003 | 现浇混凝土墙钢筋 | 1.现浇构件箍筋 带肋钢筋(HRB400内) φ10以内 | t | 0.227
104 | 010506006001 | 现浇混凝土楼板及屋面板钢筋 | 1.现浇构件带肋钢筋 φ10以内 | t | 30.724
105 | 010506006002 | 现浇混凝土楼板及屋面板钢筋 | 1.现浇构件带肋钢筋 φ25以内 | t | 0.311
106 | 010506008001 | 现浇混凝土其他板钢筋 | 1.现浇构件带肋钢筋 φ10以内 | t | 0.314
107 | 010506008002 | 现浇混凝土其他板钢筋 | 1.现浇构件带肋钢筋 φ25以内 | t | 0.035
108 | 010506008003 | 现浇混凝土其他板钢筋 | 1.现浇构件箍筋 带肋钢筋(HRB400内) φ10以内 | t | 0.622
109 | 010506010001 | 现浇混凝土二次结构钢筋 | 1.现浇构件带肋钢筋 φ10以内 2.挑檐、压顶、后浇带 | t | 3.876
本页小计
序号 | 项目编码 | 项目名称 | 项目特征描述 | 计量 单位 | 工程量 | 金额（元）
[6 empty] | 综合单价 | 合价
110 | 010506010002 | 现浇混凝土二次结构钢筋 | 1.现浇构件带肋钢筋 φ10以内 2.自定义钢筋 | t | 0.014
111 | 010506010003 | 现浇混凝土二次结构钢筋 | 1.现浇构件箍筋 带肋钢筋(HRB400内) φ10以内 2.挑檐、压顶 | t | 2.223
112 | 010506009001 | 现浇混凝土楼梯钢筋 | 1.现浇构件带肋钢筋 φ10以内 | t | 2.961
113 | 010506009002 | 现浇混凝土楼梯钢筋 | 1.现浇构件带肋钢筋 φ25以内 | t | 1.427
114 | 010506009003 | 现浇混凝土楼梯钢筋 | 1.现浇构件箍筋 圆钢 φ10以内 | t | 0.025
115 | 010506009004 | 现浇混凝土楼梯钢筋 | 1.现浇构件箍筋 带肋钢筋(HRB400内) φ10以内 | t | 0.665
116 | 010506017001 | 砌体工程内配钢筋 | 1.现浇构件圆钢 φ10内 | t | 0.933
金属钢结构
201 | 010506023001 | 钢丝网 | 1.砌块墙钢丝网加固-交接处挂镀锌钢丝网 2.制作与安装 | m2 | 332.79
门窗工程
117 | 010802004001 | 钢质防火门 | 1.门代号及洞口尺寸:FM丙0620 2.型材厚度:门型材厚度为2.0mm 3.其他:含五金配件及封边收口，具体做法详施工图纸 | m2 | 6.6625
本页小计
序号 | 项目编码 | 项目名称 | 项目特征描述 | 计量 单位 | 工程量 | 金额（元）
[6 empty] | 综合单价 | 合价
118 | 010802004002 | 钢质防火门 | 1.门代号及洞口尺寸:FM甲1221 2.型材厚度:门型材厚度为2.0mm 3.其他:含五金配件及封边收口，具体做法详施工图纸 | m2 | 24.1875
119 | 010802001001 | 金属(塑钢)门 | 1.门代号及洞口尺寸:304型不锈钢门 2.门框或扇外围尺寸:M0728 3.型材厚度:门型材厚度为2.0mm 4.其他:含五金配件及封边收口，具体做法详施工图纸 | m2 | 205.2
120 | 010802001002 | 金属(塑钢)门 | 1.门代号及洞口尺寸:304型不锈钢门 2.门框或扇外围尺寸:M1030 3.型材厚度:门型材厚度为2.0mm 4.其他:含五金配件及封边收口，具体做法详施工图纸 | m2 | 156.9225
本页小计
序号 | 项目编码 | 项目名称 | 项目特征描述 | 计量 单位 | 工程量 | 金额（元）
[6 empty] | 综合单价 | 合价
121 | 010802001003 | 金属(塑钢)门 | 1.门代号及洞口尺寸:铝合金门连铝合金窗 2.门框或扇外围尺寸:MLC1830 3.型材厚度:门型材厚度为2.0mm 4.其他:含五金配件及封边收口，具体做法详施工图纸 | m2 | 222.84
122 | 010807001001 | 金属(塑钢)窗 | 1.窗代号及洞口尺寸:70系列褐色铝合金框推拉窗C0918 2.型材厚度:窗型材厚度为1.8mm 3.做法:6mm透明+12mm空气+6mm透明玻璃 4.其他:含五金配件及封边收口，具体做法详施工图纸 | m2 | 149.39
123 | 010807001002 | 金属(塑钢)窗 | 1.窗代号及洞口尺寸:70系列深灰色铝合金框推拉窗C0907 2.型材厚度:窗型材厚度为1.8mm 3.做法:6mm透明+12mm空气+6mm透明玻璃 4.其他:含五金配件及封边收口，具体做法详施工图纸 | m2 | 5.7
本页小计
序号 | 项目编码 | 项目名称 | 项目特征描述 | 计量 单位 | 工程量 | 金额（元）
[6 empty] | 综合单价 | 合价
124 | 010807001003 | 金属(塑钢)窗 | 1.窗代号及洞口尺寸:70系列褐色铝合金框推拉窗C1018 2.型材厚度:窗型材厚度为1.8mm 3.做法:6mm透明+12mm空气+6mm透明玻璃 4.其他:含五金配件及封边收口，具体做法详施工图纸 | m2 | 93.24
125 | 010807001004 | 金属(塑钢)窗 | 1.窗代号及洞口尺寸:70系列褐色铝合金框推拉窗C2118 2.型材厚度:窗型材厚度为1.8mm 3.做法:6mm透明+12mm空气+6mm透明玻璃 4.其他:含五金配件及封边收口，具体做法详施工图纸 | m2 | 155.1225
126 | 010609003001 | 金属网栏 | 1.304型不锈钢防盗网 2.详设计图纸 | m2 | 217.2
屋面及防水工程
地下室墙身防水
本页小计
序号 | 项目编码 | 项目名称 | 项目特征描述 | 计量 单位 | 工程量 | 金额（元）
[6 empty] | 综合单价 | 合价
127 | 011001003001 | 保温隔热墙面 | 1.部位:外墙面附墙铺贴 2.保温隔热方式:外保温 3.勒脚线保温做法:同外墙面 4.保温隔热材料品种、规格:聚苯乙烯泡沫塑料板，厚30mm 5.粘结材料种类:聚醋酸乙烯胶粘剂 | m2 | 276
128 | 010903001001 | 墙面卷材防水 | 1.卷材品种、规格、厚度:4厚APP改性沥青防水卷材 | m2 | 276
129 | 011201001001 | 墙、柱面一般抹灰 | 1.墙体类型:混凝土外墙 2.底层厚度、砂浆配合比:20厚1:3水泥砂浆找平 | m2 | 276
地下室底板防水
130 | 011101006001 | 平面砂浆找平层 | 1.找平层厚度、砂浆配合比:20厚1:3水泥砂浆找平 | m2 | 791.12
131 | 010904001001 | 楼(地)面卷材防水 | 1.卷材品种、规格、厚度:4mm厚APP改性沥青防水卷材 | m2 | 791.12
132 | 011003001001 | 隔离层防腐 | 1.隔离层材料品种:0.3mm厚塑料膜保护层 | m2 | 791.12
133 | 011101002001 | 细石混凝土楼地面 | 1.找平层厚度、砂浆配合比:50厚C20细石混凝土保护层 | m2 | 791.12
本页小计
序号 | 项目编码 | 项目名称 | 项目特征描述 | 计量 单位 | 工程量 | 金额（元）
[6 empty] | 综合单价 | 合价
134 | 011101002002 | 细石混凝土楼地面 | 1.面层厚度、混凝土强度等级:50厚C25细石混凝土找坡耐磨层 | m2 | 344.115
不上人屋面（楼梯间、机房、过道、雨蓬）（R-1）
135 | 010902004001 | 屋面刚性层 | 1.找坡层:最薄30厚1:8水泥珍珠岩找2%坡 2.找平层:20厚1:2.5水泥砂浆找平层 | m2 | 159.34
136 | 010902002001 | 屋面涂膜防水 | 1.防水膜品种:氯丁橡胶沥青防水涂料 2.涂膜厚度、遍数:3mm厚（二布八涂） | m2 | 179.3
137 | 010902001001 | 屋面卷材防水 | 1.卷材品种、规格、厚度:3厚BAC双面自贴防水卷材 | m2 | 179.3
138 | 011003001002 | 隔离层防腐 | 1.隔离层材料品种:聚乙烯薄膜 0.5mm厚 | m2 | 159.34
139 | 011101001001 | 水泥砂浆楼地面 | 1.找平层厚度、砂浆配合比:25厚1:4干硬性水泥砂浆 | m2 | 159.34
上人屋面（住宅屋顶）（R-7）
43 | 010902004002 | 屋面刚性层 | 1.找坡层:最薄20厚1:8水泥珍珠岩找2%坡 2.找平层:20厚1:2.5水泥砂浆找平层 | m2 | 503.44
本页小计
序号 | 项目编码 | 项目名称 | 项目特征描述 | 计量 单位 | 工程量 | 金额（元）
[6 empty] | 综合单价 | 合价
44 | 010902002002 | 屋面涂膜防水 | 1.防水膜品种:氯丁橡胶沥青防水涂料 2.涂膜厚度、遍数:3mm厚（二布八涂） | m2 | 536.44
45 | 010902001002 | 屋面卷材防水 | 1.卷材品种、规格、厚度:3厚BAC双面自贴防水卷材 | m2 | 536.44
46 | 011001001001 | 保温隔热屋面 | 1.保温隔热材料品种、规格、厚度:97厚挤塑聚苯乙烯泡沫塑料保温板 2.粘结材料种类、做法:点粘一层350号石油沥青油毡 | m2 | 503.44
47 | 011101002003 | 细石混凝土楼地面 | 1.面层厚度、混凝土强度等级:40mm 厚C30UEA补偿收缩细石混凝土防水层，表面压光，混凝土内配φ4钢筋双向中距150 | m2 | 503.44
48 | 011102003001 | 块料楼地面 | 1.面层材料品种、规格、颜色:800*800*12mm防滑砖 2.20厚1:4干硬性水泥砂浆 | m2 | 503.44
止水带
1 | 010905003001 | 钢板止水带 | 1.止水带材料种类:3mm厚止水钢板 2.制作与安装 3.详见设计图纸 | m | 287.85
楼地面装饰工程
本页小计
序号 | 项目编码 | 项目名称 | 项目特征描述 | 计量 单位 | 工程量 | 金额（元）
[6 empty] | 综合单价 | 合价
宿舍楼地面（L-4B）
140 | 011101001002 | 水泥砂浆楼地面 | 1.找平层厚度、砂浆配合比:30mm隔声砂浆 | m2 | 1037.95
141 | 011102003002 | 块料楼地面 | 1.面层材料品种、规格、颜色:600×600*10mm防滑砖 2.4厚1:2建筑胶水泥砂浆(内掺3%超密聚合物物防水剂)粘结层 3.1:2.5水泥砂浆30mm厚 | m2 | 1037.95
卫生间楼地面（L-8）
142 | 011101001003 | 水泥砂浆楼地面 | 1.20厚1:2水泥砂浆找平层，提浆压光 2.20厚1:2水泥砂浆保护层 3.20厚1:2水泥砂浆找平层，提浆压光 | m2 | 141.98
143 | 011001005001 | 保温隔热楼地面 | 1.360mm陶粒混凝土回填 | m2 | 141.98
144 | 010904002001 | 楼(地)面涂膜防水 | 1.防水膜品种:2厚聚氨酯防水涂料2遍（总厚为4厚，2厚分2次涂） 2.反边高度:反至完成面以上200mm | m2 | 237.41
本页小计
序号 | 项目编码 | 项目名称 | 项目特征描述 | 计量 单位 | 工程量 | 金额（元）
[6 empty] | 综合单价 | 合价
145 | 010904002002 | 楼(地)面涂膜防水 | 1.防水膜品种:JS防水涂料 2.涂膜厚度、遍数:2遍（总厚为5厚，2.5厚分2次涂） 3.反边高度:遇墙上返200mm | m2 | 237.41
146 | 011102003003 | 块料楼地面 | 1.卫生间 2.结合层厚度、砂浆配合比:1:4干硬性水泥砂浆20厚 3.面层材料品种、规格、颜色:10厚300*300防滑地砖 4.嵌缝材料种类:水泥浆擦缝 | m2 | 141.98
楼梯间、消防泵房、配电间、其他（L-3E+G-3E）
147 | 011101001004 | 水泥砂浆楼地面 | 1.做法:L3E（楼地面）、G3E 2.找平层厚度、砂浆配合比:20厚1:2.5水泥砂浆找平层 | m2 | 607.91
148 | 010502030001 | 地坪 | 1.垫层材料种类、厚度:C20混凝土100厚 2.面层厚度:100厚 3.混凝土种类:C20混凝土，内配A6钢筋,双向中距100mm | m2 | 42.81
本页小计
序号 | 项目编码 | 项目名称 | 项目特征描述 | 计量 单位 | 工程量 | 金额（元）
[6 empty] | 综合单价 | 合价
149 | 011102003004 | 块料楼地面 | 1.做法:L3E（楼地面） 2.结合层厚度、砂浆配合比:3厚纯水泥浆结合层 3.面层材料品种、规格、颜色:600*600*10mm防滑砖 | m2 | 565.1
150 | 011102003005 | 块料楼地面 | 1.做法:G3E 2.结合层厚度、砂浆配合比:3厚纯水泥浆结合层 3.面层材料品种、规格、颜色:800*800*12mm防滑砖 | m2 | 42.81
151 | 011106003001 | 块料楼梯面 | 1.做法:L3E（楼梯面） 2.找平层厚度、砂浆配合比:20厚1:2.5水泥砂浆找平层 3.结合层厚度、砂浆配合比:3厚纯水泥浆结合层 4.面层材料品种、规格、颜色:600*600*10mm防滑砖 | m2 | 241.46
集水坑、吸水槽(坑)
152 | 011101001005 | 水泥砂浆楼地面 | 1.找平层厚度、砂浆配合比:20厚1:2防水砂浆 | m2 | 15.97
本页小计
序号 | 项目编码 | 项目名称 | 项目特征描述 | 计量 单位 | 工程量 | 金额（元）
[6 empty] | 综合单价 | 合价
电梯井、电井（G-1/L-1）
38 | 010501001002 | 基础垫层 | 1.部位:G1 2.材料品种、强度要求、配比:碎石垫层100厚，石粉填缝加水压实 | m3 | 0.7
39 | 011003001003 | 隔离层防腐 | 1.部位:G1 2.隔离层材料品种:0.3塑料薄膜一层 | m2 | 7
40 | 010501002001 | 楼地面垫层 | 1.部位:G1 2.厚度:捣C20混凝土100厚 | m3 | 0.7
41 | 010506014001 | 现浇混凝土地坪钢筋 | 1.内配∅6钢筋，双向中距100mm 2.部位：G1 | t | 0.034
42 | 011101001006 | 水泥砂浆楼地面 | 1.找平层厚度、砂浆配合比:20厚1:2.5水泥砂浆粉地面 2.部位：G1、L1 | m2 | 11.42
消防水池（G-5）
36 | 010904002003 | 楼(地)面涂膜防水 | 1.防水膜品种:聚合物水泥防水涂料 2.涂膜厚度、遍数:2厚 | m2 | 144.27
37 | 011101001007 | 水泥砂浆楼地面 | 1.20厚1:2.5水泥砂浆保护层 | m2 | 144.27
阳台、走廊（L-7）
33 | 011101001008 | 水泥砂浆楼地面 | 1.20厚1:2水泥砂浆找平层，提浆压光 2.20厚1:2水泥砂浆保护层 3.20厚1:4干硬性水泥砂浆 | m2 | 696.54
本页小计
序号 | 项目编码 | 项目名称 | 项目特征描述 | 计量 单位 | 工程量 | 金额（元）
[6 empty] | 综合单价 | 合价
34 | 010904002004 | 楼(地)面涂膜防水 | 1.防水膜品种:聚合物水泥防水涂料 2.涂膜厚度、遍数:2遍（总厚为5厚，2.5厚分2次涂） | m2 | 696.54
35 | 011102003006 | 块料楼地面 | 1.结合层厚度、砂浆配合比:3厚纯水泥浆结合层 2.面层材料品种、规格、颜色:600*600*10mm防滑砖 | m2 | 696.54
踢脚线
153 | 011105003001 | 块料踢脚线 | 1.踢脚线高度:200mm 2.20厚1:1:6水泥石灰砂浆打底 3.粘贴层厚度、材料种类:3厚纯水泥浆结合层 4.面层材料品种、规格、颜色:8厚釉面砖（600*200*8）白水泥浆擦缝 5.部位:宿舍、楼梯间、其他 | m | 1137.39
墙、柱面装饰与隔断、幕墙工程
外墙面（W-8）
本页小计
序号 | 项目编码 | 项目名称 | 项目特征描述 | 计量 单位 | 工程量 | 金额（元）
[6 empty] | 综合单价 | 合价
154 | 010506023002 | 钢丝网 | 1.部位:外立面墙面 2.材料品种、规格:墙面整体满铺镀锌电焊钢丝网（直径0.9×12.7×12.7），使水泥钉双向中距500锚固钉挂（满挂共两遍） 3.详见施工图纸JS-GZ | m2 | 5019.41
155 | 010903003001 | 墙面砂浆防水 | 1.砂浆厚度、配合比:10厚聚合物防水砂浆 | m2 | 5019.41
156 | 011001001002 | 保温隔热屋面 | 1.保温隔热方式:外保温 2.保温隔热材料品种:玻化微珠保温砂浆25mm | m2 | 5019.41
157 | 011203003001 | 块料墙面 | 1.素水泥浆甩毛，内掺108胶（重量比 水泥：108胶水＝10：1：4） 2.3~4厚1:1水泥砂浆加水重20%108胶镶贴 3.45X145瓷质通体砖，灰黑色水泥填缝料擦缝 | m2 | 4886.56
本页小计
序号 | 项目编码 | 项目名称 | 项目特征描述 | 计量 单位 | 工程量 | 金额（元）
[6 empty] | 综合单价 | 合价
158 | 011203003002 | 块料柱面 | 1.素水泥浆甩毛，内掺108胶（重量比 水泥：108胶水＝10：1：4） 2.3~4厚1:1水泥砂浆加水重20%108胶镶贴 3.45X145瓷质通体砖，灰黑色水泥填缝料擦缝 | m2 | 132.85
宿舍、楼梯间、其他、消防泵房、配电间内墙面（N-1B）
159 | 011201001002 | 墙、柱面一般抹灰 | 1.聚合物水泥砂浆修补墙面 2.5厚外加剂专用砂浆抹基层界面剂一道甩毛（抹前先将墙体用水湿润） 3.6厚1:1:6水泥石膏砂浆打底扫毛或划出纹道 4.素水泥浆一道 5.挂金属网，在网上抹10厚1:2.5水泥砂浆（内掺3%超密聚合物防水剂）分层压实抹平（将砂浆压入网孔） 6.5厚1:0.5:3水泥石灰砂浆抹面 | m2 | 4357.26
160 | 011403001001 | 抹灰面油漆 | 1.1.满刮腻子二道.砂纸磨平 2.防水乳胶漆两遍 | m2 | 4357.26
本页小计
序号 | 项目编码 | 项目名称 | 项目特征描述 | 计量 单位 | 工程量 | 金额（元）
[6 empty] | 综合单价 | 合价
消防水池内墙面（N-7）
161 | 010903002001 | 墙面涂膜防水 | 1.涂膜品种:2厚聚合物水泥(JS)防水涂料 | m2 | 285.9
162 | 011201001003 | 墙面一般抹灰 | 1.底层厚度、砂浆配合比:20mm厚1:2.5水泥砂浆保护层 | m2 | 238.57
163 | 011201001004 | 柱面一般抹灰 | 1.底层厚度、砂浆配合比:20mm厚1:2.5水泥砂浆保护层 | m2 | 47.33
电梯井、电井内墙面（N-8）
32 | 011201001005 | 墙、柱面一般抹灰 | 1.底层厚度、砂浆配合比:15厚1:1:6水泥石灰砂浆打底扫毛（加0.9%聚丙烯纤维）用于加气砼外墙抹面采用与之性能匹配的专用砂浆 2.面层厚度、砂浆配合比:5mm厚1:0.5:3水泥砂浆抹面 | m2 | 213.91
卫生间内墙面（Q-7）
本页小计
序号 | 项目编码 | 项目名称 | 项目特征描述 | 计量 单位 | 工程量 | 金额（元）
[6 empty] | 综合单价 | 合价
29 | 011201001006 | 墙、柱面一般抹灰 | 1.聚合物水泥砂浆修补墙面 2.5厚外加剂专用砂浆抹基层界面剂一道甩毛（抹前先将墙体用水湿润） 3.6厚1:1:6水泥石膏砂浆打底扫毛或划出纹道 4.素水泥浆一道 5.挂金属网，在网上抹10厚1:2.5水泥砂浆（内掺3%超密聚合物防水剂）分层压实抹平（将砂浆压入网孔） | m2 | 1113.77
30 | 011203003003 | 块料墙、柱面 | 1.安装方式: 4厚1:2建筑胶水泥砂浆（内掺3%超密聚合物防水剂）粘结层 2.面层材料品种、规格、颜色:400×800×12抛光砖 3.缝宽、嵌缝材料种类:专业勾缝剂勾缝（或白水泥擦缝） | m2 | 1113.77
31 | 010903002002 | 墙面涂膜防水 | 1.防水膜品种:聚合物水泥防水涂料 2.涂膜厚度、遍数:1.5厚 | m2 | 1113.77
天棚工程
本页小计
序号 | 项目编码 | 项目名称 | 项目特征描述 | 计量 单位 | 工程量 | 金额（元）
[6 empty] | 综合单价 | 合价
宿舍、楼梯间、走廊、其他、阳台、生活水泵房、配电间天棚、电梯井、电井（D-2A）
164 | 011301001001 | 天棚抹灰 | 1.做法:D-2A 2.面层:6厚1:2水泥砂浆抹面压光 3.底层:9厚1:1:6水泥石灰砂浆（加0.9%聚丙烯纤维）打底扫毛 | m2 | 3515.78
165 | 011403003001 | 刮腻子 | 1.腻子种类:防水腻子两道，砂纸抹平 | m2 | 3515.78
166 | 011403001002 | 抹灰面油漆 | 1.油漆品种、刷漆遍数:防水乳胶漆2遍 | m2 | 3515.78
卫生间、地下室(消防泵房、生活泵房、难燃物储藏间)（D-6B）
167 | 011301001002 | 天棚抹灰 | 1.面层:6厚1:2水泥砂浆抹面压光 2.底层:9厚1:1:6水泥石灰砂浆（加0.9%聚丙烯纤维）打底扫毛 | m2 | 595.06
168 | 010904002005 | 楼(地)面涂膜防水 | 1.防水膜品种:聚氨酯防水涂料 2.涂膜厚度:2mm厚 | m2 | 595.06
169 | 011403001003 | 抹灰面油漆 | 1.油漆品种、刷漆遍数:防水乳胶漆2遍 | m2 | 595.06
消防水池天棚（D-8）
本页小计
序号 | 项目编码 | 项目名称 | 项目特征描述 | 计量 单位 | 工程量 | 金额（元）
[6 empty] | 综合单价 | 合价
28 | 011301001003 | 天棚抹灰 | 1.20厚1:25水泥砂浆表面修理平整 2.面刷2厚聚合物水泥防水涂料。 3.钢筋混凝土板底清理一净 | m2 | 202.68
其他装饰工程
170 | 010607006001 | 钢梯 | 1.部位:消防水池不锈钢爬梯 2.钢材品种、规格:1.5厚φ31.8不锈钢管,1.5厚φ51不锈钢管 3.钢梯形式:爬式 4.详见设计图纸 | t | 0.022
171 | 010503014001 | 盖板、井圈 | 1.名称:成品铸铁盖板300×500 2.部位:截水沟 | m | 10.8
172 | 010503014002 | 盖板、井圈 | 1.名称:成品铸铁盖板1500×1500 2.部位:集水井 | 套 | 1
本页小计
序号 | 项目编码 | 项目名称 | 项目特征描述 | 计量 单位 | 工程量 | 金额（元）
[6 empty] | 综合单价 | 合价
173 | 011503001001 | 带扶手的栏杆 | 1.部位:楼梯栏杆 2.扶手材料种类、规格:不锈钢扶手Φ60*1.5 3.栏杆材料种类、规格:不锈钢管 D40*1.2、不锈钢管 D25*1、不锈钢管 D50*1.5 4.栏板材料种类、规格、颜色:不锈钢弯头Φ60制安 5.其他:做法详设计图纸 | m | 113.06
174 | 011503001002 | 带扶手的栏杆 | 1.扶手材料种类、规格:无障碍坡道不锈钢扶手φ45*3 2.详见施工图纸 | m | 5.5
175 | 010502029001 | 散水 | 1.垫层材料种类、厚度:3:7灰土 2.面层厚度:100mm 内配4@200单层双向钢筋网 3.混凝土种类:预拌 4.混凝土强度等级:C25 5.变形缝填塞材料种类:水泥砂浆整体面层 加浆抹光随捣随抹 5mm 合并制作子目 湿拌地面砂浆 地面普通找平 M25 | m2 | 46.56
本页小计
序号 | 项目编码 | 项目名称 | 项目特征描述 | 计量 单位 | 工程量 | 金额（元）
[6 empty] | 综合单价 | 合价
176 | 011107004001 | 块料台阶 | 1.垫层材料种类、厚度:3:7灰土垫层300mm厚,分两步夯实 2.面层厚度:120mmC25混凝土 内配4@200单层双向钢筋网 3.素水泥浆结合层一道 4.20厚1：4干硬性水泥砂浆 5.10厚成品防滑地砖及踢脚板内嵌防滑条 | m2 | 25.48
177 | 010502029002 | 无障碍坡道 | 1.无障碍坡道 2.面层厚度:铺防滑地砖面层,干水泥擦缝，撒素水泥面(洒适量清水) 3.25厚1:3干硬性水泥砂浆粘结层 4.100mm厚C15混凝土 5.150厚3:7灰土 6.素土夯实 | m2 | 12.02
178 | 010506025001 | 预埋铁件 | 1.预埋铁件 2.制作与安装 | t | 0.04
道路硬底化
179 | 010103001002 | 路基整平，素土夯实，压实系数≥93% | 1.平整场地 2.原土打夯 机械夯实 压路机碾压 | m2 | 604.52
180 | 040202010001 | 碎石 | 1.石料规格:6%水泥石粉垫层 2.厚度:100mm | m2 | 604.52
181 | 040203007001 | 水泥混凝土 | 1.混凝土强度等级:商品混凝土C25 2.厚度:150mm | m2 | 604.52
本页小计
序号 | 项目编码 | 项目名称 | 项目特征描述 | 计量 单位 | 工程量 | 金额（元）
[6 empty] | 综合单价 | 合价
挡土墙
182 | 010101001002 | 挖单独土方 | 1.土壤类别:一、二类土 2.挖土深度:根据图纸综合考虑 | m3 | 1249.65
183 | 010101003001 | 单独土石方回填 | 1.密实度要求:夯填 2.填方材料品种:挖出原土 | m3 | 1440.9
184 | 060302004001 | 土工格栅 | 1.软基处理工程 铺装土工隔栅 | m2 | 1550.4
185 | 010501001003 | 基础垫层 | 1.混凝土种类:商品混凝土 2.混凝土强度等级:C15 | m3 | 41.65
186 | 010502002001 | 条形基础 | 1.工程部位:墙基 2.混凝土种类:泵送商品混凝土 3.混凝土强度等级:C30 | m3 | 249.9
187 | 010502026002 | 挡土墙 | 1.混凝土强度等级:泵送商品混凝土 2.混凝土种类:C30 3.φ75泄水管 4.卵石堆囊，φ500以内 5.沥青麻丝沉降缝 | m3 | 198.05
188 | 010506012001 | 现浇混凝土挡土墙钢筋 | 1.现浇构件带肋钢筋(Ⅲ级以上) φ10以内 | t | 3.557
189 | 010506012002 | 现浇混凝土挡土墙钢筋 | 1.钢筋种类、规格:现浇构件带肋钢筋(Ⅲ级以上) φ25以内 | t | 9.597
本页小计
序号 | 项目编码 | 项目名称 | 项目特征描述 | 计量 单位 | 工程量 | 金额（元）
[6 empty] | 综合单价 | 合价
190 | 010401010001 | 砖地沟、明沟 | 1.砖品种、规格、强度等级:蒸压灰砂砖 2.沟截面尺寸:500mm×400mm 3.垫层材料种类、厚度:100mmC15素砼垫层，150mmC25砼基础 4.砂浆强度等级:水泥砂浆 M7.5 5.厚度:180mm 6.三周面批20厚水泥砂浆 7.预制钢筋混凝土盖板600*1000*100mm | m | 85
7号钢筋混凝土化粪池,03S702,型号：G7-20SF
191 | 010102001002 | 挖基坑土方 | 1.土壤类别:一、二类土 2. 挖土深度:4m以内 3.其他：含外运 4.机械开挖 | m3 | 60.32
192 | 010102007002 | 回填方 | 1.回填土 夯实机夯实 平地 | m3 | 16.91
193 | 010501001004 | 基础垫层 | 1.混凝土垫层 合并制作子目 普通预拌混凝土 碎石粒径综合考虑 C10 | m3 | 1.86
本页小计
序号 | 项目编码 | 项目名称 | 项目特征描述 | 计量 单位 | 工程量 | 金额（元）
[6 empty] | 综合单价 | 合价
194 | 010502003002 | 筏形基础 | 1.化粪池底板 2.板厚度:200mm； 3.混凝土强度等级:C25 4.混凝土拌合料:卵石5～20.细砂 | m3 | 4.21
195 | 040601007001 | 现浇混凝土池壁(隔墙) | 1.现浇钢筋混凝土池 池壁(隔墙) 直、矩形(厚度) 20cm以内 格型池池壁 人工*1.15 合并制作子目 普通预拌混凝土 碎石粒径综合考虑 C25 | m3 | 9.59
196 | 040601010001 | 现浇混凝土池盖板 | 1.化粪池顶板 2.板厚度:180mm 3.混凝土强度等级:C25 4.混凝土拌合料:卵石5～20.细砂 | m3 | 2.71
197 | 040901001001 | 构件钢筋 | 1.钢筋种类、规格:现浇构件圆钢 φ10内 | t | 0.25
198 | 040901001002 | 构件钢筋 | 1.钢筋种类、规格:现浇构件箍筋 带肋钢筋(HRB400内) φ10以内 | t | 2.521
199 | 010904003001 | 楼(地)面砂浆防水(防潮) | 1.普通防水砂浆 平面 20mm厚 合并制作子目 水泥防水砂浆(配合比) 1:2 | m2 | 12.5
本页小计
序号 | 项目编码 | 项目名称 | 项目特征描述 | 计量 单位 | 工程量 | 金额（元）
[6 empty] | 综合单价 | 合价
200 | 010903003002 | 墙面砂浆防水 | 1.普通防水砂浆 立面 20mm厚 合并制作子目 水泥防水砂浆(配合比) 1:2 | m2 | 52.5
模板工程
建筑主体
6 | 010505001001 | 垫层模板 | 1.基础垫层模板 | m2 | 51.53
7 | 010505002001 | 基础模板 | 1.满堂基础模板 有梁式 | m2 | 38.54
8 | 010505004001 | 柱面模板 | 1.矩形柱模板(周长m) 支模高度3.6m内 1.8内 | m2 | 1569.04
9 | 010505004002 | 柱面模板 | 1.矩形柱模板(周长m) 支模高度3.6m内 1.8内 实际支模高度(m):4.8 | m2 | 228.42
10 | 010505004003 | 柱面模板 | 1.矩形柱模板(周长m) 支模高度3.6m内 1.2内 | m2 | 55.27
11 | 010505011001 | 构造柱模板 | 1.矩形柱模板(周长m) 支模高度3.6m内 1.2内 实际支模高度(m):4.8 | m2 | 5.7
12 | 010505011002 | 构造柱模板 | 1.矩形柱模板(周长m) 支模高度3.6m内 1.2内 | m2 | 415.97
13 | 010505005001 | 墙面模板 | 1.直形墙模板 墙厚(cm以内) 40 支模高度3.6m内 实际支模高度(m):4.8 | m2 | 1041.47
本页小计
序号 | 项目编码 | 项目名称 | 项目特征描述 | 计量 单位 | 工程量 | 金额（元）
[6 empty] | 综合单价 | 合价
14 | 010505005002 | 墙面模板 | 1.直形墙模板 墙厚(cm以内) 40 支模高度3.6m内 | m2 | 107.34
15 | 010505013001 | 过梁模板 | 1.过梁模板 支模高度3.6m | m2 | 49.8
16 | 010505012001 | 圈梁模板 | 1.圈梁模板 支模高度3.6m | m2 | 250.79
17 | 010505006001 | 梁模板 | 1.单梁、连续梁模板(梁宽cm) 25以内 支模高度3.6m | m2 | 2166.04
18 | 010505006002 | 梁模板 | 1.单梁、连续梁模板(梁宽cm) 25以内 支模高度3.6m 实际支模高度(m):4.8 | m2 | 251.24
19 | 010505007001 | 楼板、屋面板 | 1.有梁板模板 支模高度3.6m | m2 | 2386.13
20 | 010505007002 | 楼板、屋面板 | 1.有梁板模板 支模高度3.6m 实际支模高度(m):4.8 | m2 | 464.79
21 | 010505010001 | 楼梯模板 | 1.楼梯模板 直形 | m2 | 243.91
22 | 010505008001 | 其他板模板 | 1.栏板、反檐模板 | m2 | 63.04
23 | 010505008002 | 其他板模板 | 1.阳台、雨蓬模板 直形 | m2 | 51.84
24 | 010505008003 | 其他板模板 | 1.挑檐模板 | m2 | 193.424
25 | 010505008004 | 其他板模板 | 1.无梁板模板 支模高度3.6m 2.平板（电梯基坑板） | m2 | 10.45
26 | 010505014001 | 零星现浇构件模板 | 1.压顶、扶手模板 | m2 | 140.23
27 | 010505019001 | 后浇带模板 | 1.无梁板模板 支模高度3.6m | m2 | 73.864
挡土墙
202 | 010505001002 | 垫层模板 | 1.基础垫层模板 | m2 | 17
本页小计
序号 | 项目编码 | 项目名称 | 项目特征描述 | 计量 单位 | 工程量 | 金额（元）
[6 empty] | 综合单价 | 合价
203 | 010505002002 | 基础模板 | 1.带形基础模板 有筋 | m2 | 493
204 | 010505015001 | 挡土墙模板 | 1.直形墙模板 墙厚(cm以内) 70 支模高度3.6m内 | m2 | 510
7号钢筋混凝土化粪池
2 | 010505001003 | 垫层模板 | 1.基础垫层模板 | m2 | 1.82
3 | 010505002003 | 基础模板 | 1.满堂基础模板 无梁式 | m2 | 4.35
4 | 010505016001 | 井(池)模板 | 1.构筑物及池类 矩形池壁 木模 | m2 | 89.04
5 | 010505016002 | 井(池)模板 | 1.构筑物及池类 无梁池盖 复合木模 | m2 | 16.82
电气工程
整个项目
强电系统
205 | 030402011012 | 成套配电箱 | 1.名称:总配电箱 2.编号:ZAPL1 3.安装方式:挂墙暗装 4.其他:未尽事宜详见图纸及相关规范 | 台 | 1
206 | 030402011013 | 成套配电箱 | 1.名称:公区总配电箱-主 2.编号:ZAPL 3.安装方式:挂墙暗装 4.其他:未尽事宜详见图纸及相关规范 | 台 | 1
本页小计
序号 | 项目编码 | 项目名称 | 项目特征描述 | 计量 单位 | 工程量 | 金额（元）
[6 empty] | 综合单价 | 合价
207 | 030402011014 | 成套配电箱 | 1.名称:公区总配电箱-备 2.编号:ZAPEL 3.安装方式:挂墙暗装 4.其他:未尽事宜详见图纸及相关规范 | 台 | 1
208 | 030402011015 | 成套配电箱 | 1.名称:公区总消防配电箱-主 2.编号:ZAPXFL 3.安装方式:挂墙暗装 4.其他:未尽事宜详见图纸及相关规范 | 台 | 1
209 | 030402011016 | 成套配电箱 | 1.名称:电梯配电箱 2.编号:wAPDT 3.安装方式:挂墙暗装 4.其他:未尽事宜详见图纸及相关规范 | 台 | 1
210 | 030402011017 | 成套配电箱 | 1.名称:层配电箱 2.编号:2~5AW 3.安装方式:挂墙暗装 4.其他:未尽事宜详见图纸及相关规范 | 台 | 4
211 | 030402011018 | 成套配电箱 | 1.名称:宿舍配电箱 2.编号:ALs 3.安装方式:挂墙暗装 4.其他:未尽事宜详见图纸及相关规范 | 台 | 48
本页小计
序号 | 项目编码 | 项目名称 | 项目特征描述 | 计量 单位 | 工程量 | 金额（元）
[6 empty] | 综合单价 | 合价
212 | 030402011019 | 成套配电箱 | 1.名称:层空调配电箱 2.编号:2~5APK 3.安装方式:挂墙暗装 4.其他:未尽事宜详见图纸及相关规范 | 台 | 4
213 | 030402011020 | 成套配电箱 | 1.名称:公共照明配电箱 2.编号:1ALG 3.安装方式:挂墙暗装 4.其他:未尽事宜详见图纸及相关规范 | 台 | 1
214 | 030402011021 | 成套配电箱 | 1.名称:应急照明配电箱 2.编号:ALD1 3.安装方式:挂墙暗装 4.其他:未尽事宜详见图纸及相关规范 | 台 | 1
215 | 030402011022 | 成套配电箱 | 1.名称:应急照明配电箱 2.编号:ALD 3.安装方式:挂墙暗装 4.其他:未尽事宜详见图纸及相关规范 | 台 | 1
216 | 030402011023 | 成套配电箱 | 1.名称:热泵配电箱 2.编号:wAPR 3.安装方式:挂墙暗装 4.其他:未尽事宜详见图纸及相关规范 | 台 | 1
本页小计
序号 | 项目编码 | 项目名称 | 项目特征描述 | 计量 单位 | 工程量 | 金额（元）
[6 empty] | 综合单价 | 合价
217 | 030406003001 | 单晶硅电池组件 | 1.名称:单晶硅电池组件（72块） 2.单块规格:JAM72S30-540/MR (尺寸:2279x1134x35) 3.含C25基础 4.其他:未尽事宜详见图纸及相关规范 | 组 | 1
218 | 030406007001 | 光伏逆变器 | 1.名称:组串式并网逆变器-NBQ 2.规格:40KW 3.其他:未尽事宜详见图纸及相关规范 | 台 | 1
219 | 030413003004 | 荧光灯 | 1.名称:荧光灯 2.规格:led 21W 3.其他:未尽事宜详见图纸及相关规范 | 套 | 189
220 | 030413003005 | 荧光灯 | 1.名称:荧光灯（自带蓄电池,持续≥180min） 2.规格:led 21W 3.安装方式:吸顶安装 4.其他:未尽事宜详见图纸及相关规范 | 套 | 6
本页小计
序号 | 项目编码 | 项目名称 | 项目特征描述 | 计量 单位 | 工程量 | 金额（元）
[6 empty] | 综合单价 | 合价
221 | 030413003006 | 荧光灯 | 1.名称:荧光灯 2.规格:led 21W 3.安装方式:距地 不低于2.6m安装 4.其他:未尽事宜详见图纸及相关规范 | 套 | 2
222 | 030413001003 | 普通灯具 | 1.名称:普通灯 2.规格:led 24W 3.其他:未尽事宜详见图纸及相关规范 | 套 | 21
223 | 030413005003 | 普通灯具 | 1.名称:防水防尘灯 2.型号:led 7W 3.安装方式:吸顶安装 4.其他:未尽事宜详见图纸及相关规范 | 套 | 208
224 | 030413001004 | 普通灯具 | 1.名称:电井壁灯 2.规格:led 12W 3.其他:未尽事宜详见图纸及相关规范 | 套 | 5
225 | 030413002006 | 装饰灯 | 1.名称:应急疏散指示标识灯(向左/向右) 2.规格:2W,LED灯,DC36V 3.安装方式:壁装,底边距地0.5m 4.其他:未尽事宜详见图纸及相关规范 | 套 | 36
本页小计
序号 | 项目编码 | 项目名称 | 项目特征描述 | 计量 单位 | 工程量 | 金额（元）
[6 empty] | 综合单价 | 合价
226 | 030413002007 | 装饰灯 | 1.名称:疏散出口指示标志灯 2.规格:2W,LED灯,DC36V 3.安装方式:壁装,门口正上方0.2m 4.其他:未尽事宜详见图纸及相关规范 | 套 | 12
227 | 030413002008 | 装饰灯 | 1.名称:安全出口指示标志灯 2.规格:2W,LED灯,DC36V 3.安装方式:壁装,门口正上方0.2m 4.其他:未尽事宜详见图纸及相关规范 | 套 | 3
228 | 030413002009 | 装饰灯 | 1.名称:楼层标志灯 2.规格:2W,LED灯,DC36V 3.安装方式:壁装,底边距地2.2m 4.其他:未尽事宜详见图纸及相关规范 | 套 | 14
229 | 030413002010 | 装饰灯 | 1.名称:多信息复合标志灯 2.规格:2W,LED灯,DC36V 3.安装方式:吊装,底边距地2.2m 4.其他:未尽事宜详见图纸及相关规范 | 套 | 8
本页小计
序号 | 项目编码 | 项目名称 | 项目特征描述 | 计量 单位 | 工程量 | 金额（元）
[6 empty] | 综合单价 | 合价
230 | 030413005004 | 应急照明灯 | 1.名称:应急照明灯 2.型号:8W,LED灯,DC36V 3.安装方式:壁装,底边距地2.2m 4.其他:未尽事宜详见图纸及相关规范 | 套 | 78
231 | 030413013006 | 照明开关、按钮 | 1.名称:单联开关 2.规格:250V 10A 3.安装方式:距地 1.4m安装 4.其他:未尽事宜详见图纸及相关规范 | 套 | 7
232 | 030413013007 | 照明开关、按钮 | 1.名称:双联开关 2.规格:250V 10A 3.安装方式:距地 1.4m安装 4.其他:未尽事宜详见图纸及相关规范 | 套 | 2
233 | 030413013008 | 照明开关、按钮 | 1.名称:三联开关 2.规格:250V 10A 3.安装方式:距地 1.4m安装 4.其他:未尽事宜详见图纸及相关规范 | 套 | 96
本页小计
序号 | 项目编码 | 项目名称 | 项目特征描述 | 计量 单位 | 工程量 | 金额（元）
[6 empty] | 综合单价 | 合价
234 | 030413013009 | 照明开关、按钮 | 1.名称:单联双控开关 2.规格:250V 10A 3.安装方式:距地 1.4m安装 4.其他:未尽事宜详见图纸及相关规范 | 套 | 8
235 | 030413013010 | 照明开关、按钮 | 1.名称:延迟开关 2.规格:250V 10A 3.安装方式:吸顶灯具一块吸顶安装 4.其他:未尽事宜详见图纸及相关规范 | 套 | 21
236 | 030413014004 | 插座 | 1.名称:安全型单相二孔三孔插座 2.规格:250V 10A 3.安装方式:暗装 4.其他:未尽事宜详见图纸及相关规范 | 套 | 8
237 | 030413014005 | 插座 | 1.名称:带开关单相三孔空调插座 2.规格:250V 16A 3.安装方式:暗装 4.其他:未尽事宜详见图纸及相关规范 | 套 | 48
本页小计
序号 | 项目编码 | 项目名称 | 项目特征描述 | 计量 单位 | 工程量 | 金额（元）
[6 empty] | 综合单价 | 合价
238 | 030413014006 | 插座 | 1.名称:防水安全型单相三孔洗衣机插座 2.规格:250V 16A 3.安装方式:暗装 4.其他:未尽事宜详见图纸及相关规范 | 套 | 48
239 | 030405015002 | 风扇 | 1.名称:带罩吊扇 2.规格:50W 3.安装方式:吸顶安装 4.其他:未尽事宜详见图纸及相关规范 | 台 | 96
240 | 030405017002 | 其他电器 | 1.名称:风扇调速器 2.规格:250V 10A 3.其他:未尽事宜详见图纸及相关规范 | 台 | 96
241 | 030412001009 | 配管 | 1.名称:刚性难燃管 2.规格:PC20 3.配置形式:暗配 4.其他:未尽事宜详见图纸及相关规范 | m | 1680.92
242 | 030412001010 | 配管 | 1.名称:刚性难燃管 2.规格:PC25 3.配置形式:暗配 4.其他:未尽事宜详见图纸及相关规范 | m | 998.85
本页小计
序号 | 项目编码 | 项目名称 | 项目特征描述 | 计量 单位 | 工程量 | 金额（元）
[6 empty] | 综合单价 | 合价
243 | 030412001011 | 配管 | 1.名称:刚性难燃管 2.规格:PC25 3.配置形式:明配 4.其他:未尽事宜详见图纸及相关规范 | m | 432.22
244 | 030412001012 | 配管 | 1.名称:刚性难燃管 2.规格:PC32 3.配置形式:明配 4.其他:未尽事宜详见图纸及相关规范 | m | 150.29
245 | 030412001014 | 配管 | 1.名称:刚性难燃管 2.规格:PC50 3.配置形式:明配 4.其他:未尽事宜详见图纸及相关规范 | m | 15.49
246 | 030412001015 | 配管 | 1.名称:焊接钢管 2.规格:SC20 3.配置形式:暗配 4.其他:未尽事宜详见图纸及相关规范 | m | 801.31
247 | 030412004010 | 配线 | 1.名称:管内穿线 2.规格:WDZBYJ-2.5 3.材质:铜芯 4.配线线制:综合考虑 5.其他:未尽事宜详见图纸及相关规范 | m | 5584.19
本页小计
序号 | 项目编码 | 项目名称 | 项目特征描述 | 计量 单位 | 工程量 | 金额（元）
[6 empty] | 综合单价 | 合价
248 | 030412004011 | 配线 | 1.名称:管内穿线 2.规格:WDZBYJ-4 3.材质:铜芯 4.配线线制:综合考虑 5.其他:未尽事宜详见图纸及相关规范 | m | 3026.55
249 | 030412004012 | 配线 | 1.名称:管内穿线 2.规格:WDZBYJ-6 3.材质:铜芯 4.配线线制:综合考虑 5.其他:未尽事宜详见图纸及相关规范 | m | 764.36
250 | 030412004013 | 配线 | 1.名称:管内穿线 2.规格:WDZNBYJ-2.5 3.材质:铜芯 4.配线线制:综合考虑 5.其他:未尽事宜详见图纸及相关规范 | m | 15.9
251 | 030412004014 | 配线 | 1.名称:管内穿线 2.规格:WDZN-RYJS-2x2.5 3.材质:铜芯 4.配线线制:综合考虑 5.其他:未尽事宜详见图纸及相关规范 | m | 795.65
本页小计
序号 | 项目编码 | 项目名称 | 项目特征描述 | 计量 单位 | 工程量 | 金额（元）
[6 empty] | 综合单价 | 合价
252 | 030412004015 | 配线 | 1.名称:线槽配线 2.规格:WDZBYJ-2.5 3.材质:铜芯 4.配线线制:综合考虑 5.其他:未尽事宜详见图纸及相关规范 | m | 510.25
253 | 030412004016 | 配线 | 1.名称:线槽配线 2.规格:WDZBYJ-4 3.材质:铜芯 4.配线线制:综合考虑 5.其他:未尽事宜详见图纸及相关规范 | m | 40.89
254 | 030412004017 | 配线 | 1.名称:线槽配线 2.规格:WDZBYJ-6 3.材质:铜芯 4.配线线制:综合考虑 5.其他:未尽事宜详见图纸及相关规范 | m | 3507.38
255 | 030412004018 | 配线 | 1.名称:线槽配线 2.规格:WDZNRYJS-2x2.5 3.材质:铜芯 4.配线线制:综合考虑 5.其他:未尽事宜详见图纸及相关规范 | m | 102.49
本页小计
序号 | 项目编码 | 项目名称 | 项目特征描述 | 计量 单位 | 工程量 | 金额（元）
[6 empty] | 综合单价 | 合价
256 | 030409001013 | 电力电缆 | 1.名称:电力电缆 2.规格:WDZYJY-3x4 3.材质:铜芯 4.电压(kV):1kV 5.敷设方式:综合考虑 6.其他:未尽事宜详见图纸及相关规范 | m | 1647.27
257 | 030409001014 | 电力电缆 | 1.名称:电力电缆 2.规格:WDZNYJY-4x2.5 3.材质:铜芯 4.电压(kV):1kV 5.敷设方式:综合考虑 6.其他:未尽事宜详见图纸及相关规范 | m | 10.31
258 | 030409001015 | 电力电缆 | 1.名称:电力电缆 2.规格:WDZYJY-4x35+1x16 3.材质:铜芯 4.电压(kV):1kV 5.敷设方式:综合考虑 6.其他:未尽事宜详见图纸及相关规范 | m | 44.41
本页小计
序号 | 项目编码 | 项目名称 | 项目特征描述 | 计量 单位 | 工程量 | 金额（元）
[6 empty] | 综合单价 | 合价
259 | 030409001016 | 电力电缆 | 1.名称:电力电缆 2.规格:WDZYJY-4x70+1x35 3.材质:铜芯 4.电压(kV):1kV 5.敷设方式:综合考虑 6.其他:未尽事宜详见图纸及相关规范 | m | 8.35
260 | 030409001017 | 电力电缆 | 1.名称:电力电缆 2.规格:WDZYJY-4x95+1x50 3.材质:铜芯 4.电压(kV):1kV 5.敷设方式:综合考虑 6.其他:未尽事宜详见图纸及相关规范 | m | 169.95
261 | 030409001018 | 电力电缆 | 1.名称:电力电缆 2.规格:WDZYJY-5x6 3.材质:铜芯 4.电压(kV):1kV 5.敷设方式:综合考虑 6.其他:未尽事宜详见图纸及相关规范 | m | 47.68
本页小计
序号 | 项目编码 | 项目名称 | 项目特征描述 | 计量 单位 | 工程量 | 金额（元）
[6 empty] | 综合单价 | 合价
262 | 030409001019 | 电力电缆 | 1.名称:电力电缆 2.规格:WDZYJY-5x10 3.材质:铜芯 4.电压(kV):1kV 5.敷设方式:综合考虑 6.其他:未尽事宜详见图纸及相关规范 | m | 339.83
263 | 030409001020 | 电力电缆 | 1.名称:电力电缆 2.规格:WDZYJY-5x16 3.材质:铜芯 4.电压(kV):1kV 5.敷设方式:综合考虑 6.其他:未尽事宜详见图纸及相关规范 | m | 34.05
264 | 030409002003 | 控制电缆 | 1.名称:柔性矿物绝缘电缆 2.规格:NW-RTTZA-5X16 3.电压(kV):1kV 4.敷设方式:综合考虑 5.其他:未尽事宜详见图纸及相关规范 | m | 108.98
本页小计
序号 | 项目编码 | 项目名称 | 项目特征描述 | 计量 单位 | 工程量 | 金额（元）
[6 empty] | 综合单价 | 合价
265 | 030409002004 | 控制电缆 | 1.名称:柔性矿物绝缘电缆 2.规格:NW-RTTZA-4x25+1x16 3.电压(kV):1kV 4.敷设方式:综合考虑 5.其他:未尽事宜详见图纸及相关规范 | m | 115.92
266 | 030409001021 | 电力电缆 | 1.名称:电力电缆 2.规格:WDZYJY22-4X240+1X120 3.材质:铜芯 4.电压(kV):1kV 5.敷设方式:综合考虑 6.其他:未尽事宜详见图纸及相关规范 | m | 100
267 | 030409001022 | 电力电缆 | 1.名称:电力电缆 2.规格:WDZYJY22-4X95+1X50 3.材质:铜芯 4.电压(kV):1kV 5.敷设方式:综合考虑 6.其他:未尽事宜详见图纸及相关规范 | m | 200
本页小计
序号 | 项目编码 | 项目名称 | 项目特征描述 | 计量 单位 | 工程量 | 金额（元）
[6 empty] | 综合单价 | 合价
268 | 030409001023 | 电力电缆 | 1.名称:电力电缆 2.规格:WDZNYJY22-4X70+1X35 3.材质:铜芯 4.电压(kV):1kV 5.敷设方式:综合考虑 6.其他:未尽事宜详见图纸及相关规范 | m | 100
269 | 030412003010 | 桥架 | 1.名称:非消防桥架 2.规格:100*100 3.材质:钢制 4.其他:未尽事宜详见图纸及相关规范 | m | 47
270 | 030412003011 | 桥架 | 1.名称:非消防桥架 2.规格:150*100 3.材质:钢制 4.其他:未尽事宜详见图纸及相关规范 | m | 206.99
271 | 030412003013 | 桥架 | 1.名称:非消防桥架 2.规格:200*150 3.材质:钢制 4.其他:未尽事宜详见图纸及相关规范 | m | 24.23
272 | 030412003014 | 桥架 | 1.名称:消防桥架 2.规格:75*50 3.材质:钢制 4.其他:未尽事宜详见图纸及相关规范 | m | 29.4
本页小计
序号 | 项目编码 | 项目名称 | 项目特征描述 | 计量 单位 | 工程量 | 金额（元）
[6 empty] | 综合单价 | 合价
273 | 030412003015 | 桥架 | 1.名称:消防桥架 2.规格:150*100 3.材质:钢制 4.其他:未尽事宜详见图纸及相关规范 | m | 46.91
274 | 030412003012 | 桥架 | 1.名称:不锈钢桥架 2.规格:200*100 3.材质:钢制 4.其他:未尽事宜详见图纸及相关规范 | m | 21.85
275 | 030412003016 | 桥架 | 1.名称:不锈钢桥架 2.规格:75*50 3.材质:钢制 4.其他:未尽事宜详见图纸及相关规范 | m | 49.03
276 | 031301005003 | 支/吊架、基础型钢 | 1.名称:桥架支架 2.其他:未尽事宜详见图纸及相关规范 | kg | 35.55
277 | 030412006004 | 接线盒 | 1.名称:接线盒 2.其他:未尽事宜详见图纸及相关规范 | 个 | 582
278 | 030412006005 | 接线盒 | 1.名称:开关插座接线盒 2.其他:未尽事宜详见图纸及相关规范 | 个 | 286
279 | 031301001003 | 凿(压、切割)槽 | 1.名称:凿槽及修复 2.规格:综合考虑 3.其他:未尽事宜详见图纸及相关规范 | m | 504.33
本页小计
序号 | 项目编码 | 项目名称 | 项目特征描述 | 计量 单位 | 工程量 | 金额（元）
[6 empty] | 综合单价 | 合价
280 | 030416006002 | 送配电装置系统调试 | 1.名称:送配电装置系统调试 2.电压(kV):1kV以下 3.其他:未尽事宜详见图纸及相关规范 | 系统 | 4
281 | 031401001004 | 脚手架 | 1.脚手架搭拆费 | 项 | 1
弱电系统
293 | 030501005001 | 插箱、机柜、台架 | 1.名称:机柜 2.安装方式:落地式 3.其他:未尽事宜详见图纸及相关规范 | 台 | 1
294 | 030502008001 | 配线架 | 1.名称:110配线架 2.其他:未尽事宜详见图纸及相关规范 | 架 | 1
295 | 030501015001 | 交换机 | 1.名称:楼层交换机 2.其他:未尽事宜详见图纸及相关规范 | 台 | 1
296 | 030502008002 | 配线架 | 1.名称:24口配线架 2.其他:未尽事宜详见图纸及相关规范 | 架 | 2
297 | 030501015002 | 交换机 | 1.名称:24口交换机 2.其他:未尽事宜详见图纸及相关规范 | 台 | 1
298 | 030502008003 | 配线架 | 1.名称:12口光纤配线架 2.其他:未尽事宜详见图纸及相关规范 | 架 | 1
本页小计
序号 | 项目编码 | 项目名称 | 项目特征描述 | 计量 单位 | 工程量 | 金额（元）
[6 empty] | 综合单价 | 合价
299 | 030504015001 | 线路设备 | 1.名称:光纤分配器 2.其他:未尽事宜详见图纸及相关规范 | 个 | 2
300 | 030504005001 | 电视插座 | 1.名称:电视插座 2.安装方式:暗装 3.其他:未尽事宜详见图纸及相关规范 | 个 | 48
301 | 030502002001 | 语音插座 | 1.名称:语音插座 2.安装方式:暗装 3.其他:未尽事宜详见图纸及相关规范 | 个 | 48
302 | 030502010001 | 信息、网络插座 | 1.名称:网络插座 2.规格:单口 3.安装方式:暗装 4.其他:未尽事宜详见图纸及相关规范 | 个 | 48
303 | 030506010001 | 监控摄像设备 | 1.名称:100W像素摄像头 2.安装方式:吸顶 3.其他:未尽事宜详见图纸及相关规范 | 台 | 24
304 | 030412001007 | 配管 | 1.名称:刚性难燃管 2.规格:PC20 3.配置形式:暗配 4.其他:未尽事宜详见图纸及相关规范 | m | 111.22
本页小计
序号 | 项目编码 | 项目名称 | 项目特征描述 | 计量 单位 | 工程量 | 金额（元）
[6 empty] | 综合单价 | 合价
305 | 030412001008 | 配管 | 1.名称:刚性难燃管 2.规格:PC25 3.配置形式:暗配 4.其他:未尽事宜详见图纸及相关规范 | m | 820.8
306 | 030409001011 | 电力电缆 | 1.名称:电力电缆 2.规格:RYJY-3x1.5 3.敷设方式:综合考虑 4.其他:未尽事宜详见图纸及相关规范 | m | 987.39
307 | 030502003001 | 双绞线缆 | 1.名称:双绞线缆 2.规格:cat 6E.UTP 3.敷设方式:管、暗槽内穿放 4.其他:未尽事宜详见图纸及相关规范 | m | 5976.42
308 | 030504006001 | 同轴电缆 | 1.名称:视频线 2.规格:SYV-75-5 3.安装方式:管、暗槽内穿放 4.其他:未尽事宜详见图纸及相关规范 | m | 477.85
309 | 030504006002 | 同轴电缆 | 1.名称:视频线 2.规格:SYV-75-5 3.安装方式:线槽、桥架、支架、活动地板内明布放 4.其他:未尽事宜详见图纸及相关规范 | m | 1450.96
本页小计
序号 | 项目编码 | 项目名称 | 项目特征描述 | 计量 单位 | 工程量 | 金额（元）
[6 empty] | 综合单价 | 合价
310 | 030504006003 | 同轴电缆 | 1.名称:视频线 2.规格:SYWV-75-7 3.安装方式:线槽、桥架、支架、活动地板内明布放 4.其他:未尽事宜详见图纸及相关规范 | m | 43.21
311 | 030412003007 | 桥架 | 1.名称:弱电桥架 2.规格:100*100 3.材质:钢制 4.其他:未尽事宜详见图纸及相关规范 | m | 44.45
312 | 030412003008 | 桥架 | 1.名称:弱电桥架 2.规格:200*100 3.材质:钢制 4.其他:未尽事宜详见图纸及相关规范 | m | 177.8
313 | 030412003009 | 桥架 | 1.名称:弱电桥架 2.规格:400*200 3.材质:钢制 4.其他:未尽事宜详见图纸及相关规范 | m | 25.44
314 | 031301005002 | 支/吊架、基础型钢 | 1.名称:桥架支架 2.其他:未尽事宜详见图纸及相关规范 | kg | 247.77
本页小计
序号 | 项目编码 | 项目名称 | 项目特征描述 | 计量 单位 | 工程量 | 金额（元）
[6 empty] | 综合单价 | 合价
315 | 030502005001 | 光缆 | 1.名称:4芯单模光纤 2.敷设方式:埋地敷设 3.其他:未尽事宜详见图纸及相关规范 | m | 200
316 | 030504006004 | 同轴电缆 | 1.名称:视频线 2.规格:SYWV-75-9 3.安装方式:埋地敷设 4.其他:未尽事宜详见图纸及相关规范 | m | 100
317 | 030502017001 | 双绞线缆测试 | 1.测试类别:双绞线缆测试 2.其他:未尽事宜详见图纸及相关规范 | 链路 | 48
318 | 030506020001 | 安全防范分系统调试 | 1.调试类别:安全防范分系统调试 2.调试内容:摄像机 3.其他:未尽事宜详见图纸及相关规范 | 系统 | 1
319 | 030412006003 | 接线盒 | 1.名称:接线盒 2.其他:未尽事宜详见图纸及相关规范 | 个 | 168
320 | 031301001002 | 凿(压、切割)槽 | 1.名称:凿槽及修复 2.规格:综合考虑 3.其他:未尽事宜详见图纸及相关规范 | m | 285.12
321 | 031401001006 | 脚手架 |  | 项 | 1
防雷接地系统
本页小计
序号 | 项目编码 | 项目名称 | 项目特征描述 | 计量 单位 | 工程量 | 金额（元）
[6 empty] | 综合单价 | 合价
282 | 030410005001 | 接闪带 | 1.名称:明装接闪带 2.规格:Φ12圆钢 3.安装形式:沿屋顶敷设 4.其他:未尽事宜详见图纸及相关规范 | m | 160.42
283 | 030410005002 | 接闪带 | 1.名称:屋面暗装接闪带 2.安装形式:有结构钢筋采用结构钢筋,无结构钢筋时,用Φ12镀锌圆钢在屋面板内暗敷并与接闪带焊接连通 3.其他:未尽事宜详见图纸及相关规范 | m | 330.92
284 | 030410006001 | 接闪杆 | 1.名称:接闪杆 2.规格:Φ20热镀锌圆钢，H=0.5m 3.其他:未尽事宜详见图纸及相关规范 | 根 | 10
285 | 030410003001 | 引下线 | 1.名称:避雷引下线 2.规格:利用柱内两根Φ16或者四根Φ10以上主筋 3.其他:未尽事宜详见图纸及相关规范 | m | 329.16
本页小计
序号 | 项目编码 | 项目名称 | 项目特征描述 | 计量 单位 | 工程量 | 金额（元）
[6 empty] | 综合单价 | 合价
286 | 030410002001 | 接地母线 | 1.名称:接地连接线 2.规格:利用基础梁内两根Φ10钢筋沿基础梁通长焊接成网,并与防雷及接地引下线焊接 3.其他:未尽事宜详见图纸及相关规范 | m | 313.47
287 | 030410002002 | 接地母线 | 1.名称:强弱电竖井设备接地 2.规格:利用墙主钢筋焊接连通,并与每层水平主钢筋连接,在每层预留接地点 3.其他:未尽事宜详见图纸及相关规范 | m | 33.04
288 | 030410007001 | 等电位端子箱、测试板 | 1.名称:MEB总等电位接地端子板 2.规格:310x50X5mm 3.其他:未尽事宜详见图纸及相关规范 | 台 | 3
289 | 030410007002 | 等电位端子箱、测试板 | 1.名称:LEB局部等电位接地端子板 2.规格:310x50X5mm 3.其他:未尽事宜详见图纸及相关规范 | 台 | 1
本页小计
序号 | 项目编码 | 项目名称 | 项目特征描述 | 计量 单位 | 工程量 | 金额（元）
[6 empty] | 综合单价 | 合价
290 | 030410007003 | 等电位端子箱、测试板 | 1.名称:SEB辅助等电位端子箱 2.规格:310x50X5mm 3.其他:未尽事宜详见图纸及相关规范 | 台 | 48
291 | 030410007003 | 等电位端子箱、测试板 | 1.名称:接地电阻测试点 2.其他:未尽事宜详见图纸及相关规范 | 处 | 4
292 | 030416027001 | 接地装置 | 1.名称:接地装置调试 接地网 2.其他:未尽事宜详见图纸及相关规范 | 系统 | 1
322 | 031401001007 | 脚手架 |  | 项 | 1
消防工程
整个项目
消火栓系统
323 | 030901002001 | 消火栓钢管 | 1.安装部位:室内 2.材质、规格:热浸锌镀锌钢管 DN32 3.连接形式:螺纹连接 4.刷漆:手工除锈后刷樟丹防锈漆一道 5.其他:未尽事宜详见图纸及相关规范 | m | 6
本页小计
序号 | 项目编码 | 项目名称 | 项目特征描述 | 计量 单位 | 工程量 | 金额（元）
[6 empty] | 综合单价 | 合价
324 | 030901002002 | 消火栓钢管 | 1.安装部位:室内 2.材质、规格:热浸锌镀锌钢管 DN50 3.连接形式:螺纹连接 4.刷漆:手工除锈后刷樟丹防锈漆一道 5.其他:未尽事宜详见图纸及相关规范 | m | 2
325 | 030901002003 | 消火栓钢管 | 1.安装部位:室内 2.材质、规格:热浸锌镀锌钢管 DN65 3.连接形式:沟槽卡箍连接 4.刷漆:手工除锈后刷樟丹防锈漆一道 5.其他:未尽事宜详见图纸及相关规范 | m | 21.22
326 | 030901002004 | 消火栓钢管 | 1.安装部位:室内 2.材质、规格:热浸锌镀锌钢管 DN100 3.连接形式:沟槽卡箍连接 4.刷漆:手工除锈后刷樟丹防锈漆一道 5.其他:未尽事宜详见图纸及相关规范 | m | 153.64
本页小计
序号 | 项目编码 | 项目名称 | 项目特征描述 | 计量 单位 | 工程量 | 金额（元）
[6 empty] | 综合单价 | 合价
327 | 030901010001 | 室内消火栓 | 1.名称:薄型单栓带消防软管卷盘组合式消防柜（减压稳压型） 2.型号、规格:单栓口消火箱采用不锈钢板箱,尺寸为1800mmX700mmX160mm 3.附件材质、规格:单出口消火栓DN65一个,25米麻质内衬水带一条,DN19水枪一支,消防软管卷盘一套,箱面有按钮和警示装置,安装详图见国标15S202/21做法，含两具MF/ABC5kg灭火器 4.其他:未尽事宜详见图纸及相关规范 | 套 | 4
本页小计
序号 | 项目编码 | 项目名称 | 项目特征描述 | 计量 单位 | 工程量 | 金额（元）
[6 empty] | 综合单价 | 合价
328 | 030901010002 | 室内消火栓 | 1.名称:薄型单栓带消防软管卷盘组合式消防柜 2.型号、规格:单栓口消火箱采用不锈钢板箱,尺寸为1800mmX700mmX160mm 3.附件材质、规格:单出口消火栓DN65一个,25米麻质内衬水带一条,DN19水枪一支,消防软管卷盘一套,箱面有按钮和警示装置,安装详图见国标15S202/21做法，含两具MF/ABC5kg灭火器 4.其他:未尽事宜详见图纸及相关规范 | 套 | 17
本页小计
序号 | 项目编码 | 项目名称 | 项目特征描述 | 计量 单位 | 工程量 | 金额（元）
[6 empty] | 综合单价 | 合价
329 | 030901010003 | 室内消火栓 | 1.名称:屋面试验消火栓（带压力表） 2.型号、规格:单栓口消火箱采用不锈钢板箱,尺寸为1800mmX700mmX160mm 3.附件材质、规格:单出口消火栓DN65一个,25米麻质内衬水带一条,DN19水枪一支,消防软管卷盘一套,箱面有按钮和警示装置,安装详图见国标15S202/21做法 4.其他:未尽事宜详见图纸及相关规范 | 套 | 1
330 | 030910001001 | 灭火器 | 1.名称:手提式灭火器 2.形式:放置式 3.规格、型号:MF/ABC5kg 4.其他:未尽事宜详见图纸及相关规范 | 具 | 4
331 | 030910002001 | 灭火器箱 | 1.名称:灭火器放置箱 2.安装方式:放置式 3.型号、规格:5kg*2 4.其他:未尽事宜详见图纸及相关规范 | 个 | 2
本页小计
序号 | 项目编码 | 项目名称 | 项目特征描述 | 计量 单位 | 工程量 | 金额（元）
[6 empty] | 综合单价 | 合价
332 | 031002001001 | 金属阀门 | 1.类型:闸阀 2.规格、压力等级:DN100 3.连接形式:法兰连接 4.其他:未尽事宜详见图纸及相关规范 | 个 | 9
333 | 031002001002 | 金属阀门 | 1.类型:自动排气阀 2.规格、压力等级:DN40 3.连接形式:螺纹连接 4.其他:未尽事宜详见图纸及相关规范 | 个 | 1
334 | 031301003001 | 套管 | 1.名称:穿楼板套管 2.规格:DN100 3.填料材质:阻燃密实材料和防水油膏填实 4.其他:未尽事宜详见图纸及相关规范 | 个 | 16
335 | 031301003002 | 套管 | 1.名称:穿屋面刚性防水翼环 2.材质:焊接钢管 3.规格:DN100（穿管管径） 4.填料材质:阻燃密实材料和防水油膏填实 5.其他:未尽事宜详见图纸及相关规范 | 个 | 4
本页小计
序号 | 项目编码 | 项目名称 | 项目特征描述 | 计量 单位 | 工程量 | 金额（元）
[6 empty] | 综合单价 | 合价
336 | 031002001003 | 金属阀门 | 1.类型:闸阀 2.规格、压力等级:DN32 3.连接形式:螺纹连接 4.其他:未尽事宜详见图纸及相关规范 | 个 | 2
337 | 031002001004 | 金属阀门 | 1.类型:闸阀 2.规格、压力等级:DN50 3.连接形式:螺纹连接 4.其他:未尽事宜详见图纸及相关规范 | 个 | 1
338 | 031002008001 | 软接头(软管) | 1.名称:可曲挠橡胶接头 2.规格:DN32 3.其他:未尽事宜详见图纸及相关规范 | 个 | 2
339 | 031002008002 | 软接头(软管) | 1.名称:可曲挠橡胶接头 2.规格:DN50 3.其他:未尽事宜详见图纸及相关规范 | 个 | 1
340 | 031002001005 | 金属阀门 | 1.类型:消声止回阀 2.规格、压力等级:DN32 3.连接形式:螺纹连接 4.其他:未尽事宜详见图纸及相关规范 | 个 | 2
本页小计
序号 | 项目编码 | 项目名称 | 项目特征描述 | 计量 单位 | 工程量 | 金额（元）
[6 empty] | 综合单价 | 合价
341 | 031002001006 | 金属阀门 | 1.类型:止回阀 2.规格、压力等级:DN100 3.连接形式:法兰连接 4.其他:未尽事宜详见图纸及相关规范 | 个 | 1
342 | 031002001007 | 金属阀门 | 1.类型:安全阀 2.规格、压力等级:DN100 3.连接形式:法兰连接 4.其他:未尽事宜详见图纸及相关规范 | 个 | 1
343 | 030601004001 | 流量仪表 | 1.名称:流量开关 2.规格:DN100 3.其他:未尽事宜详见图纸及相关规范 | 台 | 1
344 | 030601002001 | 压力仪表 | 1.名称:压力表 2.其他:未尽事宜详见图纸及相关规范 | 台 | 2
345 | 031005002001 | 稳压给水设备 | 1.名称:室内消火栓稳压泵 2.型号:ADL3-5 Q=1L/s,H=20m,N=0.37kW（1用1备），配罐：SQL800X0.6 3.电机检查接线及调试、设备调试、试运转 4.减震装置形式:满足设计要 5.其他:未尽事宜详见图纸及相关规范 | 套 | 1
本页小计
序号 | 项目编码 | 项目名称 | 项目特征描述 | 计量 单位 | 工程量 | 金额（元）
[6 empty] | 综合单价 | 合价
346 | 031005016001 | 水箱 | 1.类型:消防水箱 2.容量:18立方 3.其他:未尽事宜详见图纸及相关规范 | 台 | 1
347 | 031301005003 | 支/吊架、基础型钢 | 1.名称:管道支吊架制安 2.材质:型钢 3.刷油:除锈后刷樟丹二道,灰色调和漆二道 4.其他:未尽事宜详见图纸及相关规范 | kg | 17.49
348 | 030909001001 | 水灭火控制装置调试 | 1.系统形式:消火栓灭火系统调试 2.其他:未尽事宜详见图纸及相关规范 | 点 | 22
384 | 031401001004 | 脚手架 | 1.脚手架搭拆费 | 项 | 1
火灾自动报警系统
349 | 030904001001 | 点型探测器 | 1.名称:编码型光电感烟探测器 2.其他:未尽事宜详见图纸及相关规范 | 个 | 67
350 | 030904004001 | 声光报警器 | 1.名称:声光报警器(带地址) 2.其他:未尽事宜详见图纸及相关规范 | 个 | 15
351 | 030904003001 | 按钮 | 1.名称:编码型手动报警按钮(带电话插孔) 2.其他:未尽事宜详见图纸及相关规范 | 个 | 15
本页小计
序号 | 项目编码 | 项目名称 | 项目特征描述 | 计量 单位 | 工程量 | 金额（元）
[6 empty] | 综合单价 | 合价
352 | 030904003002 | 按钮 | 1.名称:消火栓按钮 2.其他:未尽事宜详见图纸及相关规范 | 个 | 22
353 | 030904006001 | 消防广播(扬声器) | 1.名称:扬声器≥3W(具有阻燃后罩结构) 2.其他:未尽事宜详见图纸及相关规范 | 个 | 22
354 | 030904005001 | 消防报警电话插孔(电话) | 1.名称:对讲电话分机或(消防专用电话) 2.其他:未尽事宜详见图纸及相关规范 | 部 | 3
355 | 030904007001 | 消防模块 | 1.名称:隔离模块 2.其他:未尽事宜详见图纸及相关规范 | 个 | 5
356 | 030904007002 | 消防模块 | 1.名称:输入输出模块 2.其他:未尽事宜详见图纸及相关规范 | 个 | 18
357 | 030904007003 | 消防模块 | 1.名称:输入模块 2.其他:未尽事宜详见图纸及相关规范 | 个 | 1
358 | 030904008001 | 消防模块箱(端子箱、手报箱) | 1.名称:接线端子箱 2.其他:未尽事宜详见图纸及相关规范 | 台 | 1
359 | 030904009001 | 区域报警控制器 | 1.名称:区域报警控制箱 2.控制点数量:128点以下 | 台 | 1
本页小计
序号 | 项目编码 | 项目名称 | 项目特征描述 | 计量 单位 | 工程量 | 金额（元）
[6 empty] | 综合单价 | 合价
360 | 030412001009 | 配管 | 1.名称:镀锌电线管 2.规格:JDG20 3.配置形式:暗配 4.其他:未尽事宜详见图纸及相关规范 | m | 1464.55
361 | 030412001010 | 配管 | 1.名称:镀锌电线管 2.规格:JDG25 3.配置形式:暗配 4.其他:未尽事宜详见图纸及相关规范 | m | 73.35
362 | 030412004010 | 配线 | 1.名称:管内穿线 2.规格:WDZN-RVB-2X2.5 3.配线线制:综合考虑 4.其他:未尽事宜详见图纸及相关规范 | m | 316.88
363 | 030412004011 | 配线 | 1.名称:管内穿线 2.规格:WDZN-RVS-2X1.5 3.配线线制:综合考虑 4.其他:未尽事宜详见图纸及相关规范 | m | 985.65
本页小计
序号 | 项目编码 | 项目名称 | 项目特征描述 | 计量 单位 | 工程量 | 金额（元）
[6 empty] | 综合单价 | 合价
364 | 030412004012 | 配线 | 1.名称:管内穿线 2.规格:WDZN-RVVP-2X1.0 3.配线线制:综合考虑 4.其他:未尽事宜详见图纸及相关规范 | m | 276.77
365 | 030412004013 | 配线 | 1.名称:线槽配线 2.规格:WDZN-RVB-2X2.5 3.配线线制:综合考虑 4.其他:未尽事宜详见图纸及相关规范 | m | 47.02
366 | 030412004014 | 配线 | 1.名称:线槽配线 2.规格:WDZN-RVB-2X4 3.配线线制:综合考虑 4.其他:未尽事宜详见图纸及相关规范 | m | 15.1
367 | 030412004015 | 配线 | 1.名称:线槽配线 2.规格:WDZN-RVS-2X1.5 3.配线线制:综合考虑 4.其他:未尽事宜详见图纸及相关规范 | m | 141.77
本页小计
序号 | 项目编码 | 项目名称 | 项目特征描述 | 计量 单位 | 工程量 | 金额（元）
[6 empty] | 综合单价 | 合价
368 | 030412004016 | 配线 | 1.名称:线槽配线 2.规格:WDZN-RVVP-2X1.0 3.配线线制:综合考虑 4.其他:未尽事宜详见图纸及相关规范 | m | 71.37
369 | 030409002003 | 控制电缆 | 1.名称:控制电缆 2.规格:WDZN-KVV-4X1.5 3.电压(kV):1kv 4.敷设方式:综合考虑 5.其他:未尽事宜详见图纸及相关规范 | m | 126.36
370 | 030412003010 | 桥架 | 1.名称:消防桥架 2.规格:100*100 3.材质:钢制 4.其他:未尽事宜详见图纸及相关规范 | m | 61.42
371 | 030412003011 | 桥架 | 1.名称:消防桥架 2.规格:150*100 3.材质:钢制 4.其他:未尽事宜详见图纸及相关规范 | m | 15.4
372 | 031301005004 | 支/吊架、基础型钢 | 1.名称:桥架支架 2.其他:未尽事宜详见图纸及相关规范 | kg | 7.68
本页小计
序号 | 项目编码 | 项目名称 | 项目特征描述 | 计量 单位 | 工程量 | 金额（元）
[6 empty] | 综合单价 | 合价
373 | 030412006004 | 接线盒 | 1.名称:接线盒 2.其他:未尽事宜详见图纸及相关规范 | 个 | 168
374 | 030909003001 | 自动报警系统调试 | 1.名称:自动报警系统装置调试 2.点数:128点以下 3.其他:未尽事宜详见图纸及相关规范 | 系统 | 1
375 | 030909004001 | 火灾事故广播调试 | 1.名称:火灾事故广播调试 2.其他:未尽事宜详见图纸及相关规范 | 系统 | 1
376 | 030909005001 | 消防通讯系统调试 | 1.名称:消防通讯系统调试 2.其他:未尽事宜详见图纸及相关规范 | 系统 | 1
385 | 031401001005 | 脚手架 | 1.脚手架搭拆费 | 项 | 1
电气火灾监控系统
377 | 030907001001 | 监控主机 | 1.名称:电气火灾监控主机 2.安装方式:壁挂式 3.其他:未尽事宜详见图纸及相关规范 | 台 | 1
378 | 030904007004 | 消防模块 | 1.名称:电气火灾监控模块 2.其他:未尽事宜详见图纸及相关规范 | 个 | 3
379 | 030907002001 | 剩余电流式监控探测器 | 1.名称:剩余电流监测探头 2.其他:未尽事宜详见图纸及相关规范 | 个 | 3
本页小计
序号 | 项目编码 | 项目名称 | 项目特征描述 | 计量 单位 | 工程量 | 金额（元）
[6 empty] | 综合单价 | 合价
380 | 030907003001 | 测温式监控探测器 | 1.名称:线缆温度监测探头 2.其他:未尽事宜详见图纸及相关规范 | 个 | 3
381 | 030907003002 | 测温式监控探测器 | 1.名称:箱体温度监测探头 2.其他:未尽事宜详见图纸及相关规范 | 个 | 3
382 | 030412001011 | 配管 | 1.名称:镀锌电线管 2.规格:JDG20 3.配置形式:暗配 4.其他:未尽事宜详见图纸及相关规范 | m | 15.25
383 | 030412004017 | 配线 | 1.名称:管内穿线 2.规格:WDZN-RVS-2X1.5 3.配线线制:综合考虑 4.其他:未尽事宜详见图纸及相关规范 | m | 125.75
386 | 031401001006 | 脚手架 | 1.脚手架搭拆费 | 项 | 1
室外工程
整个项目
室外给水系统
412 | 040101002001 | 挖沟槽土方 | 1.土类别:一、二类土 2.挖土深度:2m内 | m3 | 231.85
413 | 040103001001 | 沟槽、基坑回填方 | 1.密实度:按设计要求 2.材料品种、规格:中砂 3.厚度:150mm | m3 | 33.47
本页小计
序号 | 项目编码 | 项目名称 | 项目特征描述 | 计量 单位 | 工程量 | 金额（元）
[6 empty] | 综合单价 | 合价
414 | 040103001002 | 沟槽、基坑回填方 | 1.填方来源:原土回填 2.密实度:按设计要求 | m3 | 174.74
415 | 040103003001 | 余方弃置 | 1.弃料品种:土方 2.其他：含外运 | m3 | 57.11
416 | 031001008001 | 塑料管 | 1.材质:PE100给水管 2.规格:DN150,1.0MPa 3.连接形式:热熔连接 4.管道消毒、冲洗:按设计图纸及规范要求 5.安装部位:室外 6.介质:给水 | m | 145.36
417 | 031002011001 | 水表 | 1.类型:水表组 2.型号:DN150 3.附件配置:含2个闸阀、1个倒流防止阀 | 组 | 1
室外排水系统
398 | 040101002002 | 挖沟槽土方 | 1.土类别:一、二类土 2.挖土深度:2m内 | m3 | 472.02
399 | 040103001003 | 沟槽、基坑回填方 | 1.密实度:按设计及规范要求 2.材料品种、规格:中砂 | m3 | 52.67
400 | 040103001004 | 沟槽、基坑回填方 | 1.密实度:按设计及规范要求 2.材料品种、规格:素土 | m3 | 179.72
401 | 040103001005 | 沟槽、基坑回填方 | 1.密实度:按设计及规范要求 2.材料品种、规格:原土 | m3 | 139.07
本页小计
序号 | 项目编码 | 项目名称 | 项目特征描述 | 计量 单位 | 工程量 | 金额（元）
[6 empty] | 综合单价 | 合价
402 | 040103003002 | 余方弃置 | 1.弃料品种:土方 2.其他：含外运 | m3 | 150.03
403 | 040501005001 | 塑料管 | 1.垫层、基础材质及厚度:200mm厚砂砾垫层 2.材质及规格:HPED双壁波纹管 DN300,环刚度8KN/m2 3.连接形式:承插橡胶圈密封柔性连接 4.管道检验及试验要求:满足设计要求 | m | 167.77
404 | 040504001001 | 砌筑井 | 1.名称:方形污水混凝土检查井 2.型号、规格:500mm×500mm 3.平均井深:1.4m 4.B125级铸铁井盖φ600 5.具体做法详见20S515图集324页 | 座 | 8
405 | 040504001002 | 砌筑井 | 1.名称:方形雨水混凝土检查井 2.型号、规格:500mm×500mm 3.平均井深:1.22m 4.B125级铸铁井盖φ600 5.具体做法详见20S515图集324页 | 座 | 12
室外消防系统
本页小计
序号 | 项目编码 | 项目名称 | 项目特征描述 | 计量 单位 | 工程量 | 金额（元）
[6 empty] | 综合单价 | 合价
388 | 040101002003 | 挖沟槽土方 | 1.土类别:一、二类土 2.挖土深度:2m内 | m3 | 236.6
389 | 040103001006 | 沟槽、基坑回填方 | 1.密实度:按设计要求 2.材料品种、规格:中砂 3.厚度:150mm | m3 | 33.27
390 | 040103001007 | 沟槽、基坑回填方 | 1.填方来源:原土回填 2.密实度:按设计要求 | m3 | 179.82
391 | 040103003003 | 余方弃置 | 1.弃料品种:土方 2.其他：含外运 | m3 | 56.78
392 | 031001002001 | 镀锌钢管 | 1.材质:热浸锌镀锌钢管 2.规格:DN100 3.连接形式:沟槽卡箍连接 4.管道消毒、冲洗:按设计要求 5.安装部位:室外 6.介质:给水 7.刷漆:手工除锈后管外壁刷冷底子油二道、石油沥青二道、玻璃纤维布一道、冷底子油两道、石油沥青二道 | m | 77.41
本页小计
序号 | 项目编码 | 项目名称 | 项目特征描述 | 计量 单位 | 工程量 | 金额（元）
[6 empty] | 综合单价 | 合价
393 | 031001002002 | 镀锌钢管 | 1.材质:热浸锌镀锌钢管 2.规格:DN150 3.连接形式:沟槽卡箍连接 4.管道消毒、冲洗:按设计要求 5.安装部位:室外 6.介质:给水 7.刷漆:手工除锈后管外壁刷冷底子油二道、石油沥青二道、玻璃纤维布一道、冷底子油两道、石油沥青二道 | m | 78.6
394 | 031002001008 | 金属阀门 | 1.类型:闸阀 2.规格、压力等级:DN100 3.连接形式:法兰连接 | 个 | 3
395 | 031002001009 | 金属阀门 | 1.类型:闸阀 2.规格、压力等级:DN150 3.连接形式:法兰连接 | 个 | 3
396 | 030901011001 | 室外消火栓 | 1.名称:室外消火栓 2.型号、规格:SS100/65 | 套 | 2
397 | 030901012001 | 消防水泵接合器 | 1.名称:消防水泵接合器 2.型号、规格:DN100 | 套 | 2
室外电气系统
本页小计
序号 | 项目编码 | 项目名称 | 项目特征描述 | 计量 单位 | 工程量 | 金额（元）
[6 empty] | 综合单价 | 合价
406 | 030412001012 | 配管 | 1.名称:刚性难燃管 2.规格:PC150 3.配置形式:埋地敷设 4.其他:未尽事宜详见图纸及相关规范 | m | 100
407 | 030412001013 | 配管 | 1.名称:刚性难燃管 2.规格:PC100 3.配置形式:埋地敷设 4.其他:未尽事宜详见图纸及相关规范 | m | 300
408 | 030412001014 | 配管 | 1.名称:刚性难燃管 2.规格:PC80 3.配置形式:埋地敷设 4.其他:未尽事宜详见图纸及相关规范 | m | 100
409 | 030412001015 | 配管 | 1.名称:焊接钢管 2.规格:SC150 3.配置形式:埋地敷设 4.其他:未尽事宜详见图纸及相关规范 | m | 2
410 | 030412001016 | 配管 | 1.名称:焊接钢管 2.规格:SC100 3.配置形式:埋地敷设 4.其他:未尽事宜详见图纸及相关规范 | m | 6
本页小计
序号 | 项目编码 | 项目名称 | 项目特征描述 | 计量 单位 | 工程量 | 金额（元）
[6 empty] | 综合单价 | 合价
411 | 030412001017 | 配管 | 1.名称:焊接钢管 2.规格:SC80 3.配置形式:埋地敷设 4.其他:未尽事宜详见图纸及相关规范 | m | 2
室外弱电系统
387 | 030412001018 | 配管 | 1.名称:焊接钢管 2.规格:SC50 3.配置形式:埋地敷设 4.其他:未尽事宜详见图纸及相关规范 | m | 400
给排水工程
整个项目
给水系统
冷水
418 | 031001007001 | 复合管 | 1.安装部位:室内 2.介质:冷水 3.材质、规格:内衬塑钢管 DN25 4.连接形式:螺纹连接（含管卡） 5.压力试验及吹、洗设计要求:水压试验、水冲洗、消毒 6.其他:未尽事宜详见图纸及相关规范 | m | 43.2
本页小计
序号 | 项目编码 | 项目名称 | 项目特征描述 | 计量 单位 | 工程量 | 金额（元）
[6 empty] | 综合单价 | 合价
419 | 031001007002 | 复合管 | 1.安装部位:室内 2.介质:冷水 3.材质、规格:内衬塑钢管 DN40 4.连接形式:螺纹连接（含管卡） 5.压力试验及吹、洗设计要求:水压试验、水冲洗、消毒 6.其他:未尽事宜详见图纸及相关规范 | m | 86.4
420 | 031001007003 | 复合管 | 1.安装部位:室内 2.介质:冷水 3.材质、规格:内衬塑钢管 DN50 4.连接形式:螺纹连接（含管卡） 5.压力试验及吹、洗设计要求:水压试验、水冲洗、消毒 6.其他:未尽事宜详见图纸及相关规范 | m | 53.23
本页小计
序号 | 项目编码 | 项目名称 | 项目特征描述 | 计量 单位 | 工程量 | 金额（元）
[6 empty] | 综合单价 | 合价
421 | 031001007004 | 复合管 | 1.安装部位:室内 2.介质:冷水 3.材质、规格:内衬塑钢管 DN80 4.连接形式:螺纹连接（含管卡） 5.压力试验及吹、洗设计要求:水压试验、水冲洗、消毒 6.其他:未尽事宜详见图纸及相关规范 | m | 69.48
422 | 031001007005 | 复合管 | 1.安装部位:室内 2.介质:冷水 3.材质、规格:内衬塑钢管 DN100 4.连接形式:沟槽连接（含管卡） 5.压力试验及吹、洗设计要求:水压试验、水冲洗、消毒 6.其他:未尽事宜详见图纸及相关规范 | m | 78.17
本页小计
序号 | 项目编码 | 项目名称 | 项目特征描述 | 计量 单位 | 工程量 | 金额（元）
[6 empty] | 综合单价 | 合价
423 | 031001008002 | 塑料管 | 1.安装部位:室内 2.介质:冷水 3.材质、规格:PPR冷水管 DN25,1.0MPa 4.连接形式:热熔连接（含管卡） 5.压力试验及吹、洗设计要求:水压试验、水冲洗、消毒 6.其他:未尽事宜详见图纸及相关规范 | m | 375.22
424 | 031001008003 | 塑料管 | 1.安装部位:室内 2.介质:冷水 3.材质、规格:PPR冷水管 DN20,1.0MPa 4.连接形式:热熔连接（含管卡） 5.压力试验及吹、洗设计要求:水压试验、水冲洗、消毒 6.其他:未尽事宜详见图纸及相关规范 | m | 102.25
425 | 031002001010 | 金属阀门 | 1.名称:截止阀 2.规格、压力等级:DN25 3.其他:未尽事宜详见图纸及相关规范 | 个 | 48
426 | 031002001011 | 金属阀门 | 1.名称:截止阀 2.规格、压力等级:DN50 3.其他:未尽事宜详见图纸及相关规范 | 个 | 12
本页小计
序号 | 项目编码 | 项目名称 | 项目特征描述 | 计量 单位 | 工程量 | 金额（元）
[6 empty] | 综合单价 | 合价
427 | 031002001012 | 金属阀门 | 1.名称:可调式减压阀 2.规格、压力等级:DN25 3.其他:未尽事宜详见图纸及相关规范 | 个 | 12
428 | 031002001013 | 金属阀门 | 1.名称:闸阀 2.规格、压力等级:DN80 3.连接形式:法兰连接 4.其他:未尽事宜详见图纸及相关规范 | 个 | 1
429 | 031002001014 | 金属阀门 | 1.名称:闸阀 2.规格、压力等级:DN100 3.连接形式:法兰连接 4.其他:未尽事宜详见图纸及相关规范 | 个 | 3
430 | 031002001015 | 金属阀门 | 1.名称:自动排气阀 2.规格、压力等级:DN40 3.连接形式:螺纹连接 4.其他:未尽事宜详见图纸及相关规范 | 个 | 1
431 | 031301003003 | 套管 | 1.名称、类型:穿楼板套管 2.规格:穿管管径DN25 3.填料材质:阻燃密实材料和防水油膏填实 4.其他:未尽事宜详见图纸及相关规范 | 个 | 12
本页小计
序号 | 项目编码 | 项目名称 | 项目特征描述 | 计量 单位 | 工程量 | 金额（元）
[6 empty] | 综合单价 | 合价
432 | 031301003004 | 套管 | 1.名称、类型:穿楼板套管 2.规格:穿管管径DN40 3.填料材质:阻燃密实材料和防水油膏填实 4.其他:未尽事宜详见图纸及相关规范 | 个 | 24
433 | 031301003005 | 套管 | 1.名称、类型:穿楼板套管 2.规格:穿管管径DN100 3.填料材质:阻燃密实材料和防水油膏填实 4.其他:未尽事宜详见图纸及相关规范 | 个 | 4
434 | 031301003006 | 套管 | 1.名称、类型:刚性防水套管 2.规格:穿管管径DN50 3.填料材质:阻燃密实材料和防水油膏填实 4.其他:未尽事宜详见图纸及相关规范 | 个 | 12
435 | 031301003007 | 套管 | 1.名称、类型:刚性防水套管 2.规格:穿管管径DN100 3.填料材质:阻燃密实材料和防水油膏填实 4.其他:未尽事宜详见图纸及相关规范 | 个 | 1
481 | 031401001007 | 脚手架 | 1.脚手架搭拆费 | 项 | 1
热水
本页小计
序号 | 项目编码 | 项目名称 | 项目特征描述 | 计量 单位 | 工程量 | 金额（元）
[6 empty] | 综合单价 | 合价
436 | 031001008004 | 塑料管 | 1.安装部位:室内 2.介质:热水 3.材质、规格:PPR热水管 DN20,2.0MPa 4.连接形式:卡压连接（含管卡） 5.压力试验及吹、洗设计要求:水压试验、水冲洗、消毒 6.其他:未尽事宜详见图纸及相关规范 | m | 68.13
437 | 031001008005 | 塑料管 | 1.安装部位:室内 2.介质:热水 3.材质、规格:PPR热水管 DN25,2.0MPa 4.连接形式:卡压连接（含管卡） 5.压力试验及吹、洗设计要求:水压试验、水冲洗、消毒 6.其他:未尽事宜详见图纸及相关规范 | m | 323.38
本页小计
序号 | 项目编码 | 项目名称 | 项目特征描述 | 计量 单位 | 工程量 | 金额（元）
[6 empty] | 综合单价 | 合价
438 | 031001006001 | 复合管 | 1.安装部位:室内 2.介质:热水 3.材质、规格:内衬塑钢管 DN25 4.连接形式:卡压连接（含管卡） 5.压力试验及吹、洗设计要求:水压试验、水冲洗、消毒 6.其他:未尽事宜详见图纸及相关规范 | m | 63.34
439 | 031001006002 | 复合管 | 1.安装部位:室内 2.介质:热水 3.材质、规格:内衬塑钢管 DN40 4.连接形式:卡压连接（含管卡） 5.压力试验及吹、洗设计要求:水压试验、水冲洗、消毒 6.其他:未尽事宜详见图纸及相关规范 | m | 86.4
本页小计
序号 | 项目编码 | 项目名称 | 项目特征描述 | 计量 单位 | 工程量 | 金额（元）
[6 empty] | 综合单价 | 合价
440 | 031001006003 | 复合管 | 1.安装部位:室内 2.介质:热水 3.材质、规格:内衬塑钢管 DN50 4.连接形式:卡压连接（含管卡） 5.压力试验及吹、洗设计要求:水压试验、水冲洗、消毒 6.其他:未尽事宜详见图纸及相关规范 | m | 186.39
441 | 031001006004 | 复合管 | 1.安装部位:室内 2.介质:热水 3.材质、规格:内衬塑钢管 DN80 4.连接形式:卡压连接（含管卡） 5.25mm厚难燃B1级橡塑保温材料保温 6.压力试验及吹、洗设计要求:水压试验、水冲洗、消毒 7.其他:未尽事宜详见图纸及相关规范 | m | 84.18
本页小计
序号 | 项目编码 | 项目名称 | 项目特征描述 | 计量 单位 | 工程量 | 金额（元）
[6 empty] | 综合单价 | 合价
442 | 031001006005 | 复合管 | 1.安装部位:室内 2.介质:热水 3.材质、规格:内衬塑钢管 DN100 4.连接形式:卡压连接（含管卡） 5.压力试验及吹、洗设计要求:水压试验、水冲洗、消毒 6.其他:未尽事宜详见图纸及相关规范 | m | 50.21
443 | 031002001016 | 金属阀门 | 1.名称:截止阀 2.规格、压力等级:DN25 3.其他:未尽事宜详见图纸及相关规范 | 个 | 60
444 | 031002001017 | 金属阀门 | 1.名称:截止阀 2.规格、压力等级:DN50 3.其他:未尽事宜详见图纸及相关规范 | 个 | 15
445 | 031002001018 | 金属阀门 | 1.名称:可调式减压阀 2.规格、压力等级:DN25 3.其他:未尽事宜详见图纸及相关规范 | 个 | 12
446 | 031002001019 | 金属阀门 | 1.名称:自动排气阀 2.规格、压力等级:DN40 3.连接形式:螺纹连接 4.其他:未尽事宜详见图纸及相关规范 | 个 | 1
本页小计
序号 | 项目编码 | 项目名称 | 项目特征描述 | 计量 单位 | 工程量 | 金额（元）
[6 empty] | 综合单价 | 合价
447 | 031002007001 | 补偿器 | 1.名称:不锈钢伸缩器 2.规格、压力等级:DN50 3.其他:未尽事宜详见图纸及相关规范 | 个 | 8
448 | 031002007002 | 补偿器 | 1.名称:不锈钢伸缩器 2.规格、压力等级:DN80 3.其他:未尽事宜详见图纸及相关规范 | 个 | 7
449 | 031003010001 | 淋浴器 | 1.名称:成品淋浴器 2.其他:未尽事宜详见图纸及相关规范 | 套 | 96
450 | 031301003008 | 套管 | 1.名称、类型:穿楼板套管 2.规格:DN25 3.填料材质:阻燃密实材料和防水油膏填实 4.其他:未尽事宜详见图纸及相关规范 | 个 | 24
451 | 031301003009 | 套管 | 1.名称、类型:穿楼板套管 2.规格:DN40 3.填料材质:阻燃密实材料和防水油膏填实 4.其他:未尽事宜详见图纸及相关规范 | 个 | 24
本页小计
序号 | 项目编码 | 项目名称 | 项目特征描述 | 计量 单位 | 工程量 | 金额（元）
[6 empty] | 综合单价 | 合价
452 | 031301003010 | 套管 | 1.名称、类型:穿楼板套管 2.规格:DN50 3.填料材质:阻燃密实材料和防水油膏填实 4.其他:未尽事宜详见图纸及相关规范 | 个 | 4
453 | 031301003011 | 套管 | 1.名称、类型:刚性防水套管 2.规格:DN50 3.填料材质:阻燃密实材料和防水油膏填实 4.其他:未尽事宜详见图纸及相关规范 | 个 | 13
454 | 031208002001 | 其他管道绝热 | 1.绝热材料品种:难燃(B1级)橡塑保温材料 2.绝热厚度:25mm 3.管道外径:φ57mm以下 4.其他:未尽事宜详见图纸及相关规范 | m3 | 1.13
455 | 031208002002 | 其他管道绝热 | 1.绝热材料品种:难燃(B1级)橡塑保温材料 2.绝热厚度:25mm 3.管道外径:φ57mm~133mm 4.其他:未尽事宜详见图纸及相关规范 | m3 | 0.98
456 | 031005016002 | 水箱 | 1.名称:10立方不锈钢热水水箱 2.其他:未尽事宜详见图纸及相关规范 | 台 | 4
本页小计
序号 | 项目编码 | 项目名称 | 项目特征描述 | 计量 单位 | 工程量 | 金额（元）
[6 empty] | 综合单价 | 合价
457 | 031005002001 | 空气能热泵 | 1.设备名称:空气能热泵（三用一备），含控制箱 2.型号、规格:系统参数:P=20.35kW，N=82kW 3.其他:未尽事宜详见图纸及相关规范 | 套 | 1
458 | 031005002002 | 热水循环泵 | 1.设备名称:热水循环泵（二用二备），含控制箱 2.型号、规格:系统参数:Q=15m3/h,H=24m，N=2.2kW 3.其他:未尽事宜详见图纸及相关规范 | 套 | 1
459 | 031005001001 | 变频给水设备 | 1.设备名称:热水变频泵组(一用一备)，含控制箱 2.型号、规格:系统参数:Q=15m3/h,H=11m，N=1.1kW 3.附件名称、规格、数量:气压罐:V=250L Ф800X2255 4.其他:未尽事宜详见图纸及相关规范 | 套 | 1
482 | 031401001008 | 脚手架 | 1.脚手架搭拆费 | 项 | 1
污水系统
本页小计
序号 | 项目编码 | 项目名称 | 项目特征描述 | 计量 单位 | 工程量 | 金额（元）
[6 empty] | 综合单价 | 合价
460 | 031001008006 | 塑料管 | 1.安装部位:室内 2.介质:污废水 3.材质、规格:UPVC排水管 DN50 4.连接形式:粘接（含管卡） 5.其他:未尽事宜详见图纸及相关规范 | m | 263.14
461 | 031001008007 | 塑料管 | 1.安装部位:室内 2.介质:污废水 3.材质、规格:UPVC排水管 DN100 4.连接形式:粘接（含管卡） 5.其他:未尽事宜详见图纸及相关规范 | m | 700.35
462 | 031003006001 | 大便器 | 1.材质:陶瓷 2.组装形式:低位水箱 3.附件名称、数量:含瓷蹲式大便器、瓷蹲式大便器水箱配件、螺纹管件、金属软管、角型阀(带铜活)、冲洗器、瓷制大便器用存水弯 4.其他:未尽事宜详见图纸及相关规范 | 组 | 96
本页小计
序号 | 项目编码 | 项目名称 | 项目特征描述 | 计量 单位 | 工程量 | 金额（元）
[6 empty] | 综合单价 | 合价
463 | 031003003001 | 洗脸盆 | 1.材质:陶瓷 2.附件名称、数量:含洗脸盆、洗脸盆排水附件、单冷水龙头、洗脸盆托架、角型阀(带铜活)、螺纹管件、金属软管 3.其他:未尽事宜详见图纸及相关规范 | 组 | 96
464 | 031003014001 | 给、排水附件 | 1.名称:不锈钢地漏 2.型号、规格:DN75 3.其他:未尽事宜详见图纸及相关规范 | 个 | 144
465 | 031003014002 | 给、排水附件 | 1.名称:成品UPVC透气帽 2.型号、规格:DN100 3.其他:未尽事宜详见图纸及相关规范 | 个 | 24
466 | 031301003012 | 套管 | 1.名称、类型:穿楼板套管 2.规格:穿管管径DN100 3.填料材质:阻燃密实材料和防水油膏填实 4.其他:未尽事宜详见图纸及相关规范 | 个 | 96
本页小计
序号 | 项目编码 | 项目名称 | 项目特征描述 | 计量 单位 | 工程量 | 金额（元）
[6 empty] | 综合单价 | 合价
467 | 031301003013 | 套管 | 1.名称、类型:刚性防水套管 2.规格:穿管管径DN100 3.填料材质:阻燃密实材料和防水油膏填实 4.其他:未尽事宜详见图纸及相关规范 | 个 | 24
478 | 031401001009 | 脚手架 | 1.脚手架搭拆费 | 项 | 1
雨水系统
468 | 031001008008 | 塑料管 | 1.安装部位:室内 2.介质:雨水 3.材质、规格:UPVC排水管 DN50 4.连接形式:粘接（含管卡） 5.其他:未尽事宜详见图纸及相关规范 | m | 32.15
469 | 031001008009 | 塑料管 | 1.安装部位:室内 2.介质:雨水 3.材质、规格:UPVC排水管 DN100 4.连接形式:粘接（含管卡） 5.其他:未尽事宜详见图纸及相关规范 | m | 246.98
470 | 031003014003 | 给、排水附件 | 1.名称:87型雨水斗 2.型号、规格:DN100 3.其他:未尽事宜详见图纸及相关规范 | 个 | 13
本页小计
序号 | 项目编码 | 项目名称 | 项目特征描述 | 计量 单位 | 工程量 | 金额（元）
[6 empty] | 综合单价 | 合价
471 | 031003014004 | 给、排水附件 | 1.名称:带存水弯地漏 2.材质:塑料 3.型号、规格:DN50 4.其他:未尽事宜详见图纸及相关规范 | 个 | 32
472 | 031301003014 | 套管 | 1.名称、类型:穿楼板套管 2.规格:穿管管径DN100 3.填料材质:阻燃密实材料和防水油膏填实 4.其他:未尽事宜详见图纸及相关规范 | 个 | 36
473 | 031301003015 | 套管 | 1.名称、类型:刚性防水套管 2.规格:穿管管径DN100 3.填料材质:阻燃密实材料和防水油膏填实 4.其他:未尽事宜详见图纸及相关规范 | 个 | 2
479 | 031401001010 | 脚手架 | 1.脚手架搭拆费 | 项 | 1
冷凝水系统
474 | 031001008010 | 塑料管 | 1.安装部位:室内 2.介质:冷凝水 3.材质、规格:UPVC排水管 DN50 4.连接形式:粘接（含管卡） 5.其他:未尽事宜详见图纸及相关规范 | m | 22.32
本页小计
序号 | 项目编码 | 项目名称 | 项目特征描述 | 计量 单位 | 工程量 | 金额（元）
[6 empty] | 综合单价 | 合价
475 | 031001008011 | 塑料管 | 1.安装部位:室内 2.介质:冷凝水 3.材质、规格:UPVC排水管 DN100 4.连接形式:粘接（含管卡） 5.其他:未尽事宜详见图纸及相关规范 | m | 173.8
476 | 031003014005 | 给、排水附件 | 1.名称:带存水弯地漏 2.材质:塑料 3.型号、规格:DN50 4.其他:未尽事宜详见图纸及相关规范 | 个 | 48
477 | 031301003016 | 套管 | 1.名称、类型:穿楼板套管 2.规格:穿管管径DN100 3.填料材质:阻燃密实材料和防水油膏填实 4.其他:未尽事宜详见图纸及相关规范 | 个 | 36
480 | 031401001011 | 脚手架 | 1.脚手架搭拆费 | 项 | 1
暖通工程
整个项目
本页小计
序号 | 项目编码 | 项目名称 | 项目特征描述 | 计量 单位 | 工程量 | 金额（元）
[6 empty] | 综合单价 | 合价
483 | 030405015002 | 风扇 | 1.名称:机房排气扇 2.规格:风量:1080m3/h，转速:1400rpm，功率:200W，电源:220V 3.安装方式:顶边贴梁下墙内安装 4.其他:未尽事宜详见图纸及相关规范 | 台 | 2
484 | 030405015003 | 风扇 | 1.名称:6寸防逆型天花排气扇 2.规格:风量:120m3/h，电源:220V，功率:25W，噪声:39db 3.安装方式:顶边贴梁下墙内安装 4.其他:未尽事宜详见图纸及相关规范 | 台 | 96
485 | 030703009001 | 塑料风口、散流器、百叶窗 | 1.名称:防雨百叶 2.规格:φ160 含防虫网 3.其他:未尽事宜详见图纸及相关规范 | 个 | 48
486 | 030702005001 | 塑料通风管道 | 1.名称:塑料风道 2.形状:圆形 3.规格:φ160 4.其他:未尽事宜详见图纸及相关规范 | m | 90.72
本页小计
序号 | 项目编码 | 项目名称 | 项目特征描述 | 计量 单位 | 工程量 | 金额（元）
[6 empty] | 综合单价 | 合价
487 | 011303003001 | 挡烟垂壁 | 1.名称:固定挡烟垂壁 2.材质:8mm防火玻璃 3.其他:未尽事宜详见图纸及相关规范 | m2 | 7.52
488 | 031401001012 | 脚手架 | 1.脚手架搭拆费 | 项 | 1
地下室工程
整个项目
给排水部分
生活泵房
489 | 031005001001 | 变频给水设备 | 1.名称:生活变频泵 2.型号、规格:主泵单泵参数:Q=8m3/h H=32m N=1.5KW (三用一备) 3.设备安装及调试 4.其他:按照图纸、规范及技术要求完成本清单所需的工作内容 | 套 | 1
490 | 031005002002 | 稳压给水设备 | 1.名称:生活稳压泵 2.型号、规格:主泵单泵参数:Q=3m3/h H=41m N=1.1KW (一用) 3.设备安装及调试 4.其他:按照图纸、规范及技术要求完成本清单所需的工作内容 | 套 | 1
本页小计
序号 | 项目编码 | 项目名称 | 项目特征描述 | 计量 单位 | 工程量 | 金额（元）
[6 empty] | 综合单价 | 合价
491 | 031005004001 | 气压罐 | 1.名称:气压罐 2.型号、规格:主泵单泵参数:φ800x2255、有效容积≤166L 3.其他:按照图纸、规范及技术要求完成本清单所需的工作内容 | 台 | 2
492 | 031005014001 | 紫外线消毒器 | 1.名称:紫外线消毒器（RZ-UV2-LS30） 2.型号、规格:主泵单泵参数:Q=30m3/h N=0.38KW (四用) 3.设备安装及调试 4.其他:按照图纸、规范及技术要求完成本清单所需的工作内容 | 台 | 4
493 | 031005001002 | 热泵变频泵 | 1.名称:热泵变频泵 2.型号、规格:主泵单泵参数:Q=5m3/h H=52m N=1.5KW (三用一备) 3.设备安装及调试 4.其他:按照图纸、规范及技术要求完成本清单所需的工作内容 | 套 | 1
本页小计
序号 | 项目编码 | 项目名称 | 项目特征描述 | 计量 单位 | 工程量 | 金额（元）
[6 empty] | 综合单价 | 合价
494 | 031005002003 | 热泵稳压泵 | 1.名称:热泵稳压泵 2.型号、规格:主泵单泵参数:Q=2m3/h H=64m N=1.1KW (一用) 3.设备安装及调试 4.其他:按照图纸、规范及技术要求完成本清单所需的工作内容 | 套 | 1
495 | 030801005001 | 低压不锈钢管 | 1.安装部位:泵房 2.介质:冷水 3.材质、规格:不锈钢管 DN150 4.连接形式:电弧焊 5.压力试验及吹、洗设计要求:水压试验、水冲洗、消毒 6.其他:未尽事宜详见图纸及相关规范 | m | 7.51
496 | 030801005002 | 低压不锈钢管 | 1.安装部位:泵房 2.介质:冷水 3.材质、规格:不锈钢管 DN100 4.连接形式:电弧焊 5.压力试验及吹、洗设计要求:水压试验、水冲洗、消毒 6.其他:未尽事宜详见图纸及相关规范 | m | 58.86
本页小计
序号 | 项目编码 | 项目名称 | 项目特征描述 | 计量 单位 | 工程量 | 金额（元）
[6 empty] | 综合单价 | 合价
497 | 030801005003 | 低压不锈钢管 | 1.安装部位:泵房 2.介质:冷水 3.材质、规格:不锈钢管 DN80 4.连接形式:电弧焊 5.压力试验及吹、洗设计要求:水压试验、水冲洗、消毒 6.其他:未尽事宜详见图纸及相关规范 | m | 40.22
498 | 030801005004 | 低压不锈钢管 | 1.安装部位:泵房 2.介质:冷水 3.材质、规格:不锈钢管 DN65 4.连接形式:电弧焊 5.压力试验及吹、洗设计要求:水压试验、水冲洗、消毒 6.其他:未尽事宜详见图纸及相关规范 | m | 5.91
499 | 030801005005 | 低压不锈钢管 | 1.安装部位:泵房 2.介质:冷水 3.材质、规格:不锈钢管 DN50 4.连接形式:电弧焊 5.压力试验及吹、洗设计要求:水压试验、水冲洗、消毒 6.其他:未尽事宜详见图纸及相关规范 | m | 41.14
本页小计
序号 | 项目编码 | 项目名称 | 项目特征描述 | 计量 单位 | 工程量 | 金额（元）
[6 empty] | 综合单价 | 合价
500 | 030801005006 | 低压不锈钢管 | 1.安装部位:泵房 2.介质:冷水 3.材质、规格:不锈钢管 DN40 4.连接形式:电弧焊 5.压力试验及吹、洗设计要求:水压试验、水冲洗、消毒 6.其他:未尽事宜详见图纸及相关规范 | m | 4.18
501 | 031001008012 | 塑料管 | 1.安装部位:泵房 2.介质:排水 3.材质、规格:UPVC排水管 DN150 4.连接形式:粘接 5.其他:未尽事宜详见图纸及相关规范 | m | 2.76
502 | 031301003017 | 套管 | 1.名称:刚性防水套管 2.规格:穿管管径DN100 3.位置：泵房 4.填料材质:满足设计要求 5.其他:未尽事宜详见图纸及相关规范 | 个 | 2
503 | 031301003018 | 套管 | 1.名称:刚性防水套管 2.规格:穿管管径DN150 3.位置：泵房 4.填料材质:满足设计要求 5.其他:未尽事宜详见图纸及相关规范范 | 个 | 1
本页小计
序号 | 项目编码 | 项目名称 | 项目特征描述 | 计量 单位 | 工程量 | 金额（元）
[6 empty] | 综合单价 | 合价
504 | 030807003001 | 低压法兰阀门 | 1.名称:闸阀 2.型号、规格:DN150 3.连接形式:法兰连接 4.其他:未尽事宜详见图纸及相关规范 | 个 | 1
505 | 030807003002 | 低压法兰阀门 | 1.类型:闸阀 2.材质:满足设计要求 3.规格、压力等级:DN100 4.连接形式:法兰连接 5.其他:满足图纸及设计要求 | 个 | 7
506 | 030807003003 | 低压法兰阀门 | 1.类型:闸阀 2.材质:满足设计要求 3.规格、压力等级:DN80 4.连接形式:法兰连接 5.其他:满足图纸及设计要求 | 个 | 6
507 | 030807003004 | 低压法兰阀门 | 1.类型:闸阀 2.材质:满足设计要求 3.规格、压力等级:DN65 4.连接形式:法兰连接 5.其他:满足图纸及设计要求 | 个 | 9
508 | 030807003005 | 低压法兰阀门 | 1.类型:闸阀 2.材质:满足设计要求 3.规格、压力等级:DN50 4.连接形式:法兰连接 5.其他:满足图纸及设计要求 | 个 | 2
本页小计
序号 | 项目编码 | 项目名称 | 项目特征描述 | 计量 单位 | 工程量 | 金额（元）
[6 empty] | 综合单价 | 合价
509 | 030807003006 | 低压法兰阀门 | 1.类型:偏心/同心异径管 2.材质:满足设计要求 3.规格、压力等级:DN65 4.连接形式:法兰连接 5.其他:满足图纸及设计要求 | 个 | 8
510 | 030807003007 | 低压法兰阀门 | 1.类型:偏心/同心异径管 2.材质:满足设计要求 3.规格、压力等级:DN50 4.连接形式:法兰连接 5.其他:满足图纸及设计要求 | 个 | 10
511 | 030807003008 | 低压法兰阀门 | 1.类型:偏心/同心异径管 2.材质:满足设计要求 3.规格、压力等级:DN40 4.连接形式:法兰连接 5.其他:满足图纸及设计要求 | 个 | 2
512 | 030807003009 | 低压法兰阀门 | 1.类型:可曲挠橡胶接头 2.材质:满足设计要求 3.规格、压力等级:DN65 4.连接形式:法兰连接 5.其他:满足图纸及设计要求 | 个 | 8
本页小计
序号 | 项目编码 | 项目名称 | 项目特征描述 | 计量 单位 | 工程量 | 金额（元）
[6 empty] | 综合单价 | 合价
513 | 030807003010 | 低压法兰阀门 | 1.类型:可曲挠橡胶接头 2.材质:满足设计要求 3.规格、压力等级:DN50 4.连接形式:法兰连接 5.其他:满足图纸及设计要求 | 个 | 2
514 | 031005016003 | 水箱 | 1.名称:15吨成品不锈钢生活水箱 2.其他:未尽事宜详见图纸及相关规范 | 台 | 1
515 | 031301005005 | 支/吊架、基础型钢 | 1.材质:型钢 2.管架形式:管道支吊架制安 3.刷油:除锈后刷樟丹二道,灰色调和漆二道 4.其他:未尽事宜详见图纸及相关规范 | kg | 84.15
619 | 031401001013 | 脚手架 | 1.脚手架搭拆费 | 项 | 1
压力排水
516 | 031001002003 | 镀锌钢管 | 1.安装部位:室内 2.介质:污水 3.材质、规格:镀锌钢管DN80 4.连接形式:丝扣连接 5.压力试验及吹、洗设计要求:满足设计要求 6.其他:满足图纸及设计要求 | m | 12.23
本页小计
序号 | 项目编码 | 项目名称 | 项目特征描述 | 计量 单位 | 工程量 | 金额（元）
[6 empty] | 综合单价 | 合价
517 | 031002001020 | 金属阀门 | 1.类型:闸阀 2.规格、压力等级:DN80 3.连接形式:法兰连接 4.其他:满足图纸及设计要求 | 个 | 2
518 | 031002001021 | 金属阀门 | 1.类型:止回阀 2.规格、压力等级:DN80 3.连接形式:法兰连接 4.其他:满足图纸及设计要求 | 个 | 2
519 | 031002008003 | 软接头(软管) | 1.类型:可曲挠橡胶接头 2.规格、压力等级:DN80 3.连接形式:法兰连接 4.其他:满足图纸及设计要求 | 个 | 2
520 | 030601002002 | 压力仪表 | 1.名称:压力仪表 2.其他:未尽事宜详见图纸及相关规范 | 台 | 2
521 | 031301003019 | 套管 | 1.名称、类型:刚性防水套管 2.材质:焊接钢管 3.规格:穿管管径DN80 4.其他:满足图纸及设计要求 | 个 | 1
本页小计
序号 | 项目编码 | 项目名称 | 项目特征描述 | 计量 单位 | 工程量 | 金额（元）
[6 empty] | 综合单价 | 合价
522 | 030109001001 | 泵 | 1.名称:潜污泵 2.型号:100QW50-10-3 3.规格:Q=50m3/h,H=10m,N=3kw 4.工作内容:含设备装卸、安装，潜污泵安装，减震装置安装，液位控制器安装，电气接线检查，设备调试，试运转等 5.其他:未尽事宜详见图纸及相关规范 | 台 | 2
620 | 031401001014 | 脚手架 | 1.脚手架搭拆费 | 项 | 1
电气部分
强电系统
523 | 030402011012 | 成套配电箱 | 1.名称:生活泵配电箱 2.编号:B1ATSHB 3.安装方式:挂墙明装 4.其他:未尽事宜详见图纸及相关规范 | 台 | 1
524 | 030402011013 | 成套配电箱 | 1.名称:消防泵配电箱 2.编号:B1ATXHB 3.安装方式:挂墙明装 4.其他:未尽事宜详见图纸及相关规范 | 台 | 1
本页小计
序号 | 项目编码 | 项目名称 | 项目特征描述 | 计量 单位 | 工程量 | 金额（元）
[6 empty] | 综合单价 | 合价
525 | 030402011014 | 成套配电箱 | 1.名称:消防泵配电箱 2.编号:B1ATSXHB 3.安装方式:挂墙明装 4.其他:未尽事宜详见图纸及相关规范 | 台 | 1
526 | 030402011015 | 成套配电箱 | 1.名称:稳压泵控制箱 2.编号:ACWY 3.安装方式:挂墙明装 4.其他:未尽事宜详见图纸及相关规范 | 台 | 1
527 | 030402011016 | 成套配电箱 | 1.名称:潜污泵控制箱 2.编号:ACQ 3.安装方式:挂墙明装 4.其他:未尽事宜详见图纸及相关规范 | 台 | 1
528 | 030413003004 | 荧光灯 | 1.名称:带防水罩荧光灯 2.规格:led 21W，自带蓄电池,持续≥180min 3.安装形式:吸顶安装 4.其他:未尽事宜详见图纸及相关规范 | 套 | 17
529 | 030413003005 | 荧光灯 | 1.名称:荧光灯 2.规格:led 11/14W 3.安装形式:吸顶安装 4.其他:未尽事宜详见图纸及相关规范 | 套 | 20
本页小计
序号 | 项目编码 | 项目名称 | 项目特征描述 | 计量 单位 | 工程量 | 金额（元）
[6 empty] | 综合单价 | 合价
530 | 030413001003 | 普通灯具 | 1.名称:普通灯 2.规格:led 24W 3.其他:未尽事宜详见图纸及相关规范 | 套 | 4
531 | 030413013006 | 照明开关、按钮 | 1.名称:双联开关 2.规格:250V 10A 3.安装方式:暗装 4.其他:未尽事宜详见图纸及相关规范 | 套 | 2
532 | 030413013007 | 照明开关、按钮 | 1.名称:三联开关 2.规格:250V 10A 3.安装方式:暗装 4.其他:未尽事宜详见图纸及相关规范 | 套 | 1
533 | 030413013008 | 照明开关、按钮 | 1.名称:延迟开关 2.规格:250V 10A 3.安装方式:暗装 4.其他:未尽事宜详见图纸及相关规范 | 套 | 4
534 | 030413014004 | 插座 | 1.名称:安全型单相二孔三孔插座 2.规格:250V 10A 3.安装方式:暗装 4.其他:未尽事宜详见图纸及相关规范 | 套 | 8
本页小计
序号 | 项目编码 | 项目名称 | 项目特征描述 | 计量 单位 | 工程量 | 金额（元）
[6 empty] | 综合单价 | 合价
535 | 030413002006 | 装饰灯 | 1.名称:安全出口指示灯 2.规格:2W,LED灯,DC36V 3.其他:包含但不限于招标文件与技术规范，设计图纸与标准图集，设计、施工规范要求的所有工作内容及相关材料 | 套 | 2
536 | 030413002007 | 装饰灯 | 1.名称:疏散出口指示灯 2.规格:2W,LED灯,DC36V 3.其他:包含但不限于招标文件与技术规范，设计图纸与标准图集，设计、施工规范要求的所有工作内容及相关材料 | 套 | 2
537 | 030413002008 | 装饰灯 | 1.名称:楼层指示灯 2.规格:2W,LED灯,DC36V 3.其他:满足图纸及设计要求 | 套 | 2
538 | 030413002009 | 装饰灯 | 1.名称:应急疏散指示灯-单向 2.规格:2W,LED灯,DC36V 3.其他:包含但不限于招标文件与技术规范，设计图纸与标准图集，设计、施工规范要求的所有工作内容及相关材料 | 套 | 11
本页小计
序号 | 项目编码 | 项目名称 | 项目特征描述 | 计量 单位 | 工程量 | 金额（元）
[6 empty] | 综合单价 | 合价
539 | 030413005003 | 应急照明灯 | 1.名称:应急照明灯 2.规格:8W,LED灯,DC36V 3.其他:满足图纸及设计要求 | 套 | 19
540 | 030412001019 | 配管 | 1.名称:刚性难燃管 2.规格:PC20 3.配置形式:暗配 4.其他:未尽事宜详见图纸及相关规范 | m | 118.36
541 | 030412001020 | 配管 | 1.名称:刚性难燃管 2.规格:PC25 3.配置形式:暗配 4.其他:未尽事宜详见图纸及相关规范 | m | 29.77
542 | 030412001021 | 配管 | 1.名称:焊接钢管 2.规格:SC20 3.配置形式:暗配 4.其他:未尽事宜详见图纸及相关规范 | m | 361.59
543 | 030412001022 | 配管 | 1.名称:焊接钢管 2.规格:SC25 3.配置形式:明配 4.其他:未尽事宜详见图纸及相关规范 | m | 0.76
本页小计
序号 | 项目编码 | 项目名称 | 项目特征描述 | 计量 单位 | 工程量 | 金额（元）
[6 empty] | 综合单价 | 合价
544 | 030412001023 | 配管 | 1.名称:焊接钢管 2.规格:SC32 3.配置形式:明配 4.其他:未尽事宜详见图纸及相关规范 | m | 9.63
545 | 030412004018 | 配线 | 1.名称:管内穿线 2.规格:WDZN-BYJ-2.5 3.材质:铜芯 4.配线部位:暗敷 5.其他:未尽事宜详见图纸及相关规范 | m | 207.13
546 | 030412004019 | 配线 | 1.名称:管内穿线 2.规格:WDZN-BYJ-4 3.材质:铜芯 4.配线部位:暗敷 5.其他:未尽事宜详见图纸及相关规范 | m | 158.87
547 | 030412004020 | 配线 | 1.名称:管内穿线 2.规格:WDZ-BYJ-2.5 3.材质:铜芯 4.配线部位:暗敷 5.其他:未尽事宜详见图纸及相关规范 | m | 368.27
本页小计
序号 | 项目编码 | 项目名称 | 项目特征描述 | 计量 单位 | 工程量 | 金额（元）
[6 empty] | 综合单价 | 合价
548 | 030412004021 | 配线 | 1.名称:管内穿线 2.规格:WDZ-BYJ-4 3.材质:铜芯 4.配线部位:暗敷 5.其他:未尽事宜详见图纸及相关规范 | m | 89.31
549 | 030412004022 | 配线 | 1.名称:线槽配线 2.规格:WDZ-BYJ-2.5 3.材质:铜芯 4.配线部位:明敷 5.其他:未尽事宜详见图纸及相关规范 | m | 115.38
550 | 030412004023 | 配线 | 1.名称:线槽配线 2.规格:WDZN-BYJ-2.5 3.材质:铜芯 4.配线部位:明敷 5.其他:未尽事宜详见图纸及相关规范 | m | 25.44
551 | 030412004024 | 配线 | 1.名称:管内穿线 2.规格:WDZN-RYJS-2*2.5 3.材质:铜芯 4.配线部位:暗敷 5.其他:未尽事宜详见图纸及相关规范 | m | 210.04
本页小计
序号 | 项目编码 | 项目名称 | 项目特征描述 | 计量 单位 | 工程量 | 金额（元）
[6 empty] | 综合单价 | 合价
552 | 030409001012 | 电力电缆 | 1.名称:电力电缆 2.规格:WDZN-YJY-5X6 3.材质:铜芯 4.敷设方式、部位:综合考虑 5.电压等级(kV):1kV 6.其他:未尽事宜详见图纸及相关规范 | m | 30.31
553 | 030409001013 | 电力电缆 | 1.名称:电力电缆 2.规格:WDZ-YJY-5X10 3.材质:铜芯 4.敷设方式、部位:综合考虑 5.电压等级(kV):1kV 6.其他:未尽事宜详见图纸及相关规范 | m | 32.95
554 | 030409001014 | 电力电缆 | 1.名称:电力电缆 2.规格:WDZN-YJY-7x6 3.材质:铜芯 4.敷设方式、部位:综合考虑 5.电压等级(kV):1kV 6.其他:未尽事宜详见图纸及相关规范 | m | 92.1
本页小计
序号 | 项目编码 | 项目名称 | 项目特征描述 | 计量 单位 | 工程量 | 金额（元）
[6 empty] | 综合单价 | 合价
555 | 030409002004 | 控制电缆 | 1.名称:控制电缆 2.规格:WDZN-KVV-4X1.5 3.材质:铜芯 4.敷设方式、部位:综合考虑 5.电压等级(kV):1kV 6.其他:未尽事宜详见图纸及相关规范 | m | 44.07
556 | 030409001015 | 电力电缆 | 1.名称:矿物绝缘电缆 2.规格:NW-RTTZA-5X16 3.敷设方式、部位:综合考虑 4.电压等级(kV):1kV 5.其他:未尽事宜详见图纸及相关规范 | m | 16.84
557 | 030409001016 | 电力电缆 | 1.名称:矿物绝缘电缆 2.规格:NW-RTTZA-4x25+1x16 3.敷设方式、部位:综合考虑 4.电压等级(kV):1kV 5.其他:未尽事宜详见图纸及相关规范 | m | 22.58
本页小计
序号 | 项目编码 | 项目名称 | 项目特征描述 | 计量 单位 | 工程量 | 金额（元）
[6 empty] | 综合单价 | 合价
558 | 030409001017 | 电力电缆 | 1.名称:电力电缆 2.规格:WDZYJY-4x2.5 3.材质:铜芯 4.敷设方式、部位:综合考虑 5.电压等级(kV):1kV 6.其他:未尽事宜详见图纸及相关规范 | m | 160.6
559 | 030412003012 | 桥架 | 1.名称:非消防桥架 2.规格:CT150*100 3.材质:钢制 4.其他:未尽事宜详见图纸及相关规范 | m | 25.15
560 | 030412002001 | 线槽 | 1.名称:消防线槽 2.规格:MR150*100 3.其他:未尽事宜详见图纸及相关规范 | m | 26.2
561 | 031301005006 | 支/吊架、基础型钢 | 1.名称:桥架支架 2.材质:型钢 3.除锈级别:轻绣 4.油漆品种:樟丹、调和漆 5.涂刷遍数、漆膜厚度:除锈后刷防锈漆二道，调和漆二道 6.其他:满足图纸及设计要求 | kg | 5.75
本页小计
序号 | 项目编码 | 项目名称 | 项目特征描述 | 计量 单位 | 工程量 | 金额（元）
[6 empty] | 综合单价 | 合价
562 | 030412006005 | 接线盒 | 1.名称:接线盒 2.安装形式:暗装 3.其他:未尽事宜详见图纸及相关规范 | 个 | 77
563 | 030412006006 | 接线盒 | 1.名称:开关插座接线盒 2.安装形式:暗装 3.其他:未尽事宜详见图纸及相关规范 | 个 | 15
622 | 031401001015 | 脚手架 | 1.脚手架搭拆费 | 项 | 1
弱电系统
564 | 030506010002 | 监控摄像设备 | 1.名称:100W像素摄像机 2.安装方式:吸顶 3.其他:未尽事宜详见图纸及相关规范 | 台 | 2
565 | 030904003003 | 按钮 | 1.名称:出门按钮 2.其他:未尽事宜详见图纸及相关规范 | 个 | 1
566 | 010801006001 | 门锁安装 | 1.锁品种:电控锁 2.其他:未尽事宜详见图纸及相关规范 | 套 | 1
567 | 030506006001 | 出入口目标识别设备 | 1.名称:读卡器 2.其他:未尽事宜详见图纸及相关规范 | 台 | 1
568 | 030904003004 | 按钮 | 1.名称:紧急报警按钮 2.其他:未尽事宜详见图纸及相关规范 | 个 | 1
本页小计
序号 | 项目编码 | 项目名称 | 项目特征描述 | 计量 单位 | 工程量 | 金额（元）
[6 empty] | 综合单价 | 合价
569 | 030412001024 | 配管 | 1.名称:刚性难燃管 2.规格:PC20 3.配置形式:暗配 4.其他:未尽事宜详见图纸及相关规范 | m | 57.8
570 | 030502003002 | 双绞线缆 | 1.名称:网线 2.规格:CAT6e-UTP 3.敷设方式:暗敷 4.其他:未尽事宜详见图纸及相关规范 | m | 21.97
571 | 030409001018 | 电力电缆 | 1.名称:电力电缆 2.规格:RYJY-3x1.5 3.敷设方式:综合考虑 4.其他:未尽事宜详见图纸及相关规范 | m | 12.91
572 | 030412004025 | 配线 | 1.名称:管内穿线 2.规格:RYJY4*1.0 3.材质:铜芯 4.配线部位:暗敷 5.其他:未尽事宜详见图纸及相关规范 | m | 4.19
本页小计
序号 | 项目编码 | 项目名称 | 项目特征描述 | 计量 单位 | 工程量 | 金额（元）
[6 empty] | 综合单价 | 合价
573 | 030412004026 | 配线 | 1.名称:管内穿线 2.规格:RYJYP4*1.0 3.材质:铜芯 4.配线部位:暗敷 5.其他:未尽事宜详见图纸及相关规范 | m | 9.21
574 | 030412004027 | 配线 | 1.名称:管内穿线 2.规格:RYJY2*0.5 3.材质:铜芯 4.配线部位:暗敷 5.其他:未尽事宜详见图纸及相关规范 | m | 19.36
624 | 031401001016 | 脚手架 | 1.脚手架搭拆费 | 项 | 1
消防部分
消火栓系统
本页小计
序号 | 项目编码 | 项目名称 | 项目特征描述 | 计量 单位 | 工程量 | 金额（元）
[6 empty] | 综合单价 | 合价
575 | 030801018001 | 热镀锌无缝钢管 | 1.名称:热镀锌无缝钢管 2.安装部位:泵房 3.介质:消火栓给水 4.规格、压力等级:DN65 5.连接形式:电弧焊 6.工作内容:管道敷设、管件（弯头、三通、大小头）等制作安装，灌水、压力试验、清洗 7.管道防锈:手工除锈，红丹防锈漆一遍 8.其他:未尽事宜详见图纸及相关规范 | m | 30.94
本页小计
序号 | 项目编码 | 项目名称 | 项目特征描述 | 计量 单位 | 工程量 | 金额（元）
[6 empty] | 综合单价 | 合价
576 | 030801018002 | 热镀锌无缝钢管 | 1.名称:热镀锌无缝钢管 2.安装部位:泵房 3.介质:消火栓给水 4.规格、压力等级:DN100 5.连接形式:电弧焊 6.工作内容:管道敷设、管件（弯头、三通、大小头）等制作安装，灌水、压力试验、清洗 7.管道防锈:手工除锈，红丹防锈漆两遍，调和漆两遍 8.其他:未尽事宜详见图纸及相关规范 | m | 45.67
本页小计
序号 | 项目编码 | 项目名称 | 项目特征描述 | 计量 单位 | 工程量 | 金额（元）
[6 empty] | 综合单价 | 合价
577 | 030801018003 | 热镀锌无缝钢管 | 1.名称:热镀锌无缝钢管 2.安装部位:泵房 3.介质:消火栓给水 4.规格、压力等级:DN125 5.连接形式:电弧焊 6.工作内容:管道敷设、管件（弯头、三通、大小头）等制作安装，灌水、压力试验、清洗 7.管道防锈:手工除锈，红丹防锈漆两遍，调和漆两遍 8.其他:未尽事宜详见图纸及相关规范 | m | 5.54
本页小计
序号 | 项目编码 | 项目名称 | 项目特征描述 | 计量 单位 | 工程量 | 金额（元）
[6 empty] | 综合单价 | 合价
578 | 030801018004 | 热镀锌无缝钢管 | 1.名称:热镀锌无缝钢管 2.安装部位:泵房 3.介质:消火栓给水 4.规格、压力等级:DN150 5.连接形式:电弧焊 6.工作内容:管道敷设、配管（通气管、呼吸管、溢流管、放空管）、管件（弯头、三通、大小头、100目防虫网）等制作安装，灌水、压力试验、清洗 7.管道防锈:手工除锈，红丹防锈漆两遍，调和漆两遍 8.其他:未尽事宜详见图纸及相关规范 | m | 15.15
本页小计
序号 | 项目编码 | 项目名称 | 项目特征描述 | 计量 单位 | 工程量 | 金额（元）
[6 empty] | 综合单价 | 合价
579 | 030801018005 | 热镀锌无缝钢管 | 1.名称:热镀锌无缝钢管 2.安装部位:泵房 3.介质:消火栓给水 4.规格、压力等级:DN200 5.连接形式:电弧焊 6.工作内容:管道敷设、配管（通气管、呼吸管、溢流管、放空管）、管件（弯头、三通、大小头、100目防虫网）等制作安装，灌水、压力试验、清洗 7.管道防锈:手工除锈，红丹防锈漆两遍，调和漆两遍 8.其他:未尽事宜详见图纸及相关规范 | m | 5.54
本页小计
序号 | 项目编码 | 项目名称 | 项目特征描述 | 计量 单位 | 工程量 | 金额（元）
[6 empty] | 综合单价 | 合价
580 | 030801018006 | 热镀锌无缝钢管 | 1.名称:热镀锌无缝钢管 2.安装部位:泵房 3.介质:消火栓给水 4.规格、压力等级:DN250 5.连接形式:电弧焊 6.工作内容:管道敷设、配管（通气管、呼吸管、溢流管、放空管）、管件（弯头、三通、大小头、100目防虫网）等制作安装，灌水、压力试验、清洗 7.管道防锈:手工除锈，红丹防锈漆两遍，调和漆两遍 8.其他:未尽事宜详见图纸及相关规范 | m | 12.04
581 | 031301003020 | 套管 | 1.名称:刚性防水套管 2.规格:穿管管径DN100 3.填料材质:满足设计要求 4.其他:未尽事宜详见图纸及相关规范 | 个 | 2
本页小计
序号 | 项目编码 | 项目名称 | 项目特征描述 | 计量 单位 | 工程量 | 金额（元）
[6 empty] | 综合单价 | 合价
582 | 031301003021 | 套管 | 1.名称:刚性防水套管 2.规格:穿管管径DN125 3.填料材质:满足设计要求 4.其他:未尽事宜详见图纸及相关规范 | 个 | 1
583 | 031301003022 | 套管 | 1.名称:刚性防水套管 2.规格:穿管管径DN150 3.填料材质:满足设计要求 4.其他:未尽事宜详见图纸及相关规范 | 个 | 2
584 | 031301003023 | 套管 | 1.名称:刚性防水套管 2.规格:穿管管径DN200 3.填料材质:满足设计要求 4.其他:未尽事宜详见图纸及相关规范 | 个 | 1
585 | 031301003024 | 套管 | 1.名称:柔性防水套管 2.规格:穿管管径DN250 3.填料材质:满足设计要求 4.其他:未尽事宜详见图纸及相关规范 | 个 | 2
586 | 030807003011 | 低压法兰阀门 | 1.名称:闸阀 2.型号、规格:DN100 3.连接形式:法兰连接 4.其他:未尽事宜详见图纸及相关规范 | 个 | 11
本页小计
序号 | 项目编码 | 项目名称 | 项目特征描述 | 计量 单位 | 工程量 | 金额（元）
[6 empty] | 综合单价 | 合价
587 | 030807003012 | 低压法兰阀门 | 1.名称:闸阀 2.型号、规格:DN125 3.连接形式:法兰连接 4.其他:未尽事宜详见图纸及相关规范 | 个 | 2
588 | 030807003013 | 低压法兰阀门 | 1.名称:闸阀 2.型号、规格:DN150 3.连接形式:法兰连接 4.其他:未尽事宜详见图纸及相关规范 | 个 | 2
589 | 030807003014 | 低压法兰阀门 | 1.名称:闸阀 2.型号、规格:DN200 3.连接形式:法兰连接 4.其他:未尽事宜详见图纸及相关规范 | 个 | 2
590 | 030807003015 | 低压法兰阀门 | 1.名称:闸阀 2.型号、规格:DN250 3.连接形式:法兰连接 4.其他:未尽事宜详见图纸及相关规范 | 个 | 3
591 | 030807003016 | 低压法兰阀门 | 1.名称:持压泄压阀 2.型号、规格:DN100 3.连接形式:法兰连接 4.其他:未尽事宜详见图纸及相关规范 | 个 | 2
本页小计
序号 | 项目编码 | 项目名称 | 项目特征描述 | 计量 单位 | 工程量 | 金额（元）
[6 empty] | 综合单价 | 合价
592 | 030807003017 | 低压法兰阀门 | 1.名称:可曲挠橡胶接头 2.型号、规格:DN125 3.其他:未尽事宜详见图纸及相关规范 | 个 | 4
593 | 030807003018 | 低压法兰阀门 | 1.名称:可曲挠橡胶接头 2.型号、规格:DN200 3.其他:未尽事宜详见图纸及相关规范 | 个 | 4
594 | 030807003019 | 低压法兰阀门 | 1.名称:吸水喇叭口 2.型号、规格:DN125 3.其他:未尽事宜详见图纸及相关规范 | 个 | 1
595 | 030807003020 | 低压法兰阀门 | 1.名称:吸水喇叭口 2.型号、规格:DN200 3.其他:未尽事宜详见图纸及相关规范 | 个 | 1
596 | 030807003021 | 低压法兰阀门 | 1.名称:吸水喇叭口 2.型号、规格:DN250 3.其他:未尽事宜详见图纸及相关规范 | 个 | 2
597 | 030807003022 | 低压法兰阀门 | 1.名称:水锤消除器 2.型号、规格:DN100 3.连接形式:法兰连接 4.其他:未尽事宜详见图纸及相关规范 | 个 | 2
本页小计
序号 | 项目编码 | 项目名称 | 项目特征描述 | 计量 单位 | 工程量 | 金额（元）
[6 empty] | 综合单价 | 合价
598 | 030807003023 | 低压法兰阀门 | 1.名称:止回阀 2.型号、规格:DN100 3.连接形式:法兰连接 4.其他:未尽事宜详见图纸及相关规范 | 个 | 2
599 | 030807003024 | 低压法兰阀门 | 1.名称:止回阀 2.型号、规格:DN150 3.连接形式:法兰连接 4.其他:未尽事宜详见图纸及相关规范 | 个 | 2
600 | 030807003025 | 低压法兰阀门 | 1.名称:水锤消除器 2.型号、规格:DN150 3.连接形式:法兰连接 4.其他:未尽事宜详见图纸及相关规范 | 个 | 2
601 | 030601002003 | 压力仪表 | 1.名称:压力表 2.其他:未尽事宜详见图纸及相关规范 | 台 | 8
602 | 030601002004 | 压力仪表 | 1.名称:压力开关 2.其他:未尽事宜详见图纸及相关规范 | 台 | 2
603 | 030601004002 | 流量仪表 | 1.名称:流量计 2.规格:DN65 3.其他:未尽事宜详见图纸及相关规范 | 台 | 2
604 | 030601005001 | 物位检测仪表 | 1.名称:玻璃管液位计 2.其他:未尽事宜详见图纸及相关规范 | 台 | 2
本页小计
序号 | 项目编码 | 项目名称 | 项目特征描述 | 计量 单位 | 工程量 | 金额（元）
[6 empty] | 综合单价 | 合价
605 | 031301005007 | 支/吊架、基础型钢 | 1.材质:型钢 2.管架形式:管道支吊架制安 3.刷油:除锈后刷樟丹二道,灰色调和漆二道 4.其他:未尽事宜详见图纸及相关规范 | kg | 34.46
606 | 030901010004 | 室内消火栓 | 1.名称:薄型单栓带消防软管卷盘组合式消防柜 2.型号、规格:单栓口消火箱采用不锈钢板箱,尺寸为1800mmX700mmX160mm 3.附件材质、规格:单出口消火栓DN65一个,25米麻质内衬水带一条,DN19水枪一支,消防软管卷盘一套,箱面有按钮和警示装置,安装详图见国标15S202/21做法 4.其他:未尽事宜详见图纸及相关规范 | 套 | 2
607 | 030910001002 | 灭火器 | 1.名称:手提式灭火器 2.规格、型号:MF/ABC5kg 3.其他:未尽事宜详见图纸及相关规范 | 具 | 10
本页小计
序号 | 项目编码 | 项目名称 | 项目特征描述 | 计量 单位 | 工程量 | 金额（元）
[6 empty] | 综合单价 | 合价
608 | 030109001002 | 室内消火栓泵 | 1.名称:室内消火栓泵 2.型号:XBD6/15-QL 3.规格:Q=15L/S,H=60m,N=18.5kw 4.电机检查接线及调试、设备调试、试运转 5.减振装置形式、数量:满足设计要 6.其他:未尽事宜详见图纸及相关规范 | 台 | 2
609 | 030109001003 | 室外消火栓泵 | 1.名称:室外消火栓泵 2.型号:XBD3.6/25-100-170(L) 3.规格:Q=25L/S,H=36m,N=15kw 4.电机检查接线及调试、设备调试、试运转 5.减振装置形式、数量:满足设计要 6.其他:未尽事宜详见图纸及相关规范 | 台 | 2
621 | 031401001017 | 脚手架 | 1.脚手架搭拆费 | 项 | 1
火灾自动报警系统
本页小计
序号 | 项目编码 | 项目名称 | 项目特征描述 | 计量 单位 | 工程量 | 金额（元）
[6 empty] | 综合单价 | 合价
610 | 030904001002 | 点型探测器 | 1.名称:智能编码光电感烟探测器 2.规格:综合考虑 3.其他:按照图纸、规范及技术要求完成本清单所需的工作内容 | 个 | 12
611 | 030904006002 | 消防广播(扬声器) | 1.名称:消防应急广播(吸顶式) 2.规格:3W 3.其他:按照图纸、规范及技术要求完成本清单所需的工作内容 | 个 | 3
612 | 030904005002 | 消防报警电话插孔(电话) | 1.名称:消防专用电话 2.规格:综合考虑 3.其他:按照图纸、规范及技术要求完成本清单所需的工作内容 | 个 | 1
613 | 030412001025 | 配管 | 1.名称:焊接钢管 2.规格:JDG20 3.配置形式:暗配 4.其他:未尽事宜详见图纸及相关规范 | m | 202.09
本页小计
序号 | 项目编码 | 项目名称 | 项目特征描述 | 计量 单位 | 工程量 | 金额（元）
[6 empty] | 综合单价 | 合价
614 | 030412004028 | 配线 | 1.名称:管内穿线 2.规格:WDZN-RVS-2X1.5 3.材质:铜芯 4.配线部位:暗敷 5.其他:未尽事宜详见图纸及相关规范 | m | 195.76
615 | 030412004029 | 配线 | 1.名称:管内穿线 2.规格:WDZN-RVVP-2X1.0 3.材质:铜芯 4.配线部位:暗敷 5.其他:未尽事宜详见图纸及相关规范 | m | 12.53
617 | 030412001026 | 配管 | 1.名称:焊接钢管 2.规格:SC20 3.配置形式:暗配 4.其他:未尽事宜详见图纸及相关规范 | m | 17.12
618 | 030409002005 | 控制电缆 | 1.名称:控制电缆 2.规格:WDZN-KVV-4X1.5 3.电压(kV):1kv 4.敷设方式:综合考虑 5.其他:未尽事宜详见图纸及相关规范 | m | 17.95
本页小计
序号 | 项目编码 | 项目名称 | 项目特征描述 | 计量 单位 | 工程量 | 金额（元）
[6 empty] | 综合单价 | 合价
625 | 031401001018 | 脚手架 | 1.脚手架搭拆费 | 项 | 1
暖通部分
616 | 030405015004 | 风扇 | 1.名称:机房排气扇 2.规格:风量:1080m3/h，转速:1400rpm，功率:200W，电源:220V 3.安装方式:顶边贴梁下墙内安装 4.其他:未尽事宜详见图纸及相关规范 | 台 | 2
623 | 031401001019 | 脚手架 | 1.脚手架搭拆费 | 项 | 1
本页小计
合计

## E.2.3 材料暂估单价及调整表
序号 | 材料名称 | 规格型号 | 计量单位 | 数量 |  |  | 确认 |  |  | 调整金额（元） | 备注
|  |  |  | 数量 | 单价 （元） | 合价 （元） | 数量 | 单价 （元） | 合价 （元）
|  |  |  | A₁ | B₁ | C₁ | A₂ | B₂ | C₂ | D=C₂-C₁
本页小计 | [6 empty] | — | — |  |  | —
合 计 | [6 empty] | — | — |  |  | —

## E.3.1 措施项目清单计价表
序号 | 项目编码 | 项 目 名 称 | 工作内容 | 价格 （元） | 备注
1 |  | 措施项目
1.1 |  | 建筑工程
1.1.1 | 1 | 绿色施工安全防护措施费
1.1.1.1 | WMSGCS000001 | 文明施工措施
1.1.1.2 | HJBHCS000001 | 环境保护措施
1.1.1.3 | LSSSCS000001 | 临时设施措施
1.1.1.4 | AQSCCS000001 | 安全生产措施
1.1.2 | 2 | 措施实施费用
1.1.2.1 | WMGDZJF00001 | 文明工地增加费
1.1.2.2 | DNASSG000001 | 洞内、地下室内、库内或暗室内(需要照明)进行施工增加费
1.1.2.3 | DNASSGCC0001 | 洞内、地下室内、库内或暗室内(需要照明)进行施工增加费（模板拆除）
1.1.2.4 | YJSGZJ000001 | 夜间施工增加费
1.1.2.5 | GGCSF0000001 | 赶工措施费
1.1.2.6 | 011601001001 | 脚手架
1.1.2.7 | 011601002001 | 垂直运输
1.2 |  | 装饰工程
1.2.1 | 1 | 绿色施工安全防护措施费
1.2.1.1 | WMSGCS000002 | 文明施工措施
1.2.1.2 | HJBHCS000002 | 环境保护措施
1.2.1.3 | LSSSCS000002 | 临时设施措施
1.2.1.4 | AQSCCS000002 | 安全生产措施
1.2.2 | 2 | 措施实施费用
1.2.2.1 | WMGDZJF00002 | 文明工地增加费
1.2.2.2 | DNASSG000002 | 洞内、地下室内、库内或暗室内(需要照明)进行施工增加费
1.2.2.3 | DNASSGCC0002 | 洞内、地下室内、库内或暗室内(需要照明)进行施工增加费（模板拆除）
1.2.2.4 | YJSGZJ000002 | 夜间施工增加费
本页小计
序号 | 项目编码 | 项 目 名 称 | 工作内容 | 价格 （元） | 备注
1.2.2.5 | GGCSF0000002 | 赶工措施费
1.3 |  | 安装工程
1.3.1 | 1 | 绿色施工安全防护措施费
1.3.1.1 | WMSGCS000003 | 文明施工措施
1.3.1.2 | HJBHCS000003 | 环境保护措施
1.3.1.3 | LSSSCS000003 | 临时设施措施
1.3.1.4 | AQSCCS000003 | 安全生产措施
1.3.2 | 2 | 措施实施费用
1.3.2.1 | WMGDZJF00003 | 文明工地增加费
1.3.2.2 | ASGDSG000003 | 地下（暗）室、设备及大口径管道内等特殊施工部位进行施工增加费
1.3.2.3 | GJSJSG000003 | 管井内、竖井内、断面小于或等于 2m2隧道或洞内、封闭吊顶天棚内施工增加费
1.3.2.4 | GGCSF0000003 | 赶工措施费
1.3.2.5 | YJSGZJ000003 | 夜间施工增加费
1.4 |  | 市政工程
1.4.1 | 1 | 绿色施工安全防护措施费
1.4.1.1 | WMSGCS000004 | 文明施工措施
1.4.1.2 | HJBHCS000004 | 环境保护措施
1.4.1.3 | LSSSCS000004 | 临时设施措施
1.4.1.4 | AQSCCS000004 | 安全生产措施
1.4.2 | 2 | 措施实施费用
1.4.2.1 | WMGDZJF00004 | 文明工地增加费
1.4.2.2 | YJSGZJ000004 | 夜间施工增加费
1.4.2.3 | GGCSF0000004 | 赶工措施费
1.5 |  | 园林绿化工程
1.5.1 | 1 | 绿色施工安全防护措施费
1.5.1.1 | WMSGCS000005 | 文明施工措施
1.5.1.2 | HJBHCS000005 | 环境保护措施
1.5.1.3 | LSSSCS000005 | 临时设施措施
本页小计
序号 | 项目编码 | 项 目 名 称 | 工作内容 | 价格 （元） | 备注
1.5.1.4 | AQSCCS000005 | 安全生产措施
1.5.2 | 2 | 措施实施费用
1.5.2.1 | WMGDZJF00005 | 文明工地增加费
1.5.2.2 | YJSGZJ000005 | 夜间施工增加费
1.5.2.3 | GGCSF0000005 | 赶工措施费
1.6 |  | 轨道工程
1.6.1 | 1 | 绿色施工安全防护措施费
1.6.1.1 | WMSGCS000006 | 文明施工措施
1.6.1.2 | HJBHCS000006 | 环境保护措施
1.6.1.3 | LSSSCS000006 | 临时设施措施
1.6.1.4 | AQSCCS000006 | 安全生产措施
1.6.2 | 2 | 措施实施费用
1.6.2.1 | WMGDZJF00006 | 文明工地增加费
1.6.2.2 | YJSGZJ000006 | 夜间施工增加费
1.6.2.3 | GGCSF0000006 | 赶工措施费
1.7 |  | 轨道工程-安装
1.7.1 | 1 | 绿色施工安全防护措施费
1.7.1.1 | WMSGCS000007 | 文明施工措施
1.7.1.2 | HJBHCS000007 | 环境保护措施
1.7.1.3 | LSSSCS000007 | 临时设施措施
1.7.1.4 | AQSCCS000007 | 安全生产措施
1.7.2 | 2 | 措施实施费用
1.7.2.1 | WMGDZJF00007 | 文明工地增加费
1.7.2.2 | GGCSF0000007 | 赶工措施费
1.7.2.3 | YJSGZJ000007 | 夜间施工增加费
1.8 |  | 古驿道工程
1.8.1 | 1 | 绿色施工安全防护措施费
1.8.1.1 | WMSGCS000008 | 文明施工措施
1.8.1.2 | HJBHCS000008 | 环境保护措施
1.8.1.3 | LSSSCS000008 | 临时设施措施
1.8.1.4 | AQSCCS000008 | 安全生产措施
1.8.2 | 2 | 措施实施费用
本页小计
序号 | 项目编码 | 项 目 名 称 | 工作内容 | 价格 （元） | 备注
1.8.2.1 | YJSGZJ000008 | 夜间施工增加费
1.8.2.2 | DNASSG000008 | 在洞内、地下室内、库内或暗室内(需要照明)进行施工增加费
1.9 |  | 传统建筑工程
1.9.1 | 1 | 绿色施工安全防护措施费
1.9.1.1 | WMSGCS000009 | 文明施工措施
1.9.1.2 | HJBHCS000009 | 环境保护措施
1.9.1.3 | LSSSCS000009 | 临时设施措施
1.9.1.4 | AQSCCS000009 | 安全生产措施
1.9.2 | 2 | 措施实施费用
1.9.2.1 | DNASSG000009 | 在洞内、地下室内、库内或暗室内(需要照明)进行施工增加费
1.9.2.2 | YJSGZJ000009 | 夜间施工增加费
1.10 |  | 市政设施养护维修工程
1.10.1 | 1 | 绿色施工安全防护措施费
1.10.1.1 | WMSGCS000010 | 文明施工措施
1.10.1.2 | HJBHCS000010 | 环境保护措施
1.10.1.3 | LSSSCS000010 | 临时设施措施
1.10.1.4 | AQSCCS000010 | 安全生产措施
1.10.2 | 2 | 措施实施费用
1.10.2.1 | YJSGZJ000010 | 夜间施工增加费
1.11 |  | 管廊安装工程
1.11.1 | 1 | 绿色施工安全防护措施费
1.11.1.1 | WMSGCS000011 | 文明施工措施
1.11.1.2 | HJBHCS000011 | 环境保护措施
1.11.1.3 | LSSSCS000011 | 临时设施措施
1.11.1.4 | AQSCCS000011 | 安全生产措施
1.11.2 | 2 | 措施实施费用
1.11.2.1 | WMGDZJ000011 | 文明工地增加费
1.11.2.2 | YJSGZJ000011 | 夜间施工增加费
1.11.2.3 | GGCSF0000011 | 赶工措施费
本页小计
序号 | 项目编码 | 项 目 名 称 | 工作内容 | 价格 （元） | 备注
1.12 |  | 管廊建筑工程
1.12.1 | 1 | 绿色施工安全防护措施费
1.12.1.1 | WMSGCS000012 | 文明施工措施
1.12.1.2 | HJBHCS000012 | 环境保护措施
1.12.1.3 | LSSSCS000012 | 临时设施措施
1.12.1.4 | AQSCCS000012 | 安全生产措施
1.12.2 | 2 | 措施实施费用
1.12.2.1 | WMGDZJ000012 | 文明工地增加费
1.12.2.2 | DNASSG000012 | 洞内、地下室内、库内或暗室内(需要照明)进行施工增加费
1.12.2.3 | YJSGZJ000012 | 夜间施工增加费
1.12.2.4 | GGCSF0000012 | 赶工措施费
1.13 |  | 其他工程
本页小计
合计 |  |  |  |  | -

## E.4.1 其他项目清单计价表
序号 | 项目名称 | 暂估（暂定）金额（元） | 结算（确定）金额（元） | 调整金额± （元） | 备注
1 | 暂列金额 | 307699.29 |  |  | 详见本标准表E.4.2
2 | 专业工程暂估价 |  |  |  | 详见本标准表E.4.3
3 | 计日工 |  |  |  | 详见本标准表E.4.4
4 | 总承包服务费 |  |  |  | 详见本标准表E.4.5
5 | 合同中约定的其他项目
YSBGF | 预算包干费
GCYZF | 工程优质费
XNF | 消纳费
合 计 |  | 307699.29 |  |  | -

## E.4.2 暂列金额明细表
序号 | 项目名称 | 计算基础 | 费率（%） | 暂定金额 （元） | 确定金额（元） | 调整金额± (元) | 备注
1 | 合同价格调整暂列金额
2 | 未确定工程暂列金额 |  |  | 307699.29
2.1 |  | 10256643.12 | 3 | 307699.29
3 | 未确定服务暂列金额
3.1
4 | 未确定其他暂列金额
4.1
本页小计 |  | - | - | 307699.29 |  |  | -
合 计 |  | - | - | 307699.29 |  |  | -

## E.4.3 专业工程暂估价明细表
序号 | 专业工程名称 | 暂估金额（元） |  |  | 确认金额（元） |  |  | 调整金额±（元） | 备注
|  | 不含税价格 | 增值税 | 含税价格 | 不含税价格 | 增值税 | 含税价格
|  | A₁ | B₁ | C₁ | A₂ | B₂ | C₂ | D=C₂-C₁
1 | 光伏工程 | [7 empty] | 预算阶段，未见深化图，暂扣
2 | 太阳能+空气源热泵机组 热水系统 | [7 empty] | 预算阶段，未见深化图，暂扣
本页小计
合计 | [8 empty] | -

## G.1.1 发包人提供材料一览表
序号 | 材料名称、规格、型号 | 单位 | 数量 | 单价（元） | 合价（元） | 有效损耗率（%） | 备注
本页小计 | [5 empty] | — | —
合 计 | [5 empty] | — | —

## G.2.1-1 承包人提供可调价主要材料表一
序号 | 名称、规格、型号 | 单位 | 数量 | 基准价 Co（元） | 投标报价 （元） | 风险幅度系数 r（%） | 价格信息Cᵢ（元） | 价差 ΔC（元） | 价差调整费用 ΔP（元）
1 | 型钢 综合 | kg | 216.5316 | 3.81
2 | 热轧圆盘条 φ12~25 | t | 0.0033 | 3798.79
3 | 螺纹钢筋 φ25以内 | t | 152.0764 | 3664.66
4 | 冷拉热轧圆盘条 φ4 | t | 2.3999 | 3256.64
5 | 螺纹钢筋 φ10以内 | t | 93.3597 | 3664.66
6 | 镀锌低碳钢丝 φ4.0 | kg | 2296.47 | 4.47
7 | 镀锌低碳钢丝 φ0.7~1.2 | kg | 1221.039 | 4.95
8 | 钢丝绳 φ14.1~15 | kg | 0.0722 | 4.6
9 | 圆钢 φ10以内 | t | 1.6942 | 3717.35
10 | 钢板 综合 | t | 0.0077 | 3624.42
11 | 钨棒 | kg | 6.8059 | 371.68
12 | 吊装夹具 | 套 | 0.0004 | 105.22
13 | 门窗密封橡胶条 | m | 698.6189 | 3.21
14 | 密封胶圈 | 个 | 50.8134 | 13.33
15 | 聚乙烯薄膜 | m2 | 1053.206 | 3.9
16 | 聚苯乙烯泡沫塑料板 30mm | m3 | 5.796 | 264.65
17 | 铁钉 | kg | 50.233 | 5.51
18 | 不锈钢螺钉 M5×12 | 十套 | 658.8984 | 0.88
19 | 木螺钉 M5×50 | 十套 | 1181.4133 | 0.5
20 | 自攻螺丝 M5×16 | 十套 | 198.5421 | 0.36
21 | 地脚 | 十个 | 192.8679 | 4.94
本页小计
序号 | 名称、规格、型号 | 单位 | 数量 | 基准价 Co（元） | 投标报价 （元） | 风险幅度系数 r（%） | 价格信息Cᵢ（元） | 价差 ΔC（元） | 价差调整费用 ΔP（元）
22 | 对拉螺栓 | kg | 873.502 | 5.55
23 | 膨胀螺栓 M5×50 | 十套 | 66.2976 | 1.42
24 | 膨胀螺栓 M6×80 | 十套 | 1584.264 | 2.73
25 | 塑料膨胀螺栓 综合 | 十套 | 358.4679 | 3.45
26 | 圆钉 综合 | kg | 18.2404 | 5.51
27 | 圆钉 50~75 | kg | 575.4507 | 4.51
28 | 水泥钉 | kg | 401.5528 | 6.52
29 | 马钉 综合 | kg | 232.1528 | 3.96
30 | 低合金钢耐热焊条 综合 | kg | 59.4237 | 12.75
31 | 不锈钢焊丝 | kg | 16.0171 | 35.57
32 | 镀锌钢丝网 φ0.9×10×10 | m2 | 317.4 | 8.4
33 | 镀锌钢丝网 φ0.9×12.7×12.7 | m2 | 11042.702 | 8.4
34 | 钢丝网 综合 | m2 | 6384.202 | 8.4
35 | 不锈钢法兰座(装饰用) φ59 | 个 | 68.421 | 6.68
36 | 铁件 综合 | kg | 146.2145 | 7.49
37 | 镀锌铁码 | 支 | 6715.0273 | 0.37
38 | 零星卡具 | kg | 6.8386 | 5.47
39 | 成品铸铁盖板 320×500 | 十块 | 2.2248 | 510
40 | 钢护筒 | t | 1.1034 | 4850
41 | 复合普通硅酸盐水泥 P.C 32.5 | t | 86.1606 | 420
本页小计
序号 | 名称、规格、型号 | 单位 | 数量 | 基准价 Co（元） | 投标报价 （元） | 风险幅度系数 r（%） | 价格信息Cᵢ（元） | 价差 ΔC（元） | 价差调整费用 ΔP（元）
42 | 白色硅酸盐水泥 32.5 | t | 0.3694 | 500
43 | 细砂 | m3 | 2.5807 | 180
44 | 粘土陶粒 | m3 | 66.7329 | 45.98
45 | 生石灰 | t | 19.0925 | 660.16
46 | 粘土 | m3 | 131.4763 | 50.45
47 | 蒸压灰砂砖 240×115×53 | 千块 | 36.9009 | 460
48 | 松杂板枋材 | m3 | 37.7015 | 1477.85
49 | 垫木 | m3 | 0.0032 | 1269.04
50 | 防水胶合板 模板用 18mm | m2 | 1467.1484 | 55.87
51 | 木丝板 25×610×1830 | m2 | 0.4896 | 5.69
52 | 钢化玻璃 6mm透明+12mm空气+6mm透明 | m2 | 414.0348 | 123.15
53 | 钢化玻璃 6mm透明+12mm空气+6mm透明 | m2 | 94.464 | 123.15
54 | 瓷质面砖 45×145 | m2 | 5033.1568 | 27.31
55 | 釉面砖 600×200 | m2 | 232.0276 | 68.65
56 | 抛光砖 400×800 | m2 | 979.5719 | 83
57 | 防滑地砖 300×300 | m2 | 145.5295 | 31.45
58 | 防滑砖 600×600 | m2 | 2357.0798 | 68.65
59 | 瓷质抛光砖 800×800 | m2 | 523.5776 | 76.58
60 | 防滑砖 800×800 | m2 | 44.5224 | 76.58
本页小计
序号 | 名称、规格、型号 | 单位 | 数量 | 基准价 Co（元） | 投标报价 （元） | 风险幅度系数 r（%） | 价格信息Cᵢ（元） | 价差 ΔC（元） | 价差调整费用 ΔP（元）
61 | 瓷质梯级砖 300×300 | m2 | 27.0088 | 41.27
62 | 瓷质梯级砖 300×150 | m2 | 106.3851 | 38.19
63 | 瓷质面砖 45×145 | m2 | 140.821 | 27.31
64 | 快易收口网 | m2 | 31.9733 | 9
65 | 不锈钢扶手 φ60 | m | 119.8436 | 22.7
66 | 不锈钢扶手 φ45 | m | 16.76 | 150
67 | 环氧富锌底漆 | kg | 0.0933 | 29.2
68 | 腻子粉 成品(防水型) | kg | 6113.2383 | 5.71
69 | 腻子粉 成品(一般型) | kg | 5411.7169 | 2.94
70 | 乳胶漆 8205 | kg | 2388.0692 | 10.23
71 | 聚氨酯防水涂料 双组份 I型 | kg | 3288.1524 | 14
72 | 聚合物水泥防水涂料 JS-II | kg | 15362.577 | 10.89
73 | 油性防锈漆 | kg | 3.6396 | 13.03
74 | 橡胶沥青防水涂料 溶剂型 | kg | 35.6572 | 13.62
75 | 3厚（二布八涂）氯丁橡胶沥青防水涂料 | kg | 2791.386 | 12.19
76 | 石油沥青 30# | kg | 4.608 | 4.18
77 | ABC自贴防水卷材 3mm | m2 | 903.9796 | 30.7
78 | APP改性沥青卷材 4mm厚 I型 | m2 | 1505.2892 | 40
79 | 石油沥青油毡 350# | m2 | 528.612 | 1.94
80 | 防水粉 | kg | 36.0142 | 2.88
本页小计
序号 | 名称、规格、型号 | 单位 | 数量 | 基准价 Co（元） | 投标报价 （元） | 风险幅度系数 r（%） | 价格信息Cᵢ（元） | 价差 ΔC（元） | 价差调整费用 ΔP（元）
81 | 密封毛条 | m | 2237.6936 | 0.32
82 | 嵌缝料 | kg | 129.7775 | 4.5
83 | 软填料 | kg | 248.0949 | 2.5
84 | 松节油 | kg | 199.4498 | 9.12
85 | 柴油 | kg | 0.3098 | 9.69
86 | 环氧树脂 综合 | kg | 17.784 | 26.95
87 | 隔离剂 | kg | 1097.6189 | 7.27
88 | 环氧富锌底漆稀释剂 | kg | 0.0093 | 12.42
89 | 脱模剂 | kg | 15.7788 | 5.13
90 | 改性沥青卷材基层处理剂 水性 | kg | 624.001 | 6
91 | 氩气 | m3 | 44.9659 | 17.21
92 | 液化石油气 | kg | 319.8922 | 3.49
93 | 108胶 | kg | 1084.9476 | 6.66
94 | 玻璃胶 335克/支 | 支 | 322.4056 | 13.53
95 | 硅酮耐候密封胶 | kg | 364.9523 | 10.93
96 | 聚氨酯发泡密封胶 750ml/支 | 支 | 621.7352 | 31.4
97 | 墙边胶 | L | 105.4746 | 48.28
98 | 乳液 | kg | 70.683 | 6.01
99 | 聚醋酸乙烯胶粘剂 保温材料专用 | kg | 1104 | 1.61
100 | 粉状型建筑胶粘剂 | kg | 4923.4203 | 1.6
本页小计
序号 | 名称、规格、型号 | 单位 | 数量 | 基准价 Co（元） | 投标报价 （元） | 风险幅度系数 r（%） | 价格信息Cᵢ（元） | 价差 ΔC（元） | 价差调整费用 ΔP（元）
101 | 珍珠岩 | m3 | 17.9139 | 224.3
102 | 聚苯乙烯泡沫板 δ100 | m2 | 513.5088 | 30.5
103 | 焊接钢管 综合 | kg | 8204.188 | 4.06
104 | 不锈钢管 D38*1.2 | m | 230.8365 | 39.58
105 | 不锈钢管 D25*1 | m | 132.3952 | 14.1
106 | 不锈钢管 D60*3 | m | 52.1306 | 70.64
107 | 塑料排水管 DN50 | m | 35.7 | 4.96
108 | 高压橡胶管 综合 | m | 16.9379 | 59.37
109 | 不锈钢弯头 DN60 | 个 | 24.24 | 93.35
110 | 管箍 | 个 | 0.0253 | 9.58
111 | 草板纸 80# | 张 | 5.046 | 4.19
112 | 白棉纱 | kg | 114.609 | 12.42
113 | 复合木模板面板 | m2 | 0.3364 | 29.91
114 | 钢模板 | kg | 56.2083 | 5.44
115 | 木支撑 | m3 | 0.7116 | 1651.95
116 | 钢支撑 | kg | 7620.4139 | 3.96
117 | 土工格栅 | m2 | 1696.7578 | 7.65
118 | 膨胀玻化微珠保温浆料 | m3 | 144.9606 | 690.69
119 | 聚合物防水砂浆(单组分) | kg | 90349.38 | 0.9
120 | 铝合金三扇推拉窗70系列 | m2 | 106.47 | 283.66
121 | 70系列铝合金固定窗 矩形 | m2 | 103.2 | 273.01
本页小计
序号 | 名称、规格、型号 | 单位 | 数量 | 基准价 Co（元） | 投标报价 （元） | 风险幅度系数 r（%） | 价格信息Cᵢ（元） | 价差 ΔC（元） | 价差调整费用 ΔP（元）
122 | 不锈钢防盗网 | m2 | 217.2 | 143.09
123 | 不锈钢门 平开 | m2 | 335.16 | 866.73
124 | 钢质防火门 单扇(丙级) | m2 | 6 | 435
125 | 钢质防火门 双扇(甲级) | m2 | 22.68 | 598.11
126 | 铝合金全玻单扇平开门46系列 带上亮(有横框) | m2 | 115.2 | 240.89
127 | 铝合金双扇推拉窗70系列 | m2 | 262.89 | 302.55
128 | A6钢筋 6 | t | 0.03 | 3289.69
129 | 普通预拌混凝土 碎石粒径综合考虑 C20 | m3 | 135.4675 | 430.86
130 | 水下混凝土 碎石粒径综合考虑 C30 | m3 | 683.784 | 500.9
131 | 普通预拌混凝土 碎石粒径综合考虑 C30细石 | m3 | 20.5404 | 450.9
132 | 泵送预拌混凝土 碎石粒径综合考虑 C30 | m3 | 307.6666 | 450.9
133 | 普通预拌混凝土 碎石粒径综合考虑 C35 | m3 | 9.4708 | 460.92
134 | 预拌S6~S8防水混凝土 碎石粒径综合考虑 C30 | m3 | 258.0435 | 500.9
135 | 预拌S6~S8防水混凝土 碎石粒径综合考虑 C35 | m3 | 3.7739 | 510.92
136 | 湿拌抹灰砂浆 一次抹灰厚度≥5mm M5 | m3 | 79.7364 | 380
137 | 湿拌抹灰砂浆 一次抹灰厚度≥5mm M10 | m3 | -1.3072 | 410
本页小计
序号 | 名称、规格、型号 | 单位 | 数量 | 基准价 Co（元） | 投标报价 （元） | 风险幅度系数 r（%） | 价格信息Cᵢ（元） | 价差 ΔC（元） | 价差调整费用 ΔP（元）
138 | 湿拌抹灰砂浆 一次抹灰厚度≥5mm M15 | m3 | 5.8285 | 425
139 | 湿拌地面砂浆 地面普通找平 M15 | m3 | 33.6882 | 395
140 | 湿拌地面砂浆 地面普通找平 M20 | m3 | 104.8963 | 410
141 | 湿拌地面砂浆 地面普通找平 M25 | m3 | 0.2375 | 420
142 | 干混地面砂浆 M15 | t | 21.3012 | 349.56
143 | 预制混凝土盖板 | m3 | 5.151 | 0
144 | 钢楼梯 爬式（不锈钢管） | t | 0.022 | 17200
145 | 成品铸铁盖板1500×1500 | 套 | 1 | 1620
146 | 预拌水泥砂浆 1:1 | m3 | 0.2375 | 0
147 | 预拌水泥砂浆 1:2 | m3 | 44.0672 | 0
148 | 预拌水泥砂浆 1:2.5 | m3 | 94.9651 | 0
149 | 预拌水泥砂浆 1:3 | m3 | 83.9995 | 0
150 | 隔声砂浆 | m3 | 31.5537 | 823.01
151 | 预拌水泥砂浆 M7.5 | m3 | 8.522 | 0
152 | 预拌水泥砂浆 M10 | m3 | 0.7446 | 0
153 | 预拌石灰砂浆 1:2.5 | m3 | 1.2966 | 0
154 | 预拌水泥石灰砂浆 M5.0 | m3 | 16.334 | 0
155 | 预拌水泥石灰砂浆 M7.5 | m3 | 49.4492 | 0
156 | 预拌水泥石灰砂浆 1:1:6 | m3 | 73.4531 | 0
157 | 预拌水泥石灰砂浆 | m3 | 85.869 | 0
本页小计
序号 | 名称、规格、型号 | 单位 | 数量 | 基准价 Co（元） | 投标报价 （元） | 风险幅度系数 r（%） | 价格信息Cᵢ（元） | 价差 ΔC（元） | 价差调整费用 ΔP（元）
| 1:2:8 |  | 5
158 | 预拌混凝土 | m3 | 2958.4454 | 0
159 | 其他材料费 | 元 | 37373.1927 | 1
160 | 膨胀螺栓 M8 | 十套 | 142.785 | 3.15
161 | 冲击钻头 φ12 | 个 | 9.1099 | 8.55
162 | 成品管卡 DN25 | 套 | 446.0905 | 0.86
163 | 成品管卡 DN40 | 套 | 56.7 | 2.19
164 | 膨胀螺栓 M10 | 十套 | 27.3512 | 5.82
165 | 冲击钻头 φ14 | 个 | 3.6127 | 9.4
166 | 成品管卡 DN50 | 套 | 208.8438 | 3.13
167 | 成品管卡 DN80 | 套 | 36.7055 | 5.67
168 | 膨胀螺栓 M12 | 十套 | 30.1153 | 8.41
169 | 冲击钻头 φ16 | 个 | 5.2628 | 11.11
170 | 成品管卡 DN100 | 套 | 307.0002 | 6.65
171 | 成品管卡 DN20 | 套 | 121.4693 | 0.69
172 | 漂白粉 综合 | kg | 1.4124 | 5.31
173 | 难燃塑料管三通 50 | 个 | 0.4879 | 3.11
174 | 胶粘剂 | kg | 5.0445 | 1.88
175 | 钢锯条 | 条 | 687.2251 | 0.43
176 | 难燃塑料管接头 50 | 个 | 3.2529 | 2.03
177 | 冲击钻头 φ6~12 | 个 | 0.1766 | 3.45
178 | 塑料胀管 D6~8 | 十套 | 417.1056 | 0.6
本页小计
序号 | 名称、规格、型号 | 单位 | 数量 | 基准价 Co（元） | 投标报价 （元） | 风险幅度系数 r（%） | 价格信息Cᵢ（元） | 价差 ΔC（元） | 价差调整费用 ΔP（元）
179 | 难燃塑料管弯头 50 | 个 | 0.3253 | 3.03
180 | 木螺钉 M4×65 | 十套 | 192.229 | 0.68
181 | 镀锌低碳钢丝 φ1.2~2.5 | kg | 54.0053 | 4.75
182 | 难燃塑料管卡子 50 | 个 | 13.1742 | 1.16
183 | 难燃塑料管伸缩接头 50 | 个 | 0.3253 | 3.04
184 | 沥青绝缘漆 | kg | 2.3081 | 6.2
185 | 铜芯电缆 WDZYJY-4*35+1*16 | m | 44.8541 | 111.17
186 | 合金钢钻头 φ10 | 个 | 4.3214 | 4.57
187 | 白布 | kg | 18.8846 | 2.75
188 | 封铅 含铅65% 含锡35% | kg | 23.6126 | 26.42
189 | 汽油 综合 | kg | 111.5408 | 7.99
190 | 硬脂酸 | kg | 1.185 | 6.33
191 | 电缆敷设转向导轮 综合 | 个 | 0.3822 | 116.35
192 | 电缆敷设牵引头 综合 | 只 | 0.8842 | 370
193 | 电缆敷设滚轮 综合 | 个 | 1.4686 | 45.5
194 | 铜芯电缆 WDZYJY-5*10 | m | 343.2283 | 45.04
195 | 铜芯电缆 WDZYJY-5*6 | m | 48.1568 | 27.48
196 | 塑料胀管 D6×45 | 只 | 5.15 | 0
197 | 镀锌钢管塑料护口 DN15~20 | 个 | 2979.776 | 0
198 | 木螺钉 M2~4×6~65 | 十套 | 212.824 | 0
本页小计
序号 | 名称、规格、型号 | 单位 | 数量 | 基准价 Co（元） | 投标报价 （元） | 风险幅度系数 r（%） | 价格信息Cᵢ（元） | 价差 ΔC（元） | 价差调整费用 ΔP（元）
199 | 电缆卡子 综合 | 个 | 966.0671 | 0
200 | 镀锌地线夹 20 | 套 | 2101.9707 | 0
201 | 半圆头镀锌螺栓 M2~5×15~50 | 十套 | 94.112 | 0
202 | 难燃塑料管接头 20 | 个 | 506.8373 | 0
203 | 难燃塑料管接头 25 | 个 | 566.9919 | 0
204 | 难燃塑料管卡子 25 | 个 | 526.444 | 0
205 | 六角螺栓 M5 | 十套 | 1.632 | 0
206 | 木螺钉 M6×50 | 十套 | 0.52 | 0
207 | 难燃塑料管接头 32 | 个 | 31.5609 | 0
208 | 难燃塑料管卡子 32 | 个 | 183.0532 | 0
209 | 标志牌 塑料扁形 | 个 | 291.8918 | 0
210 | 扁形塑料绑带 | m | 247.1261 | 0
211 | 难燃塑料管弯头 25 | 个 | 9.0766 | 0
212 | 难燃塑料管卡子 40 | 个 |  | 0
213 | 塑料接线柱 双线 | 个 | 84.46 | 0
214 | 铁砂布 0~2# | 张 | 164.8019 | 0
215 | 难燃塑料管接头 40 | 个 |  | 0
216 | 难燃塑料管三通 25 | 个 | 13.6149 | 0
217 | 镀锌精制螺栓 1平1弹垫 M6×100以内 | 十套 | 4.08 | 0
218 | 铜接线端子 | 个 | 570.43 | 0
本页小计
序号 | 名称、规格、型号 | 单位 | 数量 | 基准价 Co（元） | 投标报价 （元） | 风险幅度系数 r（%） | 价格信息Cᵢ（元） | 价差 ΔC（元） | 价差调整费用 ΔP（元）
DT-2.5mm2
219 | 难燃塑料管伸缩接头 25 | 个 | 9.0766 | 0
220 | 难燃塑料管弯头 32 | 个 | 3.1561 | 0
221 | 接线盒 | 个 | 936.36 | 0
222 | 开关插座接线盒 | 个 | 307.02 | 0
223 | 难燃塑料管伸缩接头 32 | 个 | 3.1561 | 0
224 | 4芯单模光纤 | m | 204 | 0
225 | 难燃塑料管三通 32 | 个 | 4.7341 | 0
226 | 铜端子 6mm2 | 个 | 2.04 | 0
227 | 铜接线端子 DT-6mm2 | 个 | 97.44 | 0
228 | 风扇吊钩 | 个 | 97.92 | 0
229 | 难燃塑料管弯头 40 | 个 |  | 0
230 | 难燃塑料管伸缩接头 40 | 个 |  | 0
231 | 镀锌钢管接头 20×2.75 | 个 | 227.7717 | 0
232 | 双绞线缆 cat 6E.UTP | m | 6095.9484 | 0
233 | 双绞线缆 cat 6E.4UTP | m |  | 0
234 | 难燃塑料管三通 40 | 个 |  | 0
235 | 铜接线端子 DT-10mm2 | 个 | 44.66 | 0
236 | 多股铜芯聚氯乙烯绝缘导线 WDZN-RYJS-2*2.5 | m | 1086.1452 | 0
237 | 多股铜芯聚氯乙烯绝缘导线 WDZN-RYJS-2x2.5 | m | 107.6145 | 0
本页小计
序号 | 名称、规格、型号 | 单位 | 数量 | 基准价 Co（元） | 投标报价 （元） | 风险幅度系数 r（%） | 价格信息Cᵢ（元） | 价差 ΔC（元） | 价差调整费用 ΔP（元）
238 | 电气绝缘胶带 18mm×10m×0.13mm | 卷 | 140.5035 | 0
239 | 固定卡子 φ63 | 个 | 317.07 | 0
240 | 电线 WDZBYJ-2.5 | m | 6678.3715 | 0
241 | 电线 WDZNBYJ-2.5 | m | 17.49 | 0
242 | 冲击钻头 φ6~8 | 个 | 43.3093 | 0
243 | 膨胀螺栓 M6 | 十套 | 12.24 | 0
244 | 镀锌锁紧螺母 DN15×3 | 十套 | 31.003 | 0
245 | 镀锌热轧圆盘条 φ10以内 | kg | 107.4673 | 0
246 | 钢板 综合 | kg | 5.5962 | 0
247 | 扁钢 30×4 | kg | 0.2 | 0
248 | 合金钢钻头 φ8 | 个 | 3.2976 | 0
249 | 镀锌锁紧螺母 DN20×3 | 十套 | 242.7411 | 0
250 | 电线 WDZBYJ-4 | m | 3311.6085 | 0
251 | 镀锌六角螺栓 2平1弹垫 M8×100以内 | 十套 | 16.3909 | 0
252 | 溶剂油 | kg | 10.7283 | 0
253 | 钢垫板 1~2 | kg | 1.31 | 0
254 | 镀锌低碳钢丝 φ2.5~4.0 | kg | 30.3836 | 0
255 | 铜芯橡皮绝缘电线 3×2.5mm2 | m | 53.445 | 0
256 | 镀锌六角螺栓 2平1弹垫 M10×100以内 | 十套 | 38.1381 | 0
257 | 镀锌扁钢支架 40×3 | kg | 44.9176 | 0
本页小计
序号 | 名称、规格、型号 | 单位 | 数量 | 基准价 Co（元） | 投标报价 （元） | 风险幅度系数 r（%） | 价格信息Cᵢ（元） | 价差 ΔC（元） | 价差调整费用 ΔP（元）
258 | 扁钢卡子 25×4 | kg | 8.021 | 0
259 | 厚漆 | kg | 27.8079 | 0
260 | 刚性难燃管 PC40 | m |  | 0
261 | 电线 WDZBYJ-6 | m | 4508.2578 | 0
262 | 铜芯电缆 RYJY-3x1.5 | m |  | 0
263 | 低碳钢焊条 综合 | kg | 1863.38 | 0
264 | 冲击钻头 φ10 | 个 | 5.618 | 0
265 | 酒精 | kg | 5.15 | 0
266 | 焊锡丝 综合 | kg | 4.56 | 0
267 | 多功能上光清洁剂 | 盒 | 0.2 | 0
268 | 铜接地端子带螺栓 DT-6mm2 | 十套 | 84.8779 | 0
269 | 铜芯电缆 WDZNYJY-4x2.5 | m | 10.4131 | 0
270 | 棉纱 | kg | 78.8411 | 0
271 | 铜芯电缆 WDZYJY-3*4 | m | 1663.7427 | 0
272 | 语音插座 | 个 | 48.48 | 0
273 | 砂轮片 φ100 | 片 | 0.8076 | 0
274 | 清油 | kg | 1.5575 | 0
275 | 酚醛调和漆 | kg | 3.1975 | 0
276 | 酚醛防锈漆 各种颜色 | kg | 9.8875 | 0
277 | 醇酸清漆 | kg |  | 0
278 | 氯丁橡胶粘接剂 | kg | 29.2456 | 0
279 | 电力复合脂 | kg | 28.788 | 0
280 | 防锈漆 C53-1 | kg | 1.7782 | 0
本页小计
序号 | 名称、规格、型号 | 单位 | 数量 | 基准价 Co（元） | 投标报价 （元） | 风险幅度系数 r（%） | 价格信息Cᵢ（元） | 价差 ΔC（元） | 价差调整费用 ΔP（元）
281 | LEB局部等电位接地端子板 310x50X5mm | 台 | 1 | 0
282 | SEB辅助等电位端子箱 310x50X5mm | 台 | 48 | 0
283 | 消防桥架 75*50 | m | 30.87 | 0
284 | 隔板 | m | 16.0272 | 0
285 | 脱脂棉 | kg | 1.04 | 0
286 | 砂轮片 φ400 | 片 | 0.8076 | 0
287 | 延迟开关 250V 10A | 个 | 25.5 | 0
288 | MEB总等电位接地端子板 310x50X5mm | 台 | 3 | 0
289 | 焊锡膏 | kg | 4.6281 | 0
290 | 防水防尘灯 led 7W | 套 | 210.08 | 0
291 | 锡基钎料 | kg | 25.5379 | 0
292 | 裸铜线 6mm2 | kg | 8.16 | 0
293 | 裸铜线 10mm2 | kg | 4.4 | 0
294 | 应急疏散指示标识灯(向左/向右) 2W,LED灯,DC36V | 套 | 36.36 | 0
295 | 疏散出口指示标志灯 2W,LED灯,DC36V | 套 | 12.12 | 0
296 | 铜芯电缆 WDZYJY-5*16 | m | 34.3905 | 0
297 | 带罩吊扇 50W | 台 | 96 | 0
298 | 荧光灯（自带蓄电池,持续≥180min） led 21W | 套 | 6.06 | 0
299 | 110配线架 | 个 | 1 | 0
本页小计
序号 | 名称、规格、型号 | 单位 | 数量 | 基准价 Co（元） | 投标报价 （元） | 风险幅度系数 r（%） | 价格信息Cᵢ（元） | 价差 ΔC（元） | 价差调整费用 ΔP（元）
300 | 12口光纤配线架 | 个 | 1 | 0
301 | 铜芯电缆 WDZNYJY22-4X70+1X35 | m | 101 | 0
302 | 光纤分配器 | 10个 | 2 | 0
303 | 铜芯电缆 WDZYJY22-4X95+1X50 | m | 202 | 0
304 | 铜芯电缆 WDZYJY-4*95+1*50 | m | 171.6495 | 0
305 | 摄像头 100W像素 | 台 | 24 | 0
306 | 24口配线架 | 个 | 2 | 0
307 | 24口交换机 | 台 | 1 | 0
308 | 楼层交换机 | 台 | 1 | 0
309 | 机柜(机架) | 个 | 1 | 0
310 | 放大器 | 个 |  | 0
311 | 宿舍配电箱 ALs | 台 | 48 | 0
312 | 铜芯电缆 WDZYJY22-4X240+1X120 | m | 101 | 0
313 | 应急照明配电箱 ALD1 | 台 | 1 | 0
314 | 应急照明配电箱 ALD | 台 | 1 | 0
315 | 电梯配电箱 wAPDT | 台 | 1 | 0
316 | 层空调配电箱 2~5APK | 台 | 4 | 0
317 | 公区总配电箱-备 ZAPEL | 台 | 1 | 0
318 | 层配电箱 2~5AW | 台 | 4 | 0
319 | 公区总消防配电箱-主 ZAPXFL | 台 | 1 | 0
320 | 公共照明配电箱 1ALG | 台 | 1 | 0
本页小计
序号 | 名称、规格、型号 | 单位 | 数量 | 基准价 Co（元） | 投标报价 （元） | 风险幅度系数 r（%） | 价格信息Cᵢ（元） | 价差 ΔC（元） | 价差调整费用 ΔP（元）
321 | 总配电箱 ZAPL1 | 台 | 1 | 0
322 | 公区总配电箱-主 ZAPL | 台 | 1 | 0
323 | 不锈钢桥架 75*50 | m | 51.4815 | 20.27
324 | 乙炔气 | kg | 41.876 | 7.92
325 | 氧气 | m3 | 124.9975 | 3.64
326 | 机油 综合 | kg | 25.278 | 6.96
327 | 低碳钢焊条 结422 φ3.2 | kg | 129.1707 | 6.32
328 | 复合普通硅酸盐水泥 P.C 32.5 | kg | 770.9 | 0.35
329 | 自粘性保温胶带 50mm×30m | 卷 | 0.294 | 15.3
330 | 胶粘剂 保温材料专用 | kg | 3.6848 | 1.61
331 | 8mm防火玻璃固定挡烟垂壁 | m2 | 7.52 | 224.9
332 | 普通预拌混凝土（泵送） 碎石粒径综合考虑 C30 | m3 | 831.2547 | 0
333 | 普通预拌混凝土 碎石粒径综合考虑 C30 | m3 | 454.6693 | 370
334 | 普通预拌混凝土（泵送） 碎石粒径综合考虑 C25 | m3 | 2.6866 | 0
335 | 普通预拌混凝土 碎石粒径综合考虑 C25 | m3 | 201.9093 | 360
336 | 难燃(B1级)橡塑保温材料 30mm | m3 | 1.029 | 1352.21
337 | 胶粘剂 保温材料专用 | kg |  | 1.61
338 | 难燃(B1级)橡塑保温材料 40mm | m3 |  | 1352.21
本页小计
合计

## E.2.1 分部分项工程项目清单计价表【建筑工程】
序号 | 项目编码 | 项目名称 | 项目特征描述 | 计量 单位 | 工程量 | 金额（元）
[6 empty] | 综合单价 | 合价
土石方工程
1 | 010103001001 | 平整场地 | 1.土石类别:综合 | m2 | 582.98
2 | 010101001001 | 挖单独土方 | 1.土壤类别:一、二类土 2.挖土深度:根据图纸综合考虑 | m3 | 3660.67
3 | 010102002001 | 挖沟槽土方 | 1.土壤类别:一、二类土 2.挖土深度:根据图纸综合考虑 | m3 | 35.44
4 | 010102001001 | 挖基坑土方 | 1.土壤类别:一、二类土 2.挖土深度:根据图纸综合考虑 | m3 | 332.11
5 | 010102007001 | 回填方 | 1.填方部位:槽、坑 2.材料品种:原土 3.密实度:按设计及规范要求 | m3 | 1031.14
6 | 010103002001 | 余方弃置 | 1.土石类别:挖出原土 2.其他：含外运 | m3 | 2651.16
桩基工程
7 | 010301005001 | 截(凿)桩头 | 1.桩类型:成孔灌注桩 2.桩头截面、高度:D800mm，高度0.8~1m 3.混凝土强度等级:C30 4.有无钢筋:有钢筋 | 根 | 53
8 | 010302001001 | 泥浆护壁成孔灌注桩 | 1.地层情况:按图纸设计要求 2.桩径:≤1000mm 3.成孔方法:旋挖钻机成孔 4.混凝土种类、强度等级:商品水下砼C30 5.钢护筒埋设与拆除 6.泥浆及渣土外运，外运综合考虑 | m3 | 569.82
9 | 010302007001 | 声测管 | 1.材质:钢质管材 2.规格型号:φ50~55cm | m | 2226
10 | 010506021001 | 钢筋笼 | 1.钢筋种类、规格:HRB400钢筋 2.使用部位:纵筋12φ18，螺旋箍筋φ8@200，加密箍筋φ8@100，加劲箍φ14@2000 | t | 38.504
砌筑工程
本页小计
序号 | 项目编码 | 项目名称 | 项目特征描述 | 计量 单位 | 工程量 | 金额（元）
[6 empty] | 综合单价 | 合价
11 | 010401001001 | 砖基础 | 1.砖品种、规格、强度等级:MU7.5页岩多孔砖 2.基础类型:砖胎膜 3.砂浆强度等级:M10水泥砂浆砌筑 | m3 | 36.11
12 | 010401002001 | 多孔砖墙 | 1.砖品种、规格、强度等级:MU7.5级页岩多孔砖砌块 2.墙体类型:地下室外墙 3.砂浆强度等级:水泥砂浆M7.5 | m3 | 20
13 | 010401002002 | 多孔砖墙 | 1.砖品种、规格、强度等级:MU7.5级页岩多孔砖砌块 2.墙体类型:地下室内墙 3.砂浆强度等级:水泥砂浆M7.5 | m3 | 11.92
14 | 010402001001 | 多孔砖墙 | 1.砌块品种、规格、强度等级:MU7.5级页岩多孔砖砌块 2.墙体类型:200mm外墙 3.砂浆强度等级:水泥砂浆M7.5 | m3 | 273.25
15 | 010402001002 | 多孔砖墙 | 1.砌块品种、规格、强度等级:MU7.5级页岩多孔砖砌块 2.墙体类型:200mm内墙 3.砂浆强度等级:水泥砂浆M7.5 | m3 | 180.16
16 | 010402001003 | 多孔砖墙 | 1.砌块品种、规格、强度等级:MU7.5级页岩多孔砖砌块 2.墙体类型:100mm内墙 3.砂浆强度等级:水泥砂浆M7.5 | m3 | 12.96
17 | 010401003001 | 多孔砖墙 | 1.砌块品种、规格、强度等级:MU7.5级页岩多孔砖砌块 2.墙体类型:120mm外墙 3.砂浆强度等级:水泥砂浆M7.5 | m3 | 0.99
本页小计
序号 | 项目编码 | 项目名称 | 项目特征描述 | 计量 单位 | 工程量 | 金额（元）
[6 empty] | 综合单价 | 合价
18 | 010401003002 | 多孔砖墙 | 1.砌块品种、规格、强度等级:MU7.5级页岩多孔砖砌块 2.墙体类型:100mm/120mm内墙 3.砂浆强度等级:水泥砂浆M7.5 | m3 | 19.43
19 | 010401002003 | 实心砖墙 | 1.砖品种、规格、强度等级:灰砂砖 2.部位:阳台、走廊、屋面女儿墙 3.砂浆强度等级、配合比:M10水泥砂浆 | m3 | 67.92
20 | 010401008001 | 砌砖台阶 | 1.砌砖台阶 2.砂浆强度等级、配合比:M7.5水泥砂浆 | m2 | 2.4
混凝土及钢筋混凝土工程
21 | 010501001001 | 基础垫层 | 1.基础形式:垫层 2.厚度:100mm 3.材料品种、强度要求、配比:商品混凝土C20 | m3 | 64.61
22 | 010502003001 | 筏形基础 | 1.混凝土种类:泵送商品混凝土 2.混凝土强度等级:C30P8 3.基础类型:满堂基础 | m3 | 254.23
23 | 010502001001 | 独立基础 | 1.混凝土种类:泵送商品混凝土 2.混凝土强度等级:C30 3.基础类型:桩承台基础 | m3 | 66.37
24 | 010502006001 | 钢筋混凝土柱 | 1.混凝土种类:泵送商品混凝土 2.混凝土强度等级:C30 | m3 | 189.25
25 | 010502022001 | 圈梁 | 1.混凝土种类:商品混凝土 2.混凝土强度等级:C20 | m3 | 15.58
26 | 010502022002 | 圈梁 | 1.混凝土种类:商品混凝土 2.混凝土强度等级:C25 | m3 | 4.83
27 | 010502023001 | 过梁 | 1.混凝土种类:泵送商品混凝土 2.混凝土强度等级:C25 | m3 | 2.66
28 | 010502011001 | 钢筋混凝土梁 | 1.混凝土种类:泵送商品混凝土 2.混凝土强度等级:C30 | m3 | 245.46
本页小计
序号 | 项目编码 | 项目名称 | 项目特征描述 | 计量 单位 | 工程量 | 金额（元）
[6 empty] | 综合单价 | 合价
29 | 010502013001 | 实心楼板 | 1.混凝土种类:泵送商品混凝土 2.混凝土强度等级:C30 | m3 | 354.23
30 | 010502019001 | 其他板 | 1.混凝土种类:C35微膨胀混凝土 | m3 | 0.35
31 | 010502019002 | 其他板 | 1.混凝土种类:泵送商品混凝土 2.混凝土强度等级:C30 3.部位：栏板（反檐）、挑檐板（凸线、腰线）、雨篷板、悬挑板（空调板、飘板） | m3 | 56.99
32 | 010502020001 | 楼梯 | 1.混凝土种类:泵送商品混凝土 2.混凝土强度等级:C30 | m3 | 53.26
33 | 010502026001 | 挡土墙 | 1.混凝土种类:泵送商品砼 2.混凝土强度等级:C30 | m3 | 143.98
34 | 010502025001 | 压顶 | 1.混凝土种类:商品混凝土 2.混凝土强度等级:C25 3.部位:女儿墙压顶 | m3 | 14.86
35 | 010502005001 | 基础联系梁 | 1.混凝土种类:泵送商品混凝土 2.混凝土强度等级:C30 | m3 | 8.93
36 | 010502021001 | 构造柱 | 1.混凝土种类:商品混凝土 2.混凝土强度等级:C25 | m3 | 32.71
37 | 010502033001 | 后浇带-板 C35 | 1.混凝土种类:商品混凝土 2.混凝土强度等级:C35 | m3 | 6.54
38 | 010502033002 | 后浇带-梁 C35 | 1.混凝土种类:商品混凝土 2.混凝土强度等级:C35 | m3 | 2.31
39 | 010502033003 | 后浇带-底板C35 P8 | 1.混凝土种类:商品混凝土 2.混凝土强度等级:C35 | m3 | 3.664
40 | 010506001001 | 现浇混凝土基础及联系梁钢筋 | 1.现浇构件带肋钢筋 φ25以内 | t | 34.26
41 | 010506001002 | 现浇混凝土基础及联系梁钢筋 | 1.现浇构件带肋钢筋 φ10以内 | t | 0.051
42 | 010506001003 | 现浇混凝土基础及联系梁钢筋 | 1.现浇构件箍筋 圆钢 φ10以内 | t | 0.056
43 | 010506001004 | 现浇混凝土基础及联系梁钢筋 | 1.现浇构件箍筋 带肋钢筋(HRB400内) φ10以内 | t | 0.894
44 | 010506001005 | 现浇混凝土基础及联系梁钢筋 | 1.现浇构件箍筋 带肋钢筋(HRB400内) φ10以外 | t | 8.269
45 | 010506002001 | 现浇混凝土柱钢筋 | 1.现浇构件带肋钢筋 φ25以内 | t | 35.423
本页小计
序号 | 项目编码 | 项目名称 | 项目特征描述 | 计量 单位 | 工程量 | 金额（元）
[6 empty] | 综合单价 | 合价
46 | 010506002002 | 现浇混凝土柱钢筋 | 1.现浇构件箍筋 圆钢 φ10以内 | t | 0.443
47 | 010506002003 | 现浇混凝土柱钢筋 | 1.现浇构件箍筋 带肋钢筋(HRB400内) φ10以内 | t | 21.556
48 | 010506005001 | 现浇混凝土梁钢筋 | 1.现浇构件带肋钢筋 φ10以内 | t | 4.827
49 | 010506005002 | 现浇混凝土梁钢筋 | 1.现浇构件圆钢 φ10内 | t | 0.203
50 | 010506005003 | 现浇混凝土梁钢筋 | 1.现浇构件带肋钢筋 φ25以内 | t | 33.145
51 | 010506005004 | 现浇混凝土梁钢筋 | 1.现浇构件箍筋 圆钢 φ10以内 | t | 1.137
52 | 010506005005 | 现浇混凝土梁钢筋 | 1.现浇构件箍筋 带肋钢筋(HRB400内) φ10以内 | t | 12.837
53 | 010506004001 | 现浇混凝土墙钢筋 | 1.现浇构件带肋钢筋 φ10以内 | t | 0.08
54 | 010506004002 | 现浇混凝土墙钢筋 | 1.现浇构件带肋钢筋 φ25以内 | t | 23.221
55 | 010506004003 | 现浇混凝土墙钢筋 | 1.现浇构件箍筋 带肋钢筋(HRB400内) φ10以内 | t | 0.227
56 | 010506006001 | 现浇混凝土楼板及屋面板钢筋 | 1.现浇构件带肋钢筋 φ10以内 | t | 30.724
57 | 010506006002 | 现浇混凝土楼板及屋面板钢筋 | 1.现浇构件带肋钢筋 φ25以内 | t | 0.311
58 | 010506008001 | 现浇混凝土其他板钢筋 | 1.现浇构件带肋钢筋 φ10以内 | t | 0.314
59 | 010506008002 | 现浇混凝土其他板钢筋 | 1.现浇构件带肋钢筋 φ25以内 | t | 0.035
60 | 010506008003 | 现浇混凝土其他板钢筋 | 1.现浇构件箍筋 带肋钢筋(HRB400内) φ10以内 | t | 0.622
61 | 010506010001 | 现浇混凝土二次结构钢筋 | 1.现浇构件带肋钢筋 φ10以内 2.挑檐、压顶、后浇带 | t | 3.876
62 | 010506010002 | 现浇混凝土二次结构钢筋 | 1.现浇构件带肋钢筋 φ10以内 2.自定义钢筋 | t | 0.014
63 | 010506010003 | 现浇混凝土二次结构钢筋 | 1.现浇构件箍筋 带肋钢筋(HRB400内) φ10以内 2.挑檐、压顶 | t | 2.223
64 | 010506009001 | 现浇混凝土楼梯钢筋 | 1.现浇构件带肋钢筋 φ10以内 | t | 2.961
65 | 010506009002 | 现浇混凝土楼梯钢筋 | 1.现浇构件带肋钢筋 φ25以内 | t | 1.427
本页小计
序号 | 项目编码 | 项目名称 | 项目特征描述 | 计量 单位 | 工程量 | 金额（元）
[6 empty] | 综合单价 | 合价
66 | 010506009003 | 现浇混凝土楼梯钢筋 | 1.现浇构件箍筋 圆钢 φ10以内 | t | 0.025
67 | 010506009004 | 现浇混凝土楼梯钢筋 | 1.现浇构件箍筋 带肋钢筋(HRB400内) φ10以内 | t | 0.665
68 | 010506017001 | 砌体工程内配钢筋 | 1.现浇构件圆钢 φ10内 | t | 0.933
金属钢结构
69 | 010506023001 | 钢丝网 | 1.砌块墙钢丝网加固-交接处挂镀锌钢丝网 2.制作与安装 | m2 | 332.79
门窗工程
70 | 010802004001 | 钢质防火门 | 1.门代号及洞口尺寸:FM丙0620 2.型材厚度:门型材厚度为2.0mm 3.其他:含五金配件及封边收口，具体做法详施工图纸 | m2 | 6.6625
71 | 010802004002 | 钢质防火门 | 1.门代号及洞口尺寸:FM甲1221 2.型材厚度:门型材厚度为2.0mm 3.其他:含五金配件及封边收口，具体做法详施工图纸 | m2 | 24.1875
72 | 010802001001 | 金属(塑钢)门 | 1.门代号及洞口尺寸:304型不锈钢门 2.门框或扇外围尺寸:M0728 3.型材厚度:门型材厚度为2.0mm 4.其他:含五金配件及封边收口，具体做法详施工图纸 | m2 | 205.2
73 | 010802001002 | 金属(塑钢)门 | 1.门代号及洞口尺寸:304型不锈钢门 2.门框或扇外围尺寸:M1030 3.型材厚度:门型材厚度为2.0mm 4.其他:含五金配件及封边收口，具体做法详施工图纸 | m2 | 156.9225
本页小计
序号 | 项目编码 | 项目名称 | 项目特征描述 | 计量 单位 | 工程量 | 金额（元）
[6 empty] | 综合单价 | 合价
74 | 010802001003 | 金属(塑钢)门 | 1.门代号及洞口尺寸:铝合金门连铝合金窗 2.门框或扇外围尺寸:MLC1830 3.型材厚度:门型材厚度为2.0mm 4.其他:含五金配件及封边收口，具体做法详施工图纸 | m2 | 222.84
75 | 010807001001 | 金属(塑钢)窗 | 1.窗代号及洞口尺寸:70系列褐色铝合金框推拉窗C0918 2.型材厚度:窗型材厚度为1.8mm 3.做法:6mm透明+12mm空气+6mm透明玻璃 4.其他:含五金配件及封边收口，具体做法详施工图纸 | m2 | 149.39
76 | 010807001002 | 金属(塑钢)窗 | 1.窗代号及洞口尺寸:70系列深灰色铝合金框推拉窗C0907 2.型材厚度:窗型材厚度为1.8mm 3.做法:6mm透明+12mm空气+6mm透明玻璃 4.其他:含五金配件及封边收口，具体做法详施工图纸 | m2 | 5.7
77 | 010807001003 | 金属(塑钢)窗 | 1.窗代号及洞口尺寸:70系列褐色铝合金框推拉窗C1018 2.型材厚度:窗型材厚度为1.8mm 3.做法:6mm透明+12mm空气+6mm透明玻璃 4.其他:含五金配件及封边收口，具体做法详施工图纸 | m2 | 93.24
本页小计
序号 | 项目编码 | 项目名称 | 项目特征描述 | 计量 单位 | 工程量 | 金额（元）
[6 empty] | 综合单价 | 合价
78 | 010807001004 | 金属(塑钢)窗 | 1.窗代号及洞口尺寸:70系列褐色铝合金框推拉窗C2118 2.型材厚度:窗型材厚度为1.8mm 3.做法:6mm透明+12mm空气+6mm透明玻璃 4.其他:含五金配件及封边收口，具体做法详施工图纸 | m2 | 155.1225
79 | 010609003001 | 金属网栏 | 1.304型不锈钢防盗网 2.详设计图纸 | m2 | 217.2
屋面及防水工程
地下室墙身防水
80 | 011001003001 | 保温隔热墙面 | 1.部位:外墙面附墙铺贴 2.保温隔热方式:外保温 3.勒脚线保温做法:同外墙面 4.保温隔热材料品种、规格:聚苯乙烯泡沫塑料板，厚30mm 5.粘结材料种类:聚醋酸乙烯胶粘剂 | m2 | 276
81 | 010903001001 | 墙面卷材防水 | 1.卷材品种、规格、厚度:4厚APP改性沥青防水卷材 | m2 | 276
82 | 011201001001 | 墙、柱面一般抹灰 | 1.墙体类型:混凝土外墙 2.底层厚度、砂浆配合比:20厚1:3水泥砂浆找平 | m2 | 276
地下室底板防水
83 | 011101006001 | 平面砂浆找平层 | 1.找平层厚度、砂浆配合比:20厚1:3水泥砂浆找平 | m2 | 791.12
84 | 010904001001 | 楼(地)面卷材防水 | 1.卷材品种、规格、厚度:4mm厚APP改性沥青防水卷材 | m2 | 791.12
85 | 011003001001 | 隔离层防腐 | 1.隔离层材料品种:0.3mm厚塑料膜保护层 | m2 | 791.12
86 | 011101002001 | 细石混凝土楼地面 | 1.找平层厚度、砂浆配合比:50厚C20细石混凝土保护层 | m2 | 791.12
87 | 011101002002 | 细石混凝土楼地面 | 1.面层厚度、混凝土强度等级:50厚C25细石混凝土找坡耐磨层 | m2 | 344.115
本页小计
序号 | 项目编码 | 项目名称 | 项目特征描述 | 计量 单位 | 工程量 | 金额（元）
[6 empty] | 综合单价 | 合价
不上人屋面（楼梯间、机房、过道、雨蓬）（R-1）
88 | 010902004001 | 屋面刚性层 | 1.找坡层:最薄30厚1:8水泥珍珠岩找2%坡 2.找平层:20厚1:2.5水泥砂浆找平层 | m2 | 159.34
89 | 010902002001 | 屋面涂膜防水 | 1.防水膜品种:氯丁橡胶沥青防水涂料 2.涂膜厚度、遍数:3mm厚（二布八涂） | m2 | 179.3
90 | 010902001001 | 屋面卷材防水 | 1.卷材品种、规格、厚度:3厚BAC双面自贴防水卷材 | m2 | 179.3
91 | 011003001002 | 隔离层防腐 | 1.隔离层材料品种:聚乙烯薄膜 0.5mm厚 | m2 | 159.34
92 | 011101001001 | 水泥砂浆楼地面 | 1.找平层厚度、砂浆配合比:25厚1:4干硬性水泥砂浆 | m2 | 159.34
上人屋面（住宅屋顶）（R-7）
93 | 010902004002 | 屋面刚性层 | 1.找坡层:最薄20厚1:8水泥珍珠岩找2%坡 2.找平层:20厚1:2.5水泥砂浆找平层 | m2 | 503.44
94 | 010902002002 | 屋面涂膜防水 | 1.防水膜品种:氯丁橡胶沥青防水涂料 2.涂膜厚度、遍数:3mm厚（二布八涂） | m2 | 536.44
95 | 010902001002 | 屋面卷材防水 | 1.卷材品种、规格、厚度:3厚BAC双面自贴防水卷材 | m2 | 536.44
96 | 011001001001 | 保温隔热屋面 | 1.保温隔热材料品种、规格、厚度:97厚挤塑聚苯乙烯泡沫塑料保温板 2.粘结材料种类、做法:点粘一层350号石油沥青油毡 | m2 | 503.44
97 | 011101002003 | 细石混凝土楼地面 | 1.面层厚度、混凝土强度等级:40mm 厚C30UEA补偿收缩细石混凝土防水层，表面压光，混凝土内配φ4钢筋双向中距150 | m2 | 503.44
本页小计
序号 | 项目编码 | 项目名称 | 项目特征描述 | 计量 单位 | 工程量 | 金额（元）
[6 empty] | 综合单价 | 合价
98 | 011102003001 | 块料楼地面 | 1.面层材料品种、规格、颜色:800*800*12mm防滑砖 2.20厚1:4干硬性水泥砂浆 | m2 | 503.44
止水带
99 | 010905003001 | 钢板止水带 | 1.止水带材料种类:3mm厚止水钢板 2.制作与安装 3.详见设计图纸 | m | 287.85
楼地面装饰工程
宿舍楼地面（L-4B）
100 | 011101001002 | 水泥砂浆楼地面 | 1.找平层厚度、砂浆配合比:30mm隔声砂浆 | m2 | 1037.95
101 | 011102003002 | 块料楼地面 | 1.面层材料品种、规格、颜色:600×600*10mm防滑砖 2.4厚1:2建筑胶水泥砂浆(内掺3%超密聚合物物防水剂)粘结层 3.1:2.5水泥砂浆30mm厚 | m2 | 1037.95
卫生间楼地面（L-8）
102 | 011101001003 | 水泥砂浆楼地面 | 1.20厚1:2水泥砂浆找平层，提浆压光 2.20厚1:2水泥砂浆保护层 3.20厚1:2水泥砂浆找平层，提浆压光 | m2 | 141.98
103 | 011001005001 | 保温隔热楼地面 | 1.360mm陶粒混凝土回填 | m2 | 141.98
104 | 010904002001 | 楼(地)面涂膜防水 | 1.防水膜品种:2厚聚氨酯防水涂料2遍（总厚为4厚，2厚分2次涂） 2.反边高度:反至完成面以上200mm | m2 | 237.41
105 | 010904002002 | 楼(地)面涂膜防水 | 1.防水膜品种:JS防水涂料 2.涂膜厚度、遍数:2遍（总厚为5厚，2.5厚分2次涂） 3.反边高度:遇墙上返200mm | m2 | 237.41
本页小计
序号 | 项目编码 | 项目名称 | 项目特征描述 | 计量 单位 | 工程量 | 金额（元）
[6 empty] | 综合单价 | 合价
106 | 011102003003 | 块料楼地面 | 1.卫生间 2.结合层厚度、砂浆配合比:1:4干硬性水泥砂浆20厚 3.面层材料品种、规格、颜色:10厚300*300防滑地砖 4.嵌缝材料种类:水泥浆擦缝 | m2 | 141.98
楼梯间、消防泵房、配电间、其他（L-3E+G-3E）
107 | 011101001004 | 水泥砂浆楼地面 | 1.做法:L3E（楼地面）、G3E 2.找平层厚度、砂浆配合比:20厚1:2.5水泥砂浆找平层 | m2 | 607.91
108 | 010502030001 | 地坪 | 1.垫层材料种类、厚度:C20混凝土100厚 2.面层厚度:100厚 3.混凝土种类:C20混凝土，内配A6钢筋,双向中距100mm | m2 | 42.81
109 | 011102003004 | 块料楼地面 | 1.做法:L3E（楼地面） 2.结合层厚度、砂浆配合比:3厚纯水泥浆结合层 3.面层材料品种、规格、颜色:600*600*10mm防滑砖 | m2 | 565.1
110 | 011102003005 | 块料楼地面 | 1.做法:G3E 2.结合层厚度、砂浆配合比:3厚纯水泥浆结合层 3.面层材料品种、规格、颜色:800*800*12mm防滑砖 | m2 | 42.81
111 | 011106003001 | 块料楼梯面 | 1.做法:L3E（楼梯面） 2.找平层厚度、砂浆配合比:20厚1:2.5水泥砂浆找平层 3.结合层厚度、砂浆配合比:3厚纯水泥浆结合层 4.面层材料品种、规格、颜色:600*600*10mm防滑砖 | m2 | 241.46
集水坑、吸水槽(坑)
本页小计
序号 | 项目编码 | 项目名称 | 项目特征描述 | 计量 单位 | 工程量 | 金额（元）
[6 empty] | 综合单价 | 合价
112 | 011101001005 | 水泥砂浆楼地面 | 1.找平层厚度、砂浆配合比:20厚1:2防水砂浆 | m2 | 15.97
电梯井、电井（G-1/L-1）
113 | 010501001002 | 基础垫层 | 1.部位:G1 2.材料品种、强度要求、配比:碎石垫层100厚，石粉填缝加水压实 | m3 | 0.7
114 | 011003001003 | 隔离层防腐 | 1.部位:G1 2.隔离层材料品种:0.3塑料薄膜一层 | m2 | 7
115 | 010501002001 | 楼地面垫层 | 1.部位:G1 2.厚度:捣C20混凝土100厚 | m3 | 0.7
116 | 010506014001 | 现浇混凝土地坪钢筋 | 1.内配∅6钢筋，双向中距100mm 2.部位：G1 | t | 0.034
117 | 011101001006 | 水泥砂浆楼地面 | 1.找平层厚度、砂浆配合比:20厚1:2.5水泥砂浆粉地面 2.部位：G1、L1 | m2 | 11.42
消防水池（G-5）
118 | 010904002003 | 楼(地)面涂膜防水 | 1.防水膜品种:聚合物水泥防水涂料 2.涂膜厚度、遍数:2厚 | m2 | 144.27
119 | 011101001007 | 水泥砂浆楼地面 | 1.20厚1:2.5水泥砂浆保护层 | m2 | 144.27
阳台、走廊（L-7）
120 | 011101001008 | 水泥砂浆楼地面 | 1.20厚1:2水泥砂浆找平层，提浆压光 2.20厚1:2水泥砂浆保护层 3.20厚1:4干硬性水泥砂浆 | m2 | 696.54
121 | 010904002004 | 楼(地)面涂膜防水 | 1.防水膜品种:聚合物水泥防水涂料 2.涂膜厚度、遍数:2遍（总厚为5厚，2.5厚分2次涂） | m2 | 696.54
本页小计
序号 | 项目编码 | 项目名称 | 项目特征描述 | 计量 单位 | 工程量 | 金额（元）
[6 empty] | 综合单价 | 合价
122 | 011102003006 | 块料楼地面 | 1.结合层厚度、砂浆配合比:3厚纯水泥浆结合层 2.面层材料品种、规格、颜色:600*600*10mm防滑砖 | m2 | 696.54
踢脚线
123 | 011105003001 | 块料踢脚线 | 1.踢脚线高度:200mm 2.20厚1:1:6水泥石灰砂浆打底 3.粘贴层厚度、材料种类:3厚纯水泥浆结合层 4.面层材料品种、规格、颜色:8厚釉面砖（600*200*8）白水泥浆擦缝 5.部位:宿舍、楼梯间、其他 | m | 1137.39
墙、柱面装饰与隔断、幕墙工程
外墙面（W-8）
124 | 010506023002 | 钢丝网 | 1.部位:外立面墙面 2.材料品种、规格:墙面整体满铺镀锌电焊钢丝网（直径0.9×12.7×12.7），使水泥钉双向中距500锚固钉挂（满挂共两遍） 3.详见施工图纸JS-GZ | m2 | 5019.41
125 | 010903003001 | 墙面砂浆防水 | 1.砂浆厚度、配合比:10厚聚合物防水砂浆 | m2 | 5019.41
126 | 011001001002 | 保温隔热屋面 | 1.保温隔热方式:外保温 2.保温隔热材料品种:玻化微珠保温砂浆25mm | m2 | 5019.41
127 | 011203003001 | 块料墙面 | 1.素水泥浆甩毛，内掺108胶（重量比 水泥：108胶水＝10：1：4） 2.3~4厚1:1水泥砂浆加水重20%108胶镶贴 3.45X145瓷质通体砖，灰黑色水泥填缝料擦缝 | m2 | 4886.56
本页小计
序号 | 项目编码 | 项目名称 | 项目特征描述 | 计量 单位 | 工程量 | 金额（元）
[6 empty] | 综合单价 | 合价
128 | 011203003002 | 块料柱面 | 1.素水泥浆甩毛，内掺108胶（重量比 水泥：108胶水＝10：1：4） 2.3~4厚1:1水泥砂浆加水重20%108胶镶贴 3.45X145瓷质通体砖，灰黑色水泥填缝料擦缝 | m2 | 132.85
宿舍、楼梯间、其他、消防泵房、配电间内墙面（N-1B）
129 | 011201001002 | 墙、柱面一般抹灰 | 1.聚合物水泥砂浆修补墙面 2.5厚外加剂专用砂浆抹基层界面剂一道甩毛（抹前先将墙体用水湿润） 3.6厚1:1:6水泥石膏砂浆打底扫毛或划出纹道 4.素水泥浆一道 5.挂金属网，在网上抹10厚1:2.5水泥砂浆（内掺3%超密聚合物防水剂）分层压实抹平（将砂浆压入网孔） 6.5厚1:0.5:3水泥石灰砂浆抹面 | m2 | 4357.26
130 | 011403001001 | 抹灰面油漆 | 1.1.满刮腻子二道.砂纸磨平 2.防水乳胶漆两遍 | m2 | 4357.26
消防水池内墙面（N-7）
131 | 010903002001 | 墙面涂膜防水 | 1.涂膜品种:2厚聚合物水泥(JS)防水涂料 | m2 | 285.9
132 | 011201001003 | 墙面一般抹灰 | 1.底层厚度、砂浆配合比:20mm厚1:2.5水泥砂浆保护层 | m2 | 238.57
133 | 011201001004 | 柱面一般抹灰 | 1.底层厚度、砂浆配合比:20mm厚1:2.5水泥砂浆保护层 | m2 | 47.33
电梯井、电井内墙面（N-8）
本页小计
序号 | 项目编码 | 项目名称 | 项目特征描述 | 计量 单位 | 工程量 | 金额（元）
[6 empty] | 综合单价 | 合价
134 | 011201001005 | 墙、柱面一般抹灰 | 1.底层厚度、砂浆配合比:15厚1:1:6水泥石灰砂浆打底扫毛（加0.9%聚丙烯纤维）用于加气砼外墙抹面采用与之性能匹配的专用砂浆 2.面层厚度、砂浆配合比:5mm厚1:0.5:3水泥砂浆抹面 | m2 | 213.91
卫生间内墙面（Q-7）
135 | 011201001006 | 墙、柱面一般抹灰 | 1.聚合物水泥砂浆修补墙面 2.5厚外加剂专用砂浆抹基层界面剂一道甩毛（抹前先将墙体用水湿润） 3.6厚1:1:6水泥石膏砂浆打底扫毛或划出纹道 4.素水泥浆一道 5.挂金属网，在网上抹10厚1:2.5水泥砂浆（内掺3%超密聚合物防水剂）分层压实抹平（将砂浆压入网孔） | m2 | 1113.77
136 | 011203003003 | 块料墙、柱面 | 1.安装方式: 4厚1:2建筑胶水泥砂浆（内掺3%超密聚合物防水剂）粘结层 2.面层材料品种、规格、颜色:400×800×12抛光砖 3.缝宽、嵌缝材料种类:专业勾缝剂勾缝（或白水泥擦缝） | m2 | 1113.77
137 | 010903002002 | 墙面涂膜防水 | 1.防水膜品种:聚合物水泥防水涂料 2.涂膜厚度、遍数:1.5厚 | m2 | 1113.77
天棚工程
宿舍、楼梯间、走廊、其他、阳台、生活水泵房、配电间天棚、电梯井、电井（D-2A）
本页小计
序号 | 项目编码 | 项目名称 | 项目特征描述 | 计量 单位 | 工程量 | 金额（元）
[6 empty] | 综合单价 | 合价
138 | 011301001001 | 天棚抹灰 | 1.做法:D-2A 2.面层:6厚1:2水泥砂浆抹面压光 3.底层:9厚1:1:6水泥石灰砂浆（加0.9%聚丙烯纤维）打底扫毛 | m2 | 3515.78
139 | 011403003001 | 刮腻子 | 1.腻子种类:防水腻子两道，砂纸抹平 | m2 | 3515.78
140 | 011403001002 | 抹灰面油漆 | 1.油漆品种、刷漆遍数:防水乳胶漆2遍 | m2 | 3515.78
卫生间、地下室(消防泵房、生活泵房、难燃物储藏间)（D-6B）
141 | 011301001002 | 天棚抹灰 | 1.面层:6厚1:2水泥砂浆抹面压光 2.底层:9厚1:1:6水泥石灰砂浆（加0.9%聚丙烯纤维）打底扫毛 | m2 | 595.06
142 | 010904002005 | 楼(地)面涂膜防水 | 1.防水膜品种:聚氨酯防水涂料 2.涂膜厚度:2mm厚 | m2 | 595.06
143 | 011403001003 | 抹灰面油漆 | 1.油漆品种、刷漆遍数:防水乳胶漆2遍 | m2 | 595.06
消防水池天棚（D-8）
144 | 011301001003 | 天棚抹灰 | 1.20厚1:25水泥砂浆表面修理平整 2.面刷2厚聚合物水泥防水涂料。 3.钢筋混凝土板底清理一净 | m2 | 202.68
其他装饰工程
145 | 010607006001 | 钢梯 | 1.部位:消防水池不锈钢爬梯 2.钢材品种、规格:1.5厚φ31.8不锈钢管,1.5厚φ51不锈钢管 3.钢梯形式:爬式 4.详见设计图纸 | t | 0.022
146 | 010503014001 | 盖板、井圈 | 1.名称:成品铸铁盖板300×500 2.部位:截水沟 | m | 10.8
本页小计
序号 | 项目编码 | 项目名称 | 项目特征描述 | 计量 单位 | 工程量 | 金额（元）
[6 empty] | 综合单价 | 合价
147 | 010503014002 | 盖板、井圈 | 1.名称:成品铸铁盖板1500×1500 2.部位:集水井 | 套 | 1
148 | 011503001001 | 带扶手的栏杆 | 1.部位:楼梯栏杆 2.扶手材料种类、规格:不锈钢扶手Φ60*1.5 3.栏杆材料种类、规格:不锈钢管 D40*1.2、不锈钢管 D25*1、不锈钢管 D50*1.5 4.栏板材料种类、规格、颜色:不锈钢弯头Φ60制安 5.其他:做法详设计图纸 | m | 113.06
149 | 011503001002 | 带扶手的栏杆 | 1.扶手材料种类、规格:无障碍坡道不锈钢扶手φ45*3 2.详见施工图纸 | m | 5.5
150 | 010502029001 | 散水 | 1.垫层材料种类、厚度:3:7灰土 2.面层厚度:100mm 内配4@200单层双向钢筋网 3.混凝土种类:预拌 4.混凝土强度等级:C25 5.变形缝填塞材料种类:水泥砂浆整体面层 加浆抹光随捣随抹 5mm 合并制作子目 湿拌地面砂浆 地面普通找平 M25 | m2 | 46.56
151 | 011107004001 | 块料台阶 | 1.垫层材料种类、厚度:3:7灰土垫层300mm厚,分两步夯实 2.面层厚度:120mmC25混凝土 内配4@200单层双向钢筋网 3.素水泥浆结合层一道 4.20厚1：4干硬性水泥砂浆 5.10厚成品防滑地砖及踢脚板内嵌防滑条 | m2 | 25.48
本页小计
序号 | 项目编码 | 项目名称 | 项目特征描述 | 计量 单位 | 工程量 | 金额（元）
[6 empty] | 综合单价 | 合价
152 | 010502029002 | 无障碍坡道 | 1.无障碍坡道 2.面层厚度:铺防滑地砖面层,干水泥擦缝，撒素水泥面(洒适量清水) 3.25厚1:3干硬性水泥砂浆粘结层 4.100mm厚C15混凝土 5.150厚3:7灰土 6.素土夯实 | m2 | 12.02
153 | 010506025001 | 预埋铁件 | 1.预埋铁件 2.制作与安装 | t | 0.04
道路硬底化
154 | 010103001002 | 路基整平，素土夯实，压实系数≥93% | 1.平整场地 2.原土打夯 机械夯实 压路机碾压 | m2 | 604.52
155 | 040202010001 | 碎石 | 1.石料规格:6%水泥石粉垫层 2.厚度:100mm | m2 | 604.52
156 | 040203007001 | 水泥混凝土 | 1.混凝土强度等级:商品混凝土C25 2.厚度:150mm | m2 | 604.52
挡土墙
157 | 010101001002 | 挖单独土方 | 1.土壤类别:一、二类土 2.挖土深度:根据图纸综合考虑 | m3 | 1249.65
158 | 010101003001 | 单独土石方回填 | 1.密实度要求:夯填 2.填方材料品种:挖出原土 | m3 | 1440.9
159 | 060302004001 | 土工格栅 | 1.软基处理工程 铺装土工隔栅 | m2 | 1550.4
160 | 010501001003 | 基础垫层 | 1.混凝土种类:商品混凝土 2.混凝土强度等级:C15 | m3 | 41.65
161 | 010502002001 | 条形基础 | 1.工程部位:墙基 2.混凝土种类:泵送商品混凝土 3.混凝土强度等级:C30 | m3 | 249.9
162 | 010502026002 | 挡土墙 | 1.混凝土强度等级:泵送商品混凝土 2.混凝土种类:C30 3.φ75泄水管 4.卵石堆囊，φ500以内 5.沥青麻丝沉降缝 | m3 | 198.05
163 | 010506012001 | 现浇混凝土挡土墙钢筋 | 1.现浇构件带肋钢筋(Ⅲ级以上) φ10以内 | t | 3.557
本页小计
序号 | 项目编码 | 项目名称 | 项目特征描述 | 计量 单位 | 工程量 | 金额（元）
[6 empty] | 综合单价 | 合价
164 | 010506012002 | 现浇混凝土挡土墙钢筋 | 1.钢筋种类、规格:现浇构件带肋钢筋(Ⅲ级以上) φ25以内 | t | 9.597
165 | 010401010001 | 砖地沟、明沟 | 1.砖品种、规格、强度等级:蒸压灰砂砖 2.沟截面尺寸:500mm×400mm 3.垫层材料种类、厚度:100mmC15素砼垫层，150mmC25砼基础 4.砂浆强度等级:水泥砂浆 M7.5 5.厚度:180mm 6.三周面批20厚水泥砂浆 7.预制钢筋混凝土盖板600*1000*100mm | m | 85
7号钢筋混凝土化粪池,03S702,型号：G7-20SF
166 | 010102001002 | 挖基坑土方 | 1.土壤类别:一、二类土 2. 挖土深度:4m以内 3.其他：含外运 4.机械开挖 | m3 | 60.32
167 | 010102007002 | 回填方 | 1.回填土 夯实机夯实 平地 | m3 | 16.91
168 | 010501001004 | 基础垫层 | 1.混凝土垫层 合并制作子目 普通预拌混凝土 碎石粒径综合考虑 C10 | m3 | 1.86
169 | 010502003002 | 筏形基础 | 1.化粪池底板 2.板厚度:200mm； 3.混凝土强度等级:C25 4.混凝土拌合料:卵石5～20.细砂 | m3 | 4.21
170 | 040601007001 | 现浇混凝土池壁(隔墙) | 1.现浇钢筋混凝土池 池壁(隔墙) 直、矩形(厚度) 20cm以内 格型池池壁 人工*1.15 合并制作子目 普通预拌混凝土 碎石粒径综合考虑 C25 | m3 | 9.59
171 | 040601010001 | 现浇混凝土池盖板 | 1.化粪池顶板 2.板厚度:180mm 3.混凝土强度等级:C25 4.混凝土拌合料:卵石5～20.细砂 | m3 | 2.71
本页小计
序号 | 项目编码 | 项目名称 | 项目特征描述 | 计量 单位 | 工程量 | 金额（元）
[6 empty] | 综合单价 | 合价
172 | 040901001001 | 构件钢筋 | 1.钢筋种类、规格:现浇构件圆钢 φ10内 | t | 0.25
173 | 040901001002 | 构件钢筋 | 1.钢筋种类、规格:现浇构件箍筋 带肋钢筋(HRB400内) φ10以内 | t | 2.521
174 | 010904003001 | 楼(地)面砂浆防水(防潮) | 1.普通防水砂浆 平面 20mm厚 合并制作子目 水泥防水砂浆(配合比) 1:2 | m2 | 12.5
175 | 010903003002 | 墙面砂浆防水 | 1.普通防水砂浆 立面 20mm厚 合并制作子目 水泥防水砂浆(配合比) 1:2 | m2 | 52.5
模板工程
建筑主体
176 | 010505001001 | 垫层模板 | 1.基础垫层模板 | m2 | 51.53
177 | 010505002001 | 基础模板 | 1.满堂基础模板 有梁式 | m2 | 38.54
178 | 010505004001 | 柱面模板 | 1.矩形柱模板(周长m) 支模高度3.6m内 1.8内 | m2 | 1569.04
179 | 010505004002 | 柱面模板 | 1.矩形柱模板(周长m) 支模高度3.6m内 1.8内 实际支模高度(m):4.8 | m2 | 228.42
180 | 010505004003 | 柱面模板 | 1.矩形柱模板(周长m) 支模高度3.6m内 1.2内 | m2 | 55.27
181 | 010505011001 | 构造柱模板 | 1.矩形柱模板(周长m) 支模高度3.6m内 1.2内 实际支模高度(m):4.8 | m2 | 5.7
182 | 010505011002 | 构造柱模板 | 1.矩形柱模板(周长m) 支模高度3.6m内 1.2内 | m2 | 415.97
183 | 010505005001 | 墙面模板 | 1.直形墙模板 墙厚(cm以内) 40 支模高度3.6m内 实际支模高度(m):4.8 | m2 | 1041.47
184 | 010505005002 | 墙面模板 | 1.直形墙模板 墙厚(cm以内) 40 支模高度3.6m内 | m2 | 107.34
185 | 010505013001 | 过梁模板 | 1.过梁模板 支模高度3.6m | m2 | 49.8
186 | 010505012001 | 圈梁模板 | 1.圈梁模板 支模高度3.6m | m2 | 250.79
187 | 010505006001 | 梁模板 | 1.单梁、连续梁模板(梁宽cm) 25以内 支模高度3.6m | m2 | 2166.04
本页小计
序号 | 项目编码 | 项目名称 | 项目特征描述 | 计量 单位 | 工程量 | 金额（元）
[6 empty] | 综合单价 | 合价
188 | 010505006002 | 梁模板 | 1.单梁、连续梁模板(梁宽cm) 25以内 支模高度3.6m 实际支模高度(m):4.8 | m2 | 251.24
189 | 010505007001 | 楼板、屋面板 | 1.有梁板模板 支模高度3.6m | m2 | 2386.13
190 | 010505007002 | 楼板、屋面板 | 1.有梁板模板 支模高度3.6m 实际支模高度(m):4.8 | m2 | 464.79
191 | 010505010001 | 楼梯模板 | 1.楼梯模板 直形 | m2 | 243.91
192 | 010505008001 | 其他板模板 | 1.栏板、反檐模板 | m2 | 63.04
193 | 010505008002 | 其他板模板 | 1.阳台、雨蓬模板 直形 | m2 | 51.84
194 | 010505008003 | 其他板模板 | 1.挑檐模板 | m2 | 193.424
195 | 010505008004 | 其他板模板 | 1.无梁板模板 支模高度3.6m 2.平板（电梯基坑板） | m2 | 10.45
196 | 010505014001 | 零星现浇构件模板 | 1.压顶、扶手模板 | m2 | 140.23
197 | 010505019001 | 后浇带模板 | 1.无梁板模板 支模高度3.6m | m2 | 73.864
挡土墙
198 | 010505001002 | 垫层模板 | 1.基础垫层模板 | m2 | 17
199 | 010505002002 | 基础模板 | 1.带形基础模板 有筋 | m2 | 493
200 | 010505015001 | 挡土墙模板 | 1.直形墙模板 墙厚(cm以内) 70 支模高度3.6m内 | m2 | 510
7号钢筋混凝土化粪池
201 | 010505001003 | 垫层模板 | 1.基础垫层模板 | m2 | 1.82
202 | 010505002003 | 基础模板 | 1.满堂基础模板 无梁式 | m2 | 4.35
203 | 010505016001 | 井(池)模板 | 1.构筑物及池类 矩形池壁 木模 | m2 | 89.04
204 | 010505016002 | 井(池)模板 | 1.构筑物及池类 无梁池盖 复合木模 | m2 | 16.82
本页小计
合 计

## E.2.1 分部分项工程项目清单计价表【电气工程】
序号 | 项目编码 | 项目名称 | 项目特征描述 | 计量 单位 | 工程量 | 金额（元）
[6 empty] | 综合单价 | 合价
强电系统
1 | 030402011012 | 成套配电箱 | 1.名称:总配电箱 2.编号:ZAPL1 3.安装方式:挂墙暗装 4.其他:未尽事宜详见图纸及相关规范 | 台 | 1
2 | 030402011013 | 成套配电箱 | 1.名称:公区总配电箱-主 2.编号:ZAPL 3.安装方式:挂墙暗装 4.其他:未尽事宜详见图纸及相关规范 | 台 | 1
3 | 030402011014 | 成套配电箱 | 1.名称:公区总配电箱-备 2.编号:ZAPEL 3.安装方式:挂墙暗装 4.其他:未尽事宜详见图纸及相关规范 | 台 | 1
4 | 030402011015 | 成套配电箱 | 1.名称:公区总消防配电箱-主 2.编号:ZAPXFL 3.安装方式:挂墙暗装 4.其他:未尽事宜详见图纸及相关规范 | 台 | 1
5 | 030402011016 | 成套配电箱 | 1.名称:电梯配电箱 2.编号:wAPDT 3.安装方式:挂墙暗装 4.其他:未尽事宜详见图纸及相关规范 | 台 | 1
6 | 030402011017 | 成套配电箱 | 1.名称:层配电箱 2.编号:2~5AW 3.安装方式:挂墙暗装 4.其他:未尽事宜详见图纸及相关规范 | 台 | 4
7 | 030402011018 | 成套配电箱 | 1.名称:宿舍配电箱 2.编号:ALs 3.安装方式:挂墙暗装 4.其他:未尽事宜详见图纸及相关规范 | 台 | 48
8 | 030402011019 | 成套配电箱 | 1.名称:层空调配电箱 2.编号:2~5APK 3.安装方式:挂墙暗装 4.其他:未尽事宜详见图纸及相关规范 | 台 | 4
本页小计
序号 | 项目编码 | 项目名称 | 项目特征描述 | 计量 单位 | 工程量 | 金额（元）
[6 empty] | 综合单价 | 合价
9 | 030402011020 | 成套配电箱 | 1.名称:公共照明配电箱 2.编号:1ALG 3.安装方式:挂墙暗装 4.其他:未尽事宜详见图纸及相关规范 | 台 | 1
10 | 030402011021 | 成套配电箱 | 1.名称:应急照明配电箱 2.编号:ALD1 3.安装方式:挂墙暗装 4.其他:未尽事宜详见图纸及相关规范 | 台 | 1
11 | 030402011022 | 成套配电箱 | 1.名称:应急照明配电箱 2.编号:ALD 3.安装方式:挂墙暗装 4.其他:未尽事宜详见图纸及相关规范 | 台 | 1
12 | 030402011023 | 成套配电箱 | 1.名称:热泵配电箱 2.编号:wAPR 3.安装方式:挂墙暗装 4.其他:未尽事宜详见图纸及相关规范 | 台 | 1
13 | 030406003001 | 单晶硅电池组件 | 1.名称:单晶硅电池组件（72块） 2.单块规格:JAM72S30-540/MR (尺寸:2279x1134x35) 3.含C25基础 4.其他:未尽事宜详见图纸及相关规范 | 组 | 1
14 | 030406007001 | 光伏逆变器 | 1.名称:组串式并网逆变器-NBQ 2.规格:40KW 3.其他:未尽事宜详见图纸及相关规范 | 台 | 1
15 | 030413003004 | 荧光灯 | 1.名称:荧光灯 2.规格:led 21W 3.其他:未尽事宜详见图纸及相关规范 | 套 | 189
16 | 030413003005 | 荧光灯 | 1.名称:荧光灯（自带蓄电池,持续≥180min） 2.规格:led 21W 3.安装方式:吸顶安装 4.其他:未尽事宜详见图纸及相关规范 | 套 | 6
本页小计
序号 | 项目编码 | 项目名称 | 项目特征描述 | 计量 单位 | 工程量 | 金额（元）
[6 empty] | 综合单价 | 合价
17 | 030413003006 | 荧光灯 | 1.名称:荧光灯 2.规格:led 21W 3.安装方式:距地 不低于2.6m安装 4.其他:未尽事宜详见图纸及相关规范 | 套 | 2
18 | 030413001003 | 普通灯具 | 1.名称:普通灯 2.规格:led 24W 3.其他:未尽事宜详见图纸及相关规范 | 套 | 21
19 | 030413005003 | 普通灯具 | 1.名称:防水防尘灯 2.型号:led 7W 3.安装方式:吸顶安装 4.其他:未尽事宜详见图纸及相关规范 | 套 | 208
20 | 030413001004 | 普通灯具 | 1.名称:电井壁灯 2.规格:led 12W 3.其他:未尽事宜详见图纸及相关规范 | 套 | 5
21 | 030413002006 | 装饰灯 | 1.名称:应急疏散指示标识灯(向左/向右) 2.规格:2W,LED灯,DC36V 3.安装方式:壁装,底边距地0.5m 4.其他:未尽事宜详见图纸及相关规范 | 套 | 36
22 | 030413002007 | 装饰灯 | 1.名称:疏散出口指示标志灯 2.规格:2W,LED灯,DC36V 3.安装方式:壁装,门口正上方0.2m 4.其他:未尽事宜详见图纸及相关规范 | 套 | 12
23 | 030413002008 | 装饰灯 | 1.名称:安全出口指示标志灯 2.规格:2W,LED灯,DC36V 3.安装方式:壁装,门口正上方0.2m 4.其他:未尽事宜详见图纸及相关规范 | 套 | 3
24 | 030413002009 | 装饰灯 | 1.名称:楼层标志灯 2.规格:2W,LED灯,DC36V 3.安装方式:壁装,底边距地2.2m 4.其他:未尽事宜详见图纸及相关规范 | 套 | 14
本页小计
序号 | 项目编码 | 项目名称 | 项目特征描述 | 计量 单位 | 工程量 | 金额（元）
[6 empty] | 综合单价 | 合价
25 | 030413002010 | 装饰灯 | 1.名称:多信息复合标志灯 2.规格:2W,LED灯,DC36V 3.安装方式:吊装,底边距地2.2m 4.其他:未尽事宜详见图纸及相关规范 | 套 | 8
26 | 030413005004 | 应急照明灯 | 1.名称:应急照明灯 2.型号:8W,LED灯,DC36V 3.安装方式:壁装,底边距地2.2m 4.其他:未尽事宜详见图纸及相关规范 | 套 | 78
27 | 030413013006 | 照明开关、按钮 | 1.名称:单联开关 2.规格:250V 10A 3.安装方式:距地 1.4m安装 4.其他:未尽事宜详见图纸及相关规范 | 套 | 7
28 | 030413013007 | 照明开关、按钮 | 1.名称:双联开关 2.规格:250V 10A 3.安装方式:距地 1.4m安装 4.其他:未尽事宜详见图纸及相关规范 | 套 | 2
29 | 030413013008 | 照明开关、按钮 | 1.名称:三联开关 2.规格:250V 10A 3.安装方式:距地 1.4m安装 4.其他:未尽事宜详见图纸及相关规范 | 套 | 96
30 | 030413013009 | 照明开关、按钮 | 1.名称:单联双控开关 2.规格:250V 10A 3.安装方式:距地 1.4m安装 4.其他:未尽事宜详见图纸及相关规范 | 套 | 8
31 | 030413013010 | 照明开关、按钮 | 1.名称:延迟开关 2.规格:250V 10A 3.安装方式:吸顶灯具一块吸顶安装 4.其他:未尽事宜详见图纸及相关规范 | 套 | 21
本页小计
序号 | 项目编码 | 项目名称 | 项目特征描述 | 计量 单位 | 工程量 | 金额（元）
[6 empty] | 综合单价 | 合价
32 | 030413014004 | 插座 | 1.名称:安全型单相二孔三孔插座 2.规格:250V 10A 3.安装方式:暗装 4.其他:未尽事宜详见图纸及相关规范 | 套 | 8
33 | 030413014005 | 插座 | 1.名称:带开关单相三孔空调插座 2.规格:250V 16A 3.安装方式:暗装 4.其他:未尽事宜详见图纸及相关规范 | 套 | 48
34 | 030413014006 | 插座 | 1.名称:防水安全型单相三孔洗衣机插座 2.规格:250V 16A 3.安装方式:暗装 4.其他:未尽事宜详见图纸及相关规范 | 套 | 48
35 | 030405015002 | 风扇 | 1.名称:带罩吊扇 2.规格:50W 3.安装方式:吸顶安装 4.其他:未尽事宜详见图纸及相关规范 | 台 | 96
36 | 030405017002 | 其他电器 | 1.名称:风扇调速器 2.规格:250V 10A 3.其他:未尽事宜详见图纸及相关规范 | 台 | 96
37 | 030412001009 | 配管 | 1.名称:刚性难燃管 2.规格:PC20 3.配置形式:暗配 4.其他:未尽事宜详见图纸及相关规范 | m | 1680.92
38 | 030412001010 | 配管 | 1.名称:刚性难燃管 2.规格:PC25 3.配置形式:暗配 4.其他:未尽事宜详见图纸及相关规范 | m | 998.85
39 | 030412001011 | 配管 | 1.名称:刚性难燃管 2.规格:PC25 3.配置形式:明配 4.其他:未尽事宜详见图纸及相关规范 | m | 432.22
本页小计
序号 | 项目编码 | 项目名称 | 项目特征描述 | 计量 单位 | 工程量 | 金额（元）
[6 empty] | 综合单价 | 合价
40 | 030412001012 | 配管 | 1.名称:刚性难燃管 2.规格:PC32 3.配置形式:明配 4.其他:未尽事宜详见图纸及相关规范 | m | 150.29
41 | 030412001014 | 配管 | 1.名称:刚性难燃管 2.规格:PC50 3.配置形式:明配 4.其他:未尽事宜详见图纸及相关规范 | m | 15.49
42 | 030412001015 | 配管 | 1.名称:焊接钢管 2.规格:SC20 3.配置形式:暗配 4.其他:未尽事宜详见图纸及相关规范 | m | 801.31
43 | 030412004010 | 配线 | 1.名称:管内穿线 2.规格:WDZBYJ-2.5 3.材质:铜芯 4.配线线制:综合考虑 5.其他:未尽事宜详见图纸及相关规范 | m | 5584.19
44 | 030412004011 | 配线 | 1.名称:管内穿线 2.规格:WDZBYJ-4 3.材质:铜芯 4.配线线制:综合考虑 5.其他:未尽事宜详见图纸及相关规范 | m | 3026.55
45 | 030412004012 | 配线 | 1.名称:管内穿线 2.规格:WDZBYJ-6 3.材质:铜芯 4.配线线制:综合考虑 5.其他:未尽事宜详见图纸及相关规范 | m | 764.36
46 | 030412004013 | 配线 | 1.名称:管内穿线 2.规格:WDZNBYJ-2.5 3.材质:铜芯 4.配线线制:综合考虑 5.其他:未尽事宜详见图纸及相关规范 | m | 15.9
47 | 030412004014 | 配线 | 1.名称:管内穿线 2.规格:WDZN-RYJS-2x2.5 3.材质:铜芯 4.配线线制:综合考虑 5.其他:未尽事宜详见图纸及相关规范 | m | 795.65
本页小计
序号 | 项目编码 | 项目名称 | 项目特征描述 | 计量 单位 | 工程量 | 金额（元）
[6 empty] | 综合单价 | 合价
48 | 030412004015 | 配线 | 1.名称:线槽配线 2.规格:WDZBYJ-2.5 3.材质:铜芯 4.配线线制:综合考虑 5.其他:未尽事宜详见图纸及相关规范 | m | 510.25
49 | 030412004016 | 配线 | 1.名称:线槽配线 2.规格:WDZBYJ-4 3.材质:铜芯 4.配线线制:综合考虑 5.其他:未尽事宜详见图纸及相关规范 | m | 40.89
50 | 030412004017 | 配线 | 1.名称:线槽配线 2.规格:WDZBYJ-6 3.材质:铜芯 4.配线线制:综合考虑 5.其他:未尽事宜详见图纸及相关规范 | m | 3507.38
51 | 030412004018 | 配线 | 1.名称:线槽配线 2.规格:WDZNRYJS-2x2.5 3.材质:铜芯 4.配线线制:综合考虑 5.其他:未尽事宜详见图纸及相关规范 | m | 102.49
52 | 030409001013 | 电力电缆 | 1.名称:电力电缆 2.规格:WDZYJY-3x4 3.材质:铜芯 4.电压(kV):1kV 5.敷设方式:综合考虑 6.其他:未尽事宜详见图纸及相关规范 | m | 1647.27
53 | 030409001014 | 电力电缆 | 1.名称:电力电缆 2.规格:WDZNYJY-4x2.5 3.材质:铜芯 4.电压(kV):1kV 5.敷设方式:综合考虑 6.其他:未尽事宜详见图纸及相关规范 | m | 10.31
54 | 030409001015 | 电力电缆 | 1.名称:电力电缆 2.规格:WDZYJY-4x35+1x16 3.材质:铜芯 4.电压(kV):1kV 5.敷设方式:综合考虑 6.其他:未尽事宜详见图纸及相关规范 | m | 44.41
本页小计
序号 | 项目编码 | 项目名称 | 项目特征描述 | 计量 单位 | 工程量 | 金额（元）
[6 empty] | 综合单价 | 合价
55 | 030409001016 | 电力电缆 | 1.名称:电力电缆 2.规格:WDZYJY-4x70+1x35 3.材质:铜芯 4.电压(kV):1kV 5.敷设方式:综合考虑 6.其他:未尽事宜详见图纸及相关规范 | m | 8.35
56 | 030409001017 | 电力电缆 | 1.名称:电力电缆 2.规格:WDZYJY-4x95+1x50 3.材质:铜芯 4.电压(kV):1kV 5.敷设方式:综合考虑 6.其他:未尽事宜详见图纸及相关规范 | m | 169.95
57 | 030409001018 | 电力电缆 | 1.名称:电力电缆 2.规格:WDZYJY-5x6 3.材质:铜芯 4.电压(kV):1kV 5.敷设方式:综合考虑 6.其他:未尽事宜详见图纸及相关规范 | m | 47.68
58 | 030409001019 | 电力电缆 | 1.名称:电力电缆 2.规格:WDZYJY-5x10 3.材质:铜芯 4.电压(kV):1kV 5.敷设方式:综合考虑 6.其他:未尽事宜详见图纸及相关规范 | m | 339.83
59 | 030409001020 | 电力电缆 | 1.名称:电力电缆 2.规格:WDZYJY-5x16 3.材质:铜芯 4.电压(kV):1kV 5.敷设方式:综合考虑 6.其他:未尽事宜详见图纸及相关规范 | m | 34.05
60 | 030409002003 | 控制电缆 | 1.名称:柔性矿物绝缘电缆 2.规格:NW-RTTZA-5X16 3.电压(kV):1kV 4.敷设方式:综合考虑 5.其他:未尽事宜详见图纸及相关规范 | m | 108.98
本页小计
序号 | 项目编码 | 项目名称 | 项目特征描述 | 计量 单位 | 工程量 | 金额（元）
[6 empty] | 综合单价 | 合价
61 | 030409002004 | 控制电缆 | 1.名称:柔性矿物绝缘电缆 2.规格:NW-RTTZA-4x25+1x16 3.电压(kV):1kV 4.敷设方式:综合考虑 5.其他:未尽事宜详见图纸及相关规范 | m | 115.92
62 | 030409001021 | 电力电缆 | 1.名称:电力电缆 2.规格:WDZYJY22-4X240+1X120 3.材质:铜芯 4.电压(kV):1kV 5.敷设方式:综合考虑 6.其他:未尽事宜详见图纸及相关规范 | m | 100
63 | 030409001022 | 电力电缆 | 1.名称:电力电缆 2.规格:WDZYJY22-4X95+1X50 3.材质:铜芯 4.电压(kV):1kV 5.敷设方式:综合考虑 6.其他:未尽事宜详见图纸及相关规范 | m | 200
64 | 030409001023 | 电力电缆 | 1.名称:电力电缆 2.规格:WDZNYJY22-4X70+1X35 3.材质:铜芯 4.电压(kV):1kV 5.敷设方式:综合考虑 6.其他:未尽事宜详见图纸及相关规范 | m | 100
65 | 030412003010 | 桥架 | 1.名称:非消防桥架 2.规格:100*100 3.材质:钢制 4.其他:未尽事宜详见图纸及相关规范 | m | 47
66 | 030412003011 | 桥架 | 1.名称:非消防桥架 2.规格:150*100 3.材质:钢制 4.其他:未尽事宜详见图纸及相关规范 | m | 206.99
本页小计
序号 | 项目编码 | 项目名称 | 项目特征描述 | 计量 单位 | 工程量 | 金额（元）
[6 empty] | 综合单价 | 合价
67 | 030412003013 | 桥架 | 1.名称:非消防桥架 2.规格:200*150 3.材质:钢制 4.其他:未尽事宜详见图纸及相关规范 | m | 24.23
68 | 030412003014 | 桥架 | 1.名称:消防桥架 2.规格:75*50 3.材质:钢制 4.其他:未尽事宜详见图纸及相关规范 | m | 29.4
69 | 030412003015 | 桥架 | 1.名称:消防桥架 2.规格:150*100 3.材质:钢制 4.其他:未尽事宜详见图纸及相关规范 | m | 46.91
70 | 030412003012 | 桥架 | 1.名称:不锈钢桥架 2.规格:200*100 3.材质:钢制 4.其他:未尽事宜详见图纸及相关规范 | m | 21.85
71 | 030412003016 | 桥架 | 1.名称:不锈钢桥架 2.规格:75*50 3.材质:钢制 4.其他:未尽事宜详见图纸及相关规范 | m | 49.03
72 | 031301005003 | 支/吊架、基础型钢 | 1.名称:桥架支架 2.其他:未尽事宜详见图纸及相关规范 | kg | 35.55
73 | 030412006004 | 接线盒 | 1.名称:接线盒 2.其他:未尽事宜详见图纸及相关规范 | 个 | 582
74 | 030412006005 | 接线盒 | 1.名称:开关插座接线盒 2.其他:未尽事宜详见图纸及相关规范 | 个 | 286
75 | 031301001003 | 凿(压、切割)槽 | 1.名称:凿槽及修复 2.规格:综合考虑 3.其他:未尽事宜详见图纸及相关规范 | m | 504.33
76 | 030416006002 | 送配电装置系统调试 | 1.名称:送配电装置系统调试 2.电压(kV):1kV以下 3.其他:未尽事宜详见图纸及相关规范 | 系统 | 4
77 | 031401001004 | 脚手架 | 1.脚手架搭拆费 | 项 | 1
弱电系统
本页小计
序号 | 项目编码 | 项目名称 | 项目特征描述 | 计量 单位 | 工程量 | 金额（元）
[6 empty] | 综合单价 | 合价
78 | 030501005001 | 插箱、机柜、台架 | 1.名称:机柜 2.安装方式:落地式 3.其他:未尽事宜详见图纸及相关规范 | 台 | 1
79 | 030502008001 | 配线架 | 1.名称:110配线架 2.其他:未尽事宜详见图纸及相关规范 | 架 | 1
80 | 030501015001 | 交换机 | 1.名称:楼层交换机 2.其他:未尽事宜详见图纸及相关规范 | 台 | 1
81 | 030502008002 | 配线架 | 1.名称:24口配线架 2.其他:未尽事宜详见图纸及相关规范 | 架 | 2
82 | 030501015002 | 交换机 | 1.名称:24口交换机 2.其他:未尽事宜详见图纸及相关规范 | 台 | 1
83 | 030502008003 | 配线架 | 1.名称:12口光纤配线架 2.其他:未尽事宜详见图纸及相关规范 | 架 | 1
84 | 030504015001 | 线路设备 | 1.名称:光纤分配器 2.其他:未尽事宜详见图纸及相关规范 | 个 | 2
85 | 030504005001 | 电视插座 | 1.名称:电视插座 2.安装方式:暗装 3.其他:未尽事宜详见图纸及相关规范 | 个 | 48
86 | 030502002001 | 语音插座 | 1.名称:语音插座 2.安装方式:暗装 3.其他:未尽事宜详见图纸及相关规范 | 个 | 48
87 | 030502010001 | 信息、网络插座 | 1.名称:网络插座 2.规格:单口 3.安装方式:暗装 4.其他:未尽事宜详见图纸及相关规范 | 个 | 48
88 | 030506010001 | 监控摄像设备 | 1.名称:100W像素摄像头 2.安装方式:吸顶 3.其他:未尽事宜详见图纸及相关规范 | 台 | 24
89 | 030412001007 | 配管 | 1.名称:刚性难燃管 2.规格:PC20 3.配置形式:暗配 4.其他:未尽事宜详见图纸及相关规范 | m | 111.22
本页小计
序号 | 项目编码 | 项目名称 | 项目特征描述 | 计量 单位 | 工程量 | 金额（元）
[6 empty] | 综合单价 | 合价
90 | 030412001008 | 配管 | 1.名称:刚性难燃管 2.规格:PC25 3.配置形式:暗配 4.其他:未尽事宜详见图纸及相关规范 | m | 820.8
91 | 030409001011 | 电力电缆 | 1.名称:电力电缆 2.规格:RYJY-3x1.5 3.敷设方式:综合考虑 4.其他:未尽事宜详见图纸及相关规范 | m | 987.39
92 | 030502003001 | 双绞线缆 | 1.名称:双绞线缆 2.规格:cat 6E.UTP 3.敷设方式:管、暗槽内穿放 4.其他:未尽事宜详见图纸及相关规范 | m | 5976.42
93 | 030504006001 | 同轴电缆 | 1.名称:视频线 2.规格:SYV-75-5 3.安装方式:管、暗槽内穿放 4.其他:未尽事宜详见图纸及相关规范 | m | 477.85
94 | 030504006002 | 同轴电缆 | 1.名称:视频线 2.规格:SYV-75-5 3.安装方式:线槽、桥架、支架、活动地板内明布放 4.其他:未尽事宜详见图纸及相关规范 | m | 1450.96
95 | 030504006003 | 同轴电缆 | 1.名称:视频线 2.规格:SYWV-75-7 3.安装方式:线槽、桥架、支架、活动地板内明布放 4.其他:未尽事宜详见图纸及相关规范 | m | 43.21
96 | 030412003007 | 桥架 | 1.名称:弱电桥架 2.规格:100*100 3.材质:钢制 4.其他:未尽事宜详见图纸及相关规范 | m | 44.45
97 | 030412003008 | 桥架 | 1.名称:弱电桥架 2.规格:200*100 3.材质:钢制 4.其他:未尽事宜详见图纸及相关规范 | m | 177.8
本页小计
序号 | 项目编码 | 项目名称 | 项目特征描述 | 计量 单位 | 工程量 | 金额（元）
[6 empty] | 综合单价 | 合价
98 | 030412003009 | 桥架 | 1.名称:弱电桥架 2.规格:400*200 3.材质:钢制 4.其他:未尽事宜详见图纸及相关规范 | m | 25.44
99 | 031301005002 | 支/吊架、基础型钢 | 1.名称:桥架支架 2.其他:未尽事宜详见图纸及相关规范 | kg | 247.77
100 | 030502005001 | 光缆 | 1.名称:4芯单模光纤 2.敷设方式:埋地敷设 3.其他:未尽事宜详见图纸及相关规范 | m | 200
101 | 030504006004 | 同轴电缆 | 1.名称:视频线 2.规格:SYWV-75-9 3.安装方式:埋地敷设 4.其他:未尽事宜详见图纸及相关规范 | m | 100
102 | 030502017001 | 双绞线缆测试 | 1.测试类别:双绞线缆测试 2.其他:未尽事宜详见图纸及相关规范 | 链路 | 48
103 | 030506020001 | 安全防范分系统调试 | 1.调试类别:安全防范分系统调试 2.调试内容:摄像机 3.其他:未尽事宜详见图纸及相关规范 | 系统 | 1
104 | 030412006003 | 接线盒 | 1.名称:接线盒 2.其他:未尽事宜详见图纸及相关规范 | 个 | 168
105 | 031301001002 | 凿(压、切割)槽 | 1.名称:凿槽及修复 2.规格:综合考虑 3.其他:未尽事宜详见图纸及相关规范 | m | 285.12
106 | 031401001006 | 脚手架 |  | 项 | 1
防雷接地系统
107 | 030410005001 | 接闪带 | 1.名称:明装接闪带 2.规格:Φ12圆钢 3.安装形式:沿屋顶敷设 4.其他:未尽事宜详见图纸及相关规范 | m | 160.42
本页小计
序号 | 项目编码 | 项目名称 | 项目特征描述 | 计量 单位 | 工程量 | 金额（元）
[6 empty] | 综合单价 | 合价
108 | 030410005002 | 接闪带 | 1.名称:屋面暗装接闪带 2.安装形式:有结构钢筋采用结构钢筋,无结构钢筋时,用Φ12镀锌圆钢在屋面板内暗敷并与接闪带焊接连通 3.其他:未尽事宜详见图纸及相关规范 | m | 330.92
109 | 030410006001 | 接闪杆 | 1.名称:接闪杆 2.规格:Φ20热镀锌圆钢，H=0.5m 3.其他:未尽事宜详见图纸及相关规范 | 根 | 10
110 | 030410003001 | 引下线 | 1.名称:避雷引下线 2.规格:利用柱内两根Φ16或者四根Φ10以上主筋 3.其他:未尽事宜详见图纸及相关规范 | m | 329.16
111 | 030410002001 | 接地母线 | 1.名称:接地连接线 2.规格:利用基础梁内两根Φ10钢筋沿基础梁通长焊接成网,并与防雷及接地引下线焊接 3.其他:未尽事宜详见图纸及相关规范 | m | 313.47
112 | 030410002002 | 接地母线 | 1.名称:强弱电竖井设备接地 2.规格:利用墙主钢筋焊接连通,并与每层水平主钢筋连接,在每层预留接地点 3.其他:未尽事宜详见图纸及相关规范 | m | 33.04
113 | 030410007001 | 等电位端子箱、测试板 | 1.名称:MEB总等电位接地端子板 2.规格:310x50X5mm 3.其他:未尽事宜详见图纸及相关规范 | 台 | 3
114 | 030410007002 | 等电位端子箱、测试板 | 1.名称:LEB局部等电位接地端子板 2.规格:310x50X5mm 3.其他:未尽事宜详见图纸及相关规范 | 台 | 1
本页小计
序号 | 项目编码 | 项目名称 | 项目特征描述 | 计量 单位 | 工程量 | 金额（元）
[6 empty] | 综合单价 | 合价
115 | 030410007003 | 等电位端子箱、测试板 | 1.名称:SEB辅助等电位端子箱 2.规格:310x50X5mm 3.其他:未尽事宜详见图纸及相关规范 | 台 | 48
116 | 030410007003 | 等电位端子箱、测试板 | 1.名称:接地电阻测试点 2.其他:未尽事宜详见图纸及相关规范 | 处 | 4
117 | 030416027001 | 接地装置 | 1.名称:接地装置调试 接地网 2.其他:未尽事宜详见图纸及相关规范 | 系统 | 1
118 | 031401001007 | 脚手架 |  | 项 | 1
本页小计
合 计

## E.2.1 分部分项工程项目清单计价表【消防工程】
序号 | 项目编码 | 项目名称 | 项目特征描述 | 计量 单位 | 工程量 | 金额（元）
[6 empty] | 综合单价 | 合价
消火栓系统
1 | 030901002001 | 消火栓钢管 | 1.安装部位:室内 2.材质、规格:热浸锌镀锌钢管 DN32 3.连接形式:螺纹连接 4.刷漆:手工除锈后刷樟丹防锈漆一道 5.其他:未尽事宜详见图纸及相关规范 | m | 6
2 | 030901002002 | 消火栓钢管 | 1.安装部位:室内 2.材质、规格:热浸锌镀锌钢管 DN50 3.连接形式:螺纹连接 4.刷漆:手工除锈后刷樟丹防锈漆一道 5.其他:未尽事宜详见图纸及相关规范 | m | 2
3 | 030901002003 | 消火栓钢管 | 1.安装部位:室内 2.材质、规格:热浸锌镀锌钢管 DN65 3.连接形式:沟槽卡箍连接 4.刷漆:手工除锈后刷樟丹防锈漆一道 5.其他:未尽事宜详见图纸及相关规范 | m | 21.22
4 | 030901002004 | 消火栓钢管 | 1.安装部位:室内 2.材质、规格:热浸锌镀锌钢管 DN100 3.连接形式:沟槽卡箍连接 4.刷漆:手工除锈后刷樟丹防锈漆一道 5.其他:未尽事宜详见图纸及相关规范 | m | 153.64
本页小计
序号 | 项目编码 | 项目名称 | 项目特征描述 | 计量 单位 | 工程量 | 金额（元）
[6 empty] | 综合单价 | 合价
5 | 030901010001 | 室内消火栓 | 1.名称:薄型单栓带消防软管卷盘组合式消防柜（减压稳压型） 2.型号、规格:单栓口消火箱采用不锈钢板箱,尺寸为1800mmX700mmX160mm 3.附件材质、规格:单出口消火栓DN65一个,25米麻质内衬水带一条,DN19水枪一支,消防软管卷盘一套,箱面有按钮和警示装置,安装详图见国标15S202/21做法，含两具MF/ABC5kg灭火器 4.其他:未尽事宜详见图纸及相关规范 | 套 | 4
6 | 030901010002 | 室内消火栓 | 1.名称:薄型单栓带消防软管卷盘组合式消防柜 2.型号、规格:单栓口消火箱采用不锈钢板箱,尺寸为1800mmX700mmX160mm 3.附件材质、规格:单出口消火栓DN65一个,25米麻质内衬水带一条,DN19水枪一支,消防软管卷盘一套,箱面有按钮和警示装置,安装详图见国标15S202/21做法，含两具MF/ABC5kg灭火器 4.其他:未尽事宜详见图纸及相关规范 | 套 | 17
7 | 030901010003 | 室内消火栓 | 1.名称:屋面试验消火栓（带压力表） 2.型号、规格:单栓口消火箱采用不锈钢板箱,尺寸为1800mmX700mmX160mm 3.附件材质、规格:单出口消火栓DN65一个,25米麻质内衬水带一条,DN19水枪一支,消防软管卷盘一套,箱面有按钮和警示装置,安装详图见国标15S202/21做法 4.其他:未尽事宜详见图纸及相关规范 | 套 | 1
本页小计
序号 | 项目编码 | 项目名称 | 项目特征描述 | 计量 单位 | 工程量 | 金额（元）
[6 empty] | 综合单价 | 合价
8 | 030910001001 | 灭火器 | 1.名称:手提式灭火器 2.形式:放置式 3.规格、型号:MF/ABC5kg 4.其他:未尽事宜详见图纸及相关规范 | 具 | 4
9 | 030910002001 | 灭火器箱 | 1.名称:灭火器放置箱 2.安装方式:放置式 3.型号、规格:5kg*2 4.其他:未尽事宜详见图纸及相关规范 | 个 | 2
10 | 031002001001 | 金属阀门 | 1.类型:闸阀 2.规格、压力等级:DN100 3.连接形式:法兰连接 4.其他:未尽事宜详见图纸及相关规范 | 个 | 9
11 | 031002001002 | 金属阀门 | 1.类型:自动排气阀 2.规格、压力等级:DN40 3.连接形式:螺纹连接 4.其他:未尽事宜详见图纸及相关规范 | 个 | 1
12 | 031301003001 | 套管 | 1.名称:穿楼板套管 2.规格:DN100 3.填料材质:阻燃密实材料和防水油膏填实 4.其他:未尽事宜详见图纸及相关规范 | 个 | 16
13 | 031301003002 | 套管 | 1.名称:穿屋面刚性防水翼环 2.材质:焊接钢管 3.规格:DN100（穿管管径） 4.填料材质:阻燃密实材料和防水油膏填实 5.其他:未尽事宜详见图纸及相关规范 | 个 | 4
14 | 031002001003 | 金属阀门 | 1.类型:闸阀 2.规格、压力等级:DN32 3.连接形式:螺纹连接 4.其他:未尽事宜详见图纸及相关规范 | 个 | 2
15 | 031002001004 | 金属阀门 | 1.类型:闸阀 2.规格、压力等级:DN50 3.连接形式:螺纹连接 4.其他:未尽事宜详见图纸及相关规范 | 个 | 1
本页小计
序号 | 项目编码 | 项目名称 | 项目特征描述 | 计量 单位 | 工程量 | 金额（元）
[6 empty] | 综合单价 | 合价
16 | 031002008001 | 软接头(软管) | 1.名称:可曲挠橡胶接头 2.规格:DN32 3.其他:未尽事宜详见图纸及相关规范 | 个 | 2
17 | 031002008002 | 软接头(软管) | 1.名称:可曲挠橡胶接头 2.规格:DN50 3.其他:未尽事宜详见图纸及相关规范 | 个 | 1
18 | 031002001005 | 金属阀门 | 1.类型:消声止回阀 2.规格、压力等级:DN32 3.连接形式:螺纹连接 4.其他:未尽事宜详见图纸及相关规范 | 个 | 2
19 | 031002001006 | 金属阀门 | 1.类型:止回阀 2.规格、压力等级:DN100 3.连接形式:法兰连接 4.其他:未尽事宜详见图纸及相关规范 | 个 | 1
20 | 031002001007 | 金属阀门 | 1.类型:安全阀 2.规格、压力等级:DN100 3.连接形式:法兰连接 4.其他:未尽事宜详见图纸及相关规范 | 个 | 1
21 | 030601004001 | 流量仪表 | 1.名称:流量开关 2.规格:DN100 3.其他:未尽事宜详见图纸及相关规范 | 台 | 1
22 | 030601002001 | 压力仪表 | 1.名称:压力表 2.其他:未尽事宜详见图纸及相关规范 | 台 | 2
23 | 031005002001 | 稳压给水设备 | 1.名称:室内消火栓稳压泵 2.型号:ADL3-5 Q=1L/s,H=20m,N=0.37kW（1用1备），配罐：SQL800X0.6 3.电机检查接线及调试、设备调试、试运转 4.减震装置形式:满足设计要 5.其他:未尽事宜详见图纸及相关规范 | 套 | 1
24 | 031005016001 | 水箱 | 1.类型:消防水箱 2.容量:18立方 3.其他:未尽事宜详见图纸及相关规范 | 台 | 1
本页小计
序号 | 项目编码 | 项目名称 | 项目特征描述 | 计量 单位 | 工程量 | 金额（元）
[6 empty] | 综合单价 | 合价
25 | 031301005003 | 支/吊架、基础型钢 | 1.名称:管道支吊架制安 2.材质:型钢 3.刷油:除锈后刷樟丹二道,灰色调和漆二道 4.其他:未尽事宜详见图纸及相关规范 | kg | 17.49
26 | 030909001001 | 水灭火控制装置调试 | 1.系统形式:消火栓灭火系统调试 2.其他:未尽事宜详见图纸及相关规范 | 点 | 22
27 | 031401001004 | 脚手架 | 1.脚手架搭拆费 | 项 | 1
火灾自动报警系统
28 | 030904001001 | 点型探测器 | 1.名称:编码型光电感烟探测器 2.其他:未尽事宜详见图纸及相关规范 | 个 | 67
29 | 030904004001 | 声光报警器 | 1.名称:声光报警器(带地址) 2.其他:未尽事宜详见图纸及相关规范 | 个 | 15
30 | 030904003001 | 按钮 | 1.名称:编码型手动报警按钮(带电话插孔) 2.其他:未尽事宜详见图纸及相关规范 | 个 | 15
31 | 030904003002 | 按钮 | 1.名称:消火栓按钮 2.其他:未尽事宜详见图纸及相关规范 | 个 | 22
32 | 030904006001 | 消防广播(扬声器) | 1.名称:扬声器≥3W(具有阻燃后罩结构) 2.其他:未尽事宜详见图纸及相关规范 | 个 | 22
33 | 030904005001 | 消防报警电话插孔(电话) | 1.名称:对讲电话分机或(消防专用电话) 2.其他:未尽事宜详见图纸及相关规范 | 部 | 3
34 | 030904007001 | 消防模块 | 1.名称:隔离模块 2.其他:未尽事宜详见图纸及相关规范 | 个 | 5
35 | 030904007002 | 消防模块 | 1.名称:输入输出模块 2.其他:未尽事宜详见图纸及相关规范 | 个 | 18
36 | 030904007003 | 消防模块 | 1.名称:输入模块 2.其他:未尽事宜详见图纸及相关规范 | 个 | 1
本页小计
序号 | 项目编码 | 项目名称 | 项目特征描述 | 计量 单位 | 工程量 | 金额（元）
[6 empty] | 综合单价 | 合价
37 | 030904008001 | 消防模块箱(端子箱、手报箱) | 1.名称:接线端子箱 2.其他:未尽事宜详见图纸及相关规范 | 台 | 1
38 | 030904009001 | 区域报警控制器 | 1.名称:区域报警控制箱 2.控制点数量:128点以下 | 台 | 1
39 | 030412001009 | 配管 | 1.名称:镀锌电线管 2.规格:JDG20 3.配置形式:暗配 4.其他:未尽事宜详见图纸及相关规范 | m | 1464.55
40 | 030412001010 | 配管 | 1.名称:镀锌电线管 2.规格:JDG25 3.配置形式:暗配 4.其他:未尽事宜详见图纸及相关规范 | m | 73.35
41 | 030412004010 | 配线 | 1.名称:管内穿线 2.规格:WDZN-RVB-2X2.5 3.配线线制:综合考虑 4.其他:未尽事宜详见图纸及相关规范 | m | 316.88
42 | 030412004011 | 配线 | 1.名称:管内穿线 2.规格:WDZN-RVS-2X1.5 3.配线线制:综合考虑 4.其他:未尽事宜详见图纸及相关规范 | m | 985.65
43 | 030412004012 | 配线 | 1.名称:管内穿线 2.规格:WDZN-RVVP-2X1.0 3.配线线制:综合考虑 4.其他:未尽事宜详见图纸及相关规范 | m | 276.77
44 | 030412004013 | 配线 | 1.名称:线槽配线 2.规格:WDZN-RVB-2X2.5 3.配线线制:综合考虑 4.其他:未尽事宜详见图纸及相关规范 | m | 47.02
45 | 030412004014 | 配线 | 1.名称:线槽配线 2.规格:WDZN-RVB-2X4 3.配线线制:综合考虑 4.其他:未尽事宜详见图纸及相关规范 | m | 15.1
46 | 030412004015 | 配线 | 1.名称:线槽配线 2.规格:WDZN-RVS-2X1.5 3.配线线制:综合考虑 4.其他:未尽事宜详见图纸及相关规范 | m | 141.77
本页小计
序号 | 项目编码 | 项目名称 | 项目特征描述 | 计量 单位 | 工程量 | 金额（元）
[6 empty] | 综合单价 | 合价
47 | 030412004016 | 配线 | 1.名称:线槽配线 2.规格:WDZN-RVVP-2X1.0 3.配线线制:综合考虑 4.其他:未尽事宜详见图纸及相关规范 | m | 71.37
48 | 030409002003 | 控制电缆 | 1.名称:控制电缆 2.规格:WDZN-KVV-4X1.5 3.电压(kV):1kv 4.敷设方式:综合考虑 5.其他:未尽事宜详见图纸及相关规范 | m | 126.36
49 | 030412003010 | 桥架 | 1.名称:消防桥架 2.规格:100*100 3.材质:钢制 4.其他:未尽事宜详见图纸及相关规范 | m | 61.42
50 | 030412003011 | 桥架 | 1.名称:消防桥架 2.规格:150*100 3.材质:钢制 4.其他:未尽事宜详见图纸及相关规范 | m | 15.4
51 | 031301005004 | 支/吊架、基础型钢 | 1.名称:桥架支架 2.其他:未尽事宜详见图纸及相关规范 | kg | 7.68
52 | 030412006004 | 接线盒 | 1.名称:接线盒 2.其他:未尽事宜详见图纸及相关规范 | 个 | 168
53 | 030909003001 | 自动报警系统调试 | 1.名称:自动报警系统装置调试 2.点数:128点以下 3.其他:未尽事宜详见图纸及相关规范 | 系统 | 1
54 | 030909004001 | 火灾事故广播调试 | 1.名称:火灾事故广播调试 2.其他:未尽事宜详见图纸及相关规范 | 系统 | 1
55 | 030909005001 | 消防通讯系统调试 | 1.名称:消防通讯系统调试 2.其他:未尽事宜详见图纸及相关规范 | 系统 | 1
56 | 031401001005 | 脚手架 | 1.脚手架搭拆费 | 项 | 1
电气火灾监控系统
57 | 030907001001 | 监控主机 | 1.名称:电气火灾监控主机 2.安装方式:壁挂式 3.其他:未尽事宜详见图纸及相关规范 | 台 | 1
本页小计
序号 | 项目编码 | 项目名称 | 项目特征描述 | 计量 单位 | 工程量 | 金额（元）
[6 empty] | 综合单价 | 合价
58 | 030904007004 | 消防模块 | 1.名称:电气火灾监控模块 2.其他:未尽事宜详见图纸及相关规范 | 个 | 3
59 | 030907002001 | 剩余电流式监控探测器 | 1.名称:剩余电流监测探头 2.其他:未尽事宜详见图纸及相关规范 | 个 | 3
60 | 030907003001 | 测温式监控探测器 | 1.名称:线缆温度监测探头 2.其他:未尽事宜详见图纸及相关规范 | 个 | 3
61 | 030907003002 | 测温式监控探测器 | 1.名称:箱体温度监测探头 2.其他:未尽事宜详见图纸及相关规范 | 个 | 3
62 | 030412001011 | 配管 | 1.名称:镀锌电线管 2.规格:JDG20 3.配置形式:暗配 4.其他:未尽事宜详见图纸及相关规范 | m | 15.25
63 | 030412004017 | 配线 | 1.名称:管内穿线 2.规格:WDZN-RVS-2X1.5 3.配线线制:综合考虑 4.其他:未尽事宜详见图纸及相关规范 | m | 125.75
64 | 031401001006 | 脚手架 | 1.脚手架搭拆费 | 项 | 1
本页小计
合 计

## E.2.1 分部分项工程项目清单计价表【室外工程】
序号 | 项目编码 | 项目名称 | 项目特征描述 | 计量 单位 | 工程量 | 金额（元）
[6 empty] | 综合单价 | 合价
室外给水系统
1 | 040101002001 | 挖沟槽土方 | 1.土类别:一、二类土 2.挖土深度:2m内 | m3 | 231.85
2 | 040103001001 | 沟槽、基坑回填方 | 1.密实度:按设计要求 2.材料品种、规格:中砂 3.厚度:150mm | m3 | 33.47
3 | 040103001002 | 沟槽、基坑回填方 | 1.填方来源:原土回填 2.密实度:按设计要求 | m3 | 174.74
4 | 040103003001 | 余方弃置 | 1.弃料品种:土方 2.其他：含外运 | m3 | 57.11
5 | 031001008001 | 塑料管 | 1.材质:PE100给水管 2.规格:DN150,1.0MPa 3.连接形式:热熔连接 4.管道消毒、冲洗:按设计图纸及规范要求 5.安装部位:室外 6.介质:给水 | m | 145.36
6 | 031002011001 | 水表 | 1.类型:水表组 2.型号:DN150 3.附件配置:含2个闸阀、1个倒流防止阀 | 组 | 1
室外排水系统
7 | 040101002002 | 挖沟槽土方 | 1.土类别:一、二类土 2.挖土深度:2m内 | m3 | 472.02
8 | 040103001003 | 沟槽、基坑回填方 | 1.密实度:按设计及规范要求 2.材料品种、规格:中砂 | m3 | 52.67
9 | 040103001004 | 沟槽、基坑回填方 | 1.密实度:按设计及规范要求 2.材料品种、规格:素土 | m3 | 179.72
10 | 040103001005 | 沟槽、基坑回填方 | 1.密实度:按设计及规范要求 2.材料品种、规格:原土 | m3 | 139.07
11 | 040103003002 | 余方弃置 | 1.弃料品种:土方 2.其他：含外运 | m3 | 150.03
12 | 040501005001 | 塑料管 | 1.垫层、基础材质及厚度:200mm厚砂砾垫层 2.材质及规格:HPED双壁波纹管 DN300,环刚度8KN/m2 3.连接形式:承插橡胶圈密封柔性连接 4.管道检验及试验要求:满足设计要求 | m | 167.77
本页小计
序号 | 项目编码 | 项目名称 | 项目特征描述 | 计量 单位 | 工程量 | 金额（元）
[6 empty] | 综合单价 | 合价
13 | 040504001001 | 砌筑井 | 1.名称:方形污水混凝土检查井 2.型号、规格:500mm×500mm 3.平均井深:1.4m 4.B125级铸铁井盖φ600 5.具体做法详见20S515图集324页 | 座 | 8
14 | 040504001002 | 砌筑井 | 1.名称:方形雨水混凝土检查井 2.型号、规格:500mm×500mm 3.平均井深:1.22m 4.B125级铸铁井盖φ600 5.具体做法详见20S515图集324页 | 座 | 12
室外消防系统
15 | 040101002003 | 挖沟槽土方 | 1.土类别:一、二类土 2.挖土深度:2m内 | m3 | 236.6
16 | 040103001006 | 沟槽、基坑回填方 | 1.密实度:按设计要求 2.材料品种、规格:中砂 3.厚度:150mm | m3 | 33.27
17 | 040103001007 | 沟槽、基坑回填方 | 1.填方来源:原土回填 2.密实度:按设计要求 | m3 | 179.82
18 | 040103003003 | 余方弃置 | 1.弃料品种:土方 2.其他：含外运 | m3 | 56.78
19 | 031001002001 | 镀锌钢管 | 1.材质:热浸锌镀锌钢管 2.规格:DN100 3.连接形式:沟槽卡箍连接 4.管道消毒、冲洗:按设计要求 5.安装部位:室外 6.介质:给水 7.刷漆:手工除锈后管外壁刷冷底子油二道、石油沥青二道、玻璃纤维布一道、冷底子油两道、石油沥青二道 | m | 77.41
本页小计
序号 | 项目编码 | 项目名称 | 项目特征描述 | 计量 单位 | 工程量 | 金额（元）
[6 empty] | 综合单价 | 合价
20 | 031001002002 | 镀锌钢管 | 1.材质:热浸锌镀锌钢管 2.规格:DN150 3.连接形式:沟槽卡箍连接 4.管道消毒、冲洗:按设计要求 5.安装部位:室外 6.介质:给水 7.刷漆:手工除锈后管外壁刷冷底子油二道、石油沥青二道、玻璃纤维布一道、冷底子油两道、石油沥青二道 | m | 78.6
21 | 031002001008 | 金属阀门 | 1.类型:闸阀 2.规格、压力等级:DN100 3.连接形式:法兰连接 | 个 | 3
22 | 031002001009 | 金属阀门 | 1.类型:闸阀 2.规格、压力等级:DN150 3.连接形式:法兰连接 | 个 | 3
23 | 030901011001 | 室外消火栓 | 1.名称:室外消火栓 2.型号、规格:SS100/65 | 套 | 2
24 | 030901012001 | 消防水泵接合器 | 1.名称:消防水泵接合器 2.型号、规格:DN100 | 套 | 2
室外电气系统
25 | 030412001012 | 配管 | 1.名称:刚性难燃管 2.规格:PC150 3.配置形式:埋地敷设 4.其他:未尽事宜详见图纸及相关规范 | m | 100
26 | 030412001013 | 配管 | 1.名称:刚性难燃管 2.规格:PC100 3.配置形式:埋地敷设 4.其他:未尽事宜详见图纸及相关规范 | m | 300
27 | 030412001014 | 配管 | 1.名称:刚性难燃管 2.规格:PC80 3.配置形式:埋地敷设 4.其他:未尽事宜详见图纸及相关规范 | m | 100
28 | 030412001015 | 配管 | 1.名称:焊接钢管 2.规格:SC150 3.配置形式:埋地敷设 4.其他:未尽事宜详见图纸及相关规范 | m | 2
本页小计
序号 | 项目编码 | 项目名称 | 项目特征描述 | 计量 单位 | 工程量 | 金额（元）
[6 empty] | 综合单价 | 合价
29 | 030412001016 | 配管 | 1.名称:焊接钢管 2.规格:SC100 3.配置形式:埋地敷设 4.其他:未尽事宜详见图纸及相关规范 | m | 6
30 | 030412001017 | 配管 | 1.名称:焊接钢管 2.规格:SC80 3.配置形式:埋地敷设 4.其他:未尽事宜详见图纸及相关规范 | m | 2
室外弱电系统
31 | 030412001018 | 配管 | 1.名称:焊接钢管 2.规格:SC50 3.配置形式:埋地敷设 4.其他:未尽事宜详见图纸及相关规范 | m | 400
本页小计
合 计

## E.2.1 分部分项工程项目清单计价表【给排水工程】
序号 | 项目编码 | 项目名称 | 项目特征描述 | 计量 单位 | 工程量 | 金额（元）
[6 empty] | 综合单价 | 合价
给水系统
冷水
1 | 031001007001 | 复合管 | 1.安装部位:室内 2.介质:冷水 3.材质、规格:内衬塑钢管 DN25 4.连接形式:螺纹连接（含管卡） 5.压力试验及吹、洗设计要求:水压试验、水冲洗、消毒 6.其他:未尽事宜详见图纸及相关规范 | m | 43.2
2 | 031001007002 | 复合管 | 1.安装部位:室内 2.介质:冷水 3.材质、规格:内衬塑钢管 DN40 4.连接形式:螺纹连接（含管卡） 5.压力试验及吹、洗设计要求:水压试验、水冲洗、消毒 6.其他:未尽事宜详见图纸及相关规范 | m | 86.4
3 | 031001007003 | 复合管 | 1.安装部位:室内 2.介质:冷水 3.材质、规格:内衬塑钢管 DN50 4.连接形式:螺纹连接（含管卡） 5.压力试验及吹、洗设计要求:水压试验、水冲洗、消毒 6.其他:未尽事宜详见图纸及相关规范 | m | 53.23
4 | 031001007004 | 复合管 | 1.安装部位:室内 2.介质:冷水 3.材质、规格:内衬塑钢管 DN80 4.连接形式:螺纹连接（含管卡） 5.压力试验及吹、洗设计要求:水压试验、水冲洗、消毒 6.其他:未尽事宜详见图纸及相关规范 | m | 69.48
本页小计
序号 | 项目编码 | 项目名称 | 项目特征描述 | 计量 单位 | 工程量 | 金额（元）
[6 empty] | 综合单价 | 合价
5 | 031001007005 | 复合管 | 1.安装部位:室内 2.介质:冷水 3.材质、规格:内衬塑钢管 DN100 4.连接形式:沟槽连接（含管卡） 5.压力试验及吹、洗设计要求:水压试验、水冲洗、消毒 6.其他:未尽事宜详见图纸及相关规范 | m | 78.17
6 | 031001008002 | 塑料管 | 1.安装部位:室内 2.介质:冷水 3.材质、规格:PPR冷水管 DN25,1.0MPa 4.连接形式:热熔连接（含管卡） 5.压力试验及吹、洗设计要求:水压试验、水冲洗、消毒 6.其他:未尽事宜详见图纸及相关规范 | m | 375.22
7 | 031001008003 | 塑料管 | 1.安装部位:室内 2.介质:冷水 3.材质、规格:PPR冷水管 DN20,1.0MPa 4.连接形式:热熔连接（含管卡） 5.压力试验及吹、洗设计要求:水压试验、水冲洗、消毒 6.其他:未尽事宜详见图纸及相关规范 | m | 102.25
8 | 031002001010 | 金属阀门 | 1.名称:截止阀 2.规格、压力等级:DN25 3.其他:未尽事宜详见图纸及相关规范 | 个 | 48
9 | 031002001011 | 金属阀门 | 1.名称:截止阀 2.规格、压力等级:DN50 3.其他:未尽事宜详见图纸及相关规范 | 个 | 12
10 | 031002001012 | 金属阀门 | 1.名称:可调式减压阀 2.规格、压力等级:DN25 3.其他:未尽事宜详见图纸及相关规范 | 个 | 12
本页小计
序号 | 项目编码 | 项目名称 | 项目特征描述 | 计量 单位 | 工程量 | 金额（元）
[6 empty] | 综合单价 | 合价
11 | 031002001013 | 金属阀门 | 1.名称:闸阀 2.规格、压力等级:DN80 3.连接形式:法兰连接 4.其他:未尽事宜详见图纸及相关规范 | 个 | 1
12 | 031002001014 | 金属阀门 | 1.名称:闸阀 2.规格、压力等级:DN100 3.连接形式:法兰连接 4.其他:未尽事宜详见图纸及相关规范 | 个 | 3
13 | 031002001015 | 金属阀门 | 1.名称:自动排气阀 2.规格、压力等级:DN40 3.连接形式:螺纹连接 4.其他:未尽事宜详见图纸及相关规范 | 个 | 1
14 | 031301003003 | 套管 | 1.名称、类型:穿楼板套管 2.规格:穿管管径DN25 3.填料材质:阻燃密实材料和防水油膏填实 4.其他:未尽事宜详见图纸及相关规范 | 个 | 12
15 | 031301003004 | 套管 | 1.名称、类型:穿楼板套管 2.规格:穿管管径DN40 3.填料材质:阻燃密实材料和防水油膏填实 4.其他:未尽事宜详见图纸及相关规范 | 个 | 24
16 | 031301003005 | 套管 | 1.名称、类型:穿楼板套管 2.规格:穿管管径DN100 3.填料材质:阻燃密实材料和防水油膏填实 4.其他:未尽事宜详见图纸及相关规范 | 个 | 4
17 | 031301003006 | 套管 | 1.名称、类型:刚性防水套管 2.规格:穿管管径DN50 3.填料材质:阻燃密实材料和防水油膏填实 4.其他:未尽事宜详见图纸及相关规范 | 个 | 12
本页小计
序号 | 项目编码 | 项目名称 | 项目特征描述 | 计量 单位 | 工程量 | 金额（元）
[6 empty] | 综合单价 | 合价
18 | 031301003007 | 套管 | 1.名称、类型:刚性防水套管 2.规格:穿管管径DN100 3.填料材质:阻燃密实材料和防水油膏填实 4.其他:未尽事宜详见图纸及相关规范 | 个 | 1
19 | 031401001007 | 脚手架 | 1.脚手架搭拆费 | 项 | 1
热水
20 | 031001008004 | 塑料管 | 1.安装部位:室内 2.介质:热水 3.材质、规格:PPR热水管 DN20,2.0MPa 4.连接形式:卡压连接（含管卡） 5.压力试验及吹、洗设计要求:水压试验、水冲洗、消毒 6.其他:未尽事宜详见图纸及相关规范 | m | 68.13
21 | 031001008005 | 塑料管 | 1.安装部位:室内 2.介质:热水 3.材质、规格:PPR热水管 DN25,2.0MPa 4.连接形式:卡压连接（含管卡） 5.压力试验及吹、洗设计要求:水压试验、水冲洗、消毒 6.其他:未尽事宜详见图纸及相关规范 | m | 323.38
22 | 031001006001 | 复合管 | 1.安装部位:室内 2.介质:热水 3.材质、规格:内衬塑钢管 DN25 4.连接形式:卡压连接（含管卡） 5.压力试验及吹、洗设计要求:水压试验、水冲洗、消毒 6.其他:未尽事宜详见图纸及相关规范 | m | 63.34
本页小计
序号 | 项目编码 | 项目名称 | 项目特征描述 | 计量 单位 | 工程量 | 金额（元）
[6 empty] | 综合单价 | 合价
23 | 031001006002 | 复合管 | 1.安装部位:室内 2.介质:热水 3.材质、规格:内衬塑钢管 DN40 4.连接形式:卡压连接（含管卡） 5.压力试验及吹、洗设计要求:水压试验、水冲洗、消毒 6.其他:未尽事宜详见图纸及相关规范 | m | 86.4
24 | 031001006003 | 复合管 | 1.安装部位:室内 2.介质:热水 3.材质、规格:内衬塑钢管 DN50 4.连接形式:卡压连接（含管卡） 5.压力试验及吹、洗设计要求:水压试验、水冲洗、消毒 6.其他:未尽事宜详见图纸及相关规范 | m | 186.39
25 | 031001006004 | 复合管 | 1.安装部位:室内 2.介质:热水 3.材质、规格:内衬塑钢管 DN80 4.连接形式:卡压连接（含管卡） 5.25mm厚难燃B1级橡塑保温材料保温 6.压力试验及吹、洗设计要求:水压试验、水冲洗、消毒 7.其他:未尽事宜详见图纸及相关规范 | m | 84.18
26 | 031001006005 | 复合管 | 1.安装部位:室内 2.介质:热水 3.材质、规格:内衬塑钢管 DN100 4.连接形式:卡压连接（含管卡） 5.压力试验及吹、洗设计要求:水压试验、水冲洗、消毒 6.其他:未尽事宜详见图纸及相关规范 | m | 50.21
本页小计
序号 | 项目编码 | 项目名称 | 项目特征描述 | 计量 单位 | 工程量 | 金额（元）
[6 empty] | 综合单价 | 合价
27 | 031002001016 | 金属阀门 | 1.名称:截止阀 2.规格、压力等级:DN25 3.其他:未尽事宜详见图纸及相关规范 | 个 | 60
28 | 031002001017 | 金属阀门 | 1.名称:截止阀 2.规格、压力等级:DN50 3.其他:未尽事宜详见图纸及相关规范 | 个 | 15
29 | 031002001018 | 金属阀门 | 1.名称:可调式减压阀 2.规格、压力等级:DN25 3.其他:未尽事宜详见图纸及相关规范 | 个 | 12
30 | 031002001019 | 金属阀门 | 1.名称:自动排气阀 2.规格、压力等级:DN40 3.连接形式:螺纹连接 4.其他:未尽事宜详见图纸及相关规范 | 个 | 1
31 | 031002007001 | 补偿器 | 1.名称:不锈钢伸缩器 2.规格、压力等级:DN50 3.其他:未尽事宜详见图纸及相关规范 | 个 | 8
32 | 031002007002 | 补偿器 | 1.名称:不锈钢伸缩器 2.规格、压力等级:DN80 3.其他:未尽事宜详见图纸及相关规范 | 个 | 7
33 | 031003010001 | 淋浴器 | 1.名称:成品淋浴器 2.其他:未尽事宜详见图纸及相关规范 | 套 | 96
34 | 031301003008 | 套管 | 1.名称、类型:穿楼板套管 2.规格:DN25 3.填料材质:阻燃密实材料和防水油膏填实 4.其他:未尽事宜详见图纸及相关规范 | 个 | 24
35 | 031301003009 | 套管 | 1.名称、类型:穿楼板套管 2.规格:DN40 3.填料材质:阻燃密实材料和防水油膏填实 4.其他:未尽事宜详见图纸及相关规范 | 个 | 24
本页小计
序号 | 项目编码 | 项目名称 | 项目特征描述 | 计量 单位 | 工程量 | 金额（元）
[6 empty] | 综合单价 | 合价
36 | 031301003010 | 套管 | 1.名称、类型:穿楼板套管 2.规格:DN50 3.填料材质:阻燃密实材料和防水油膏填实 4.其他:未尽事宜详见图纸及相关规范 | 个 | 4
37 | 031301003011 | 套管 | 1.名称、类型:刚性防水套管 2.规格:DN50 3.填料材质:阻燃密实材料和防水油膏填实 4.其他:未尽事宜详见图纸及相关规范 | 个 | 13
38 | 031208002001 | 其他管道绝热 | 1.绝热材料品种:难燃(B1级)橡塑保温材料 2.绝热厚度:25mm 3.管道外径:φ57mm以下 4.其他:未尽事宜详见图纸及相关规范 | m3 | 1.13
39 | 031208002002 | 其他管道绝热 | 1.绝热材料品种:难燃(B1级)橡塑保温材料 2.绝热厚度:25mm 3.管道外径:φ57mm~133mm 4.其他:未尽事宜详见图纸及相关规范 | m3 | 0.98
40 | 031005016002 | 水箱 | 1.名称:10立方不锈钢热水水箱 2.其他:未尽事宜详见图纸及相关规范 | 台 | 4
41 | 031005002001 | 空气能热泵 | 1.设备名称:空气能热泵（三用一备），含控制箱 2.型号、规格:系统参数:P=20.35kW，N=82kW 3.其他:未尽事宜详见图纸及相关规范 | 套 | 1
42 | 031005002002 | 热水循环泵 | 1.设备名称:热水循环泵（二用二备），含控制箱 2.型号、规格:系统参数:Q=15m3/h,H=24m，N=2.2kW 3.其他:未尽事宜详见图纸及相关规范 | 套 | 1
本页小计
序号 | 项目编码 | 项目名称 | 项目特征描述 | 计量 单位 | 工程量 | 金额（元）
[6 empty] | 综合单价 | 合价
43 | 031005001001 | 变频给水设备 | 1.设备名称:热水变频泵组(一用一备)，含控制箱 2.型号、规格:系统参数:Q=15m3/h,H=11m，N=1.1kW 3.附件名称、规格、数量:气压罐:V=250L Ф800X2255 4.其他:未尽事宜详见图纸及相关规范 | 套 | 1
44 | 031401001008 | 脚手架 | 1.脚手架搭拆费 | 项 | 1
污水系统
45 | 031001008006 | 塑料管 | 1.安装部位:室内 2.介质:污废水 3.材质、规格:UPVC排水管 DN50 4.连接形式:粘接（含管卡） 5.其他:未尽事宜详见图纸及相关规范 | m | 263.14
46 | 031001008007 | 塑料管 | 1.安装部位:室内 2.介质:污废水 3.材质、规格:UPVC排水管 DN100 4.连接形式:粘接（含管卡） 5.其他:未尽事宜详见图纸及相关规范 | m | 700.35
47 | 031003006001 | 大便器 | 1.材质:陶瓷 2.组装形式:低位水箱 3.附件名称、数量:含瓷蹲式大便器、瓷蹲式大便器水箱配件、螺纹管件、金属软管、角型阀(带铜活)、冲洗器、瓷制大便器用存水弯 4.其他:未尽事宜详见图纸及相关规范 | 组 | 96
48 | 031003003001 | 洗脸盆 | 1.材质:陶瓷 2.附件名称、数量:含洗脸盆、洗脸盆排水附件、单冷水龙头、洗脸盆托架、角型阀(带铜活)、螺纹管件、金属软管 3.其他:未尽事宜详见图纸及相关规范 | 组 | 96
本页小计
序号 | 项目编码 | 项目名称 | 项目特征描述 | 计量 单位 | 工程量 | 金额（元）
[6 empty] | 综合单价 | 合价
49 | 031003014001 | 给、排水附件 | 1.名称:不锈钢地漏 2.型号、规格:DN75 3.其他:未尽事宜详见图纸及相关规范 | 个 | 144
50 | 031003014002 | 给、排水附件 | 1.名称:成品UPVC透气帽 2.型号、规格:DN100 3.其他:未尽事宜详见图纸及相关规范 | 个 | 24
51 | 031301003012 | 套管 | 1.名称、类型:穿楼板套管 2.规格:穿管管径DN100 3.填料材质:阻燃密实材料和防水油膏填实 4.其他:未尽事宜详见图纸及相关规范 | 个 | 96
52 | 031301003013 | 套管 | 1.名称、类型:刚性防水套管 2.规格:穿管管径DN100 3.填料材质:阻燃密实材料和防水油膏填实 4.其他:未尽事宜详见图纸及相关规范 | 个 | 24
53 | 031401001009 | 脚手架 | 1.脚手架搭拆费 | 项 | 1
雨水系统
54 | 031001008008 | 塑料管 | 1.安装部位:室内 2.介质:雨水 3.材质、规格:UPVC排水管 DN50 4.连接形式:粘接（含管卡） 5.其他:未尽事宜详见图纸及相关规范 | m | 32.15
55 | 031001008009 | 塑料管 | 1.安装部位:室内 2.介质:雨水 3.材质、规格:UPVC排水管 DN100 4.连接形式:粘接（含管卡） 5.其他:未尽事宜详见图纸及相关规范 | m | 246.98
56 | 031003014003 | 给、排水附件 | 1.名称:87型雨水斗 2.型号、规格:DN100 3.其他:未尽事宜详见图纸及相关规范 | 个 | 13
本页小计
序号 | 项目编码 | 项目名称 | 项目特征描述 | 计量 单位 | 工程量 | 金额（元）
[6 empty] | 综合单价 | 合价
57 | 031003014004 | 给、排水附件 | 1.名称:带存水弯地漏 2.材质:塑料 3.型号、规格:DN50 4.其他:未尽事宜详见图纸及相关规范 | 个 | 32
58 | 031301003014 | 套管 | 1.名称、类型:穿楼板套管 2.规格:穿管管径DN100 3.填料材质:阻燃密实材料和防水油膏填实 4.其他:未尽事宜详见图纸及相关规范 | 个 | 36
59 | 031301003015 | 套管 | 1.名称、类型:刚性防水套管 2.规格:穿管管径DN100 3.填料材质:阻燃密实材料和防水油膏填实 4.其他:未尽事宜详见图纸及相关规范 | 个 | 2
60 | 031401001010 | 脚手架 | 1.脚手架搭拆费 | 项 | 1
冷凝水系统
61 | 031001008010 | 塑料管 | 1.安装部位:室内 2.介质:冷凝水 3.材质、规格:UPVC排水管 DN50 4.连接形式:粘接（含管卡） 5.其他:未尽事宜详见图纸及相关规范 | m | 22.32
62 | 031001008011 | 塑料管 | 1.安装部位:室内 2.介质:冷凝水 3.材质、规格:UPVC排水管 DN100 4.连接形式:粘接（含管卡） 5.其他:未尽事宜详见图纸及相关规范 | m | 173.8
63 | 031003014005 | 给、排水附件 | 1.名称:带存水弯地漏 2.材质:塑料 3.型号、规格:DN50 4.其他:未尽事宜详见图纸及相关规范 | 个 | 48
本页小计
序号 | 项目编码 | 项目名称 | 项目特征描述 | 计量 单位 | 工程量 | 金额（元）
[6 empty] | 综合单价 | 合价
64 | 031301003016 | 套管 | 1.名称、类型:穿楼板套管 2.规格:穿管管径DN100 3.填料材质:阻燃密实材料和防水油膏填实 4.其他:未尽事宜详见图纸及相关规范 | 个 | 36
65 | 031401001011 | 脚手架 | 1.脚手架搭拆费 | 项 | 1
本页小计
合 计

## E.2.1 分部分项工程项目清单计价表【暖通工程】
序号 | 项目编码 | 项目名称 | 项目特征描述 | 计量 单位 | 工程量 | 金额（元）
[6 empty] | 综合单价 | 合价
整个项目
1 | 030405015002 | 风扇 | 1.名称:机房排气扇 2.规格:风量:1080m3/h，转速:1400rpm，功率:200W，电源:220V 3.安装方式:顶边贴梁下墙内安装 4.其他:未尽事宜详见图纸及相关规范 | 台 | 2
2 | 030405015003 | 风扇 | 1.名称:6寸防逆型天花排气扇 2.规格:风量:120m3/h，电源:220V，功率:25W，噪声:39db 3.安装方式:顶边贴梁下墙内安装 4.其他:未尽事宜详见图纸及相关规范 | 台 | 96
3 | 030703009001 | 塑料风口、散流器、百叶窗 | 1.名称:防雨百叶 2.规格:φ160 含防虫网 3.其他:未尽事宜详见图纸及相关规范 | 个 | 48
4 | 030702005001 | 塑料通风管道 | 1.名称:塑料风道 2.形状:圆形 3.规格:φ160 4.其他:未尽事宜详见图纸及相关规范 | m | 90.72
5 | 011303003001 | 挡烟垂壁 | 1.名称:固定挡烟垂壁 2.材质:8mm防火玻璃 3.其他:未尽事宜详见图纸及相关规范 | m2 | 7.52
6 | 031401001012 | 脚手架 | 1.脚手架搭拆费 | 项 | 1
本页小计
合 计

## E.2.1 分部分项工程项目清单计价表【地下室工程】
序号 | 项目编码 | 项目名称 | 项目特征描述 | 计量 单位 | 工程量 | 金额（元）
[6 empty] | 综合单价 | 合价
给排水部分
生活泵房
1 | 031005001001 | 变频给水设备 | 1.名称:生活变频泵 2.型号、规格:主泵单泵参数:Q=8m3/h H=32m N=1.5KW (三用一备) 3.设备安装及调试 4.其他:按照图纸、规范及技术要求完成本清单所需的工作内容 | 套 | 1
2 | 031005002002 | 稳压给水设备 | 1.名称:生活稳压泵 2.型号、规格:主泵单泵参数:Q=3m3/h H=41m N=1.1KW (一用) 3.设备安装及调试 4.其他:按照图纸、规范及技术要求完成本清单所需的工作内容 | 套 | 1
3 | 031005004001 | 气压罐 | 1.名称:气压罐 2.型号、规格:主泵单泵参数:φ800x2255、有效容积≤166L 3.其他:按照图纸、规范及技术要求完成本清单所需的工作内容 | 台 | 2
4 | 031005014001 | 紫外线消毒器 | 1.名称:紫外线消毒器（RZ-UV2-LS30） 2.型号、规格:主泵单泵参数:Q=30m3/h N=0.38KW (四用) 3.设备安装及调试 4.其他:按照图纸、规范及技术要求完成本清单所需的工作内容 | 台 | 4
5 | 031005001002 | 热泵变频泵 | 1.名称:热泵变频泵 2.型号、规格:主泵单泵参数:Q=5m3/h H=52m N=1.5KW (三用一备) 3.设备安装及调试 4.其他:按照图纸、规范及技术要求完成本清单所需的工作内容 | 套 | 1
本页小计
序号 | 项目编码 | 项目名称 | 项目特征描述 | 计量 单位 | 工程量 | 金额（元）
[6 empty] | 综合单价 | 合价
6 | 031005002003 | 热泵稳压泵 | 1.名称:热泵稳压泵 2.型号、规格:主泵单泵参数:Q=2m3/h H=64m N=1.1KW (一用) 3.设备安装及调试 4.其他:按照图纸、规范及技术要求完成本清单所需的工作内容 | 套 | 1
7 | 030801005001 | 低压不锈钢管 | 1.安装部位:泵房 2.介质:冷水 3.材质、规格:不锈钢管 DN150 4.连接形式:电弧焊 5.压力试验及吹、洗设计要求:水压试验、水冲洗、消毒 6.其他:未尽事宜详见图纸及相关规范 | m | 7.51
8 | 030801005002 | 低压不锈钢管 | 1.安装部位:泵房 2.介质:冷水 3.材质、规格:不锈钢管 DN100 4.连接形式:电弧焊 5.压力试验及吹、洗设计要求:水压试验、水冲洗、消毒 6.其他:未尽事宜详见图纸及相关规范 | m | 58.86
9 | 030801005003 | 低压不锈钢管 | 1.安装部位:泵房 2.介质:冷水 3.材质、规格:不锈钢管 DN80 4.连接形式:电弧焊 5.压力试验及吹、洗设计要求:水压试验、水冲洗、消毒 6.其他:未尽事宜详见图纸及相关规范 | m | 40.22
本页小计
序号 | 项目编码 | 项目名称 | 项目特征描述 | 计量 单位 | 工程量 | 金额（元）
[6 empty] | 综合单价 | 合价
10 | 030801005004 | 低压不锈钢管 | 1.安装部位:泵房 2.介质:冷水 3.材质、规格:不锈钢管 DN65 4.连接形式:电弧焊 5.压力试验及吹、洗设计要求:水压试验、水冲洗、消毒 6.其他:未尽事宜详见图纸及相关规范 | m | 5.91
11 | 030801005005 | 低压不锈钢管 | 1.安装部位:泵房 2.介质:冷水 3.材质、规格:不锈钢管 DN50 4.连接形式:电弧焊 5.压力试验及吹、洗设计要求:水压试验、水冲洗、消毒 6.其他:未尽事宜详见图纸及相关规范 | m | 41.14
12 | 030801005006 | 低压不锈钢管 | 1.安装部位:泵房 2.介质:冷水 3.材质、规格:不锈钢管 DN40 4.连接形式:电弧焊 5.压力试验及吹、洗设计要求:水压试验、水冲洗、消毒 6.其他:未尽事宜详见图纸及相关规范 | m | 4.18
13 | 031001008012 | 塑料管 | 1.安装部位:泵房 2.介质:排水 3.材质、规格:UPVC排水管 DN150 4.连接形式:粘接 5.其他:未尽事宜详见图纸及相关规范 | m | 2.76
14 | 031301003017 | 套管 | 1.名称:刚性防水套管 2.规格:穿管管径DN100 3.位置：泵房 4.填料材质:满足设计要求 5.其他:未尽事宜详见图纸及相关规范 | 个 | 2
本页小计
序号 | 项目编码 | 项目名称 | 项目特征描述 | 计量 单位 | 工程量 | 金额（元）
[6 empty] | 综合单价 | 合价
15 | 031301003018 | 套管 | 1.名称:刚性防水套管 2.规格:穿管管径DN150 3.位置：泵房 4.填料材质:满足设计要求 5.其他:未尽事宜详见图纸及相关规范范 | 个 | 1
16 | 030807003001 | 低压法兰阀门 | 1.名称:闸阀 2.型号、规格:DN150 3.连接形式:法兰连接 4.其他:未尽事宜详见图纸及相关规范 | 个 | 1
17 | 030807003002 | 低压法兰阀门 | 1.类型:闸阀 2.材质:满足设计要求 3.规格、压力等级:DN100 4.连接形式:法兰连接 5.其他:满足图纸及设计要求 | 个 | 7
18 | 030807003003 | 低压法兰阀门 | 1.类型:闸阀 2.材质:满足设计要求 3.规格、压力等级:DN80 4.连接形式:法兰连接 5.其他:满足图纸及设计要求 | 个 | 6
19 | 030807003004 | 低压法兰阀门 | 1.类型:闸阀 2.材质:满足设计要求 3.规格、压力等级:DN65 4.连接形式:法兰连接 5.其他:满足图纸及设计要求 | 个 | 9
20 | 030807003005 | 低压法兰阀门 | 1.类型:闸阀 2.材质:满足设计要求 3.规格、压力等级:DN50 4.连接形式:法兰连接 5.其他:满足图纸及设计要求 | 个 | 2
21 | 030807003006 | 低压法兰阀门 | 1.类型:偏心/同心异径管 2.材质:满足设计要求 3.规格、压力等级:DN65 4.连接形式:法兰连接 5.其他:满足图纸及设计要求 | 个 | 8
本页小计
序号 | 项目编码 | 项目名称 | 项目特征描述 | 计量 单位 | 工程量 | 金额（元）
[6 empty] | 综合单价 | 合价
22 | 030807003007 | 低压法兰阀门 | 1.类型:偏心/同心异径管 2.材质:满足设计要求 3.规格、压力等级:DN50 4.连接形式:法兰连接 5.其他:满足图纸及设计要求 | 个 | 10
23 | 030807003008 | 低压法兰阀门 | 1.类型:偏心/同心异径管 2.材质:满足设计要求 3.规格、压力等级:DN40 4.连接形式:法兰连接 5.其他:满足图纸及设计要求 | 个 | 2
24 | 030807003009 | 低压法兰阀门 | 1.类型:可曲挠橡胶接头 2.材质:满足设计要求 3.规格、压力等级:DN65 4.连接形式:法兰连接 5.其他:满足图纸及设计要求 | 个 | 8
25 | 030807003010 | 低压法兰阀门 | 1.类型:可曲挠橡胶接头 2.材质:满足设计要求 3.规格、压力等级:DN50 4.连接形式:法兰连接 5.其他:满足图纸及设计要求 | 个 | 2
26 | 031005016003 | 水箱 | 1.名称:15吨成品不锈钢生活水箱 2.其他:未尽事宜详见图纸及相关规范 | 台 | 1
27 | 031301005005 | 支/吊架、基础型钢 | 1.材质:型钢 2.管架形式:管道支吊架制安 3.刷油:除锈后刷樟丹二道,灰色调和漆二道 4.其他:未尽事宜详见图纸及相关规范 | kg | 84.15
28 | 031401001013 | 脚手架 | 1.脚手架搭拆费 | 项 | 1
压力排水
本页小计
序号 | 项目编码 | 项目名称 | 项目特征描述 | 计量 单位 | 工程量 | 金额（元）
[6 empty] | 综合单价 | 合价
29 | 031001002003 | 镀锌钢管 | 1.安装部位:室内 2.介质:污水 3.材质、规格:镀锌钢管DN80 4.连接形式:丝扣连接 5.压力试验及吹、洗设计要求:满足设计要求 6.其他:满足图纸及设计要求 | m | 12.23
30 | 031002001020 | 金属阀门 | 1.类型:闸阀 2.规格、压力等级:DN80 3.连接形式:法兰连接 4.其他:满足图纸及设计要求 | 个 | 2
31 | 031002001021 | 金属阀门 | 1.类型:止回阀 2.规格、压力等级:DN80 3.连接形式:法兰连接 4.其他:满足图纸及设计要求 | 个 | 2
32 | 031002008003 | 软接头(软管) | 1.类型:可曲挠橡胶接头 2.规格、压力等级:DN80 3.连接形式:法兰连接 4.其他:满足图纸及设计要求 | 个 | 2
33 | 030601002002 | 压力仪表 | 1.名称:压力仪表 2.其他:未尽事宜详见图纸及相关规范 | 台 | 2
34 | 031301003019 | 套管 | 1.名称、类型:刚性防水套管 2.材质:焊接钢管 3.规格:穿管管径DN80 4.其他:满足图纸及设计要求 | 个 | 1
35 | 030109001001 | 泵 | 1.名称:潜污泵 2.型号:100QW50-10-3 3.规格:Q=50m3/h,H=10m,N=3kw 4.工作内容:含设备装卸、安装，潜污泵安装，减震装置安装，液位控制器安装，电气接线检查，设备调试，试运转等 5.其他:未尽事宜详见图纸及相关规范 | 台 | 2
36 | 031401001014 | 脚手架 | 1.脚手架搭拆费 | 项 | 1
本页小计
序号 | 项目编码 | 项目名称 | 项目特征描述 | 计量 单位 | 工程量 | 金额（元）
[6 empty] | 综合单价 | 合价
电气部分
强电系统
37 | 030402011012 | 成套配电箱 | 1.名称:生活泵配电箱 2.编号:B1ATSHB 3.安装方式:挂墙明装 4.其他:未尽事宜详见图纸及相关规范 | 台 | 1
38 | 030402011013 | 成套配电箱 | 1.名称:消防泵配电箱 2.编号:B1ATXHB 3.安装方式:挂墙明装 4.其他:未尽事宜详见图纸及相关规范 | 台 | 1
39 | 030402011014 | 成套配电箱 | 1.名称:消防泵配电箱 2.编号:B1ATSXHB 3.安装方式:挂墙明装 4.其他:未尽事宜详见图纸及相关规范 | 台 | 1
40 | 030402011015 | 成套配电箱 | 1.名称:稳压泵控制箱 2.编号:ACWY 3.安装方式:挂墙明装 4.其他:未尽事宜详见图纸及相关规范 | 台 | 1
41 | 030402011016 | 成套配电箱 | 1.名称:潜污泵控制箱 2.编号:ACQ 3.安装方式:挂墙明装 4.其他:未尽事宜详见图纸及相关规范 | 台 | 1
42 | 030413003004 | 荧光灯 | 1.名称:带防水罩荧光灯 2.规格:led 21W，自带蓄电池,持续≥180min 3.安装形式:吸顶安装 4.其他:未尽事宜详见图纸及相关规范 | 套 | 17
43 | 030413003005 | 荧光灯 | 1.名称:荧光灯 2.规格:led 11/14W 3.安装形式:吸顶安装 4.其他:未尽事宜详见图纸及相关规范 | 套 | 20
44 | 030413001003 | 普通灯具 | 1.名称:普通灯 2.规格:led 24W 3.其他:未尽事宜详见图纸及相关规范 | 套 | 4
本页小计
序号 | 项目编码 | 项目名称 | 项目特征描述 | 计量 单位 | 工程量 | 金额（元）
[6 empty] | 综合单价 | 合价
45 | 030413013006 | 照明开关、按钮 | 1.名称:双联开关 2.规格:250V 10A 3.安装方式:暗装 4.其他:未尽事宜详见图纸及相关规范 | 套 | 2
46 | 030413013007 | 照明开关、按钮 | 1.名称:三联开关 2.规格:250V 10A 3.安装方式:暗装 4.其他:未尽事宜详见图纸及相关规范 | 套 | 1
47 | 030413013008 | 照明开关、按钮 | 1.名称:延迟开关 2.规格:250V 10A 3.安装方式:暗装 4.其他:未尽事宜详见图纸及相关规范 | 套 | 4
48 | 030413014004 | 插座 | 1.名称:安全型单相二孔三孔插座 2.规格:250V 10A 3.安装方式:暗装 4.其他:未尽事宜详见图纸及相关规范 | 套 | 8
49 | 030413002006 | 装饰灯 | 1.名称:安全出口指示灯 2.规格:2W,LED灯,DC36V 3.其他:包含但不限于招标文件与技术规范，设计图纸与标准图集，设计、施工规范要求的所有工作内容及相关材料 | 套 | 2
50 | 030413002007 | 装饰灯 | 1.名称:疏散出口指示灯 2.规格:2W,LED灯,DC36V 3.其他:包含但不限于招标文件与技术规范，设计图纸与标准图集，设计、施工规范要求的所有工作内容及相关材料 | 套 | 2
51 | 030413002008 | 装饰灯 | 1.名称:楼层指示灯 2.规格:2W,LED灯,DC36V 3.其他:满足图纸及设计要求 | 套 | 2
本页小计
序号 | 项目编码 | 项目名称 | 项目特征描述 | 计量 单位 | 工程量 | 金额（元）
[6 empty] | 综合单价 | 合价
52 | 030413002009 | 装饰灯 | 1.名称:应急疏散指示灯-单向 2.规格:2W,LED灯,DC36V 3.其他:包含但不限于招标文件与技术规范，设计图纸与标准图集，设计、施工规范要求的所有工作内容及相关材料 | 套 | 11
53 | 030413005003 | 应急照明灯 | 1.名称:应急照明灯 2.规格:8W,LED灯,DC36V 3.其他:满足图纸及设计要求 | 套 | 19
54 | 030412001019 | 配管 | 1.名称:刚性难燃管 2.规格:PC20 3.配置形式:暗配 4.其他:未尽事宜详见图纸及相关规范 | m | 118.36
55 | 030412001020 | 配管 | 1.名称:刚性难燃管 2.规格:PC25 3.配置形式:暗配 4.其他:未尽事宜详见图纸及相关规范 | m | 29.77
56 | 030412001021 | 配管 | 1.名称:焊接钢管 2.规格:SC20 3.配置形式:暗配 4.其他:未尽事宜详见图纸及相关规范 | m | 361.59
57 | 030412001022 | 配管 | 1.名称:焊接钢管 2.规格:SC25 3.配置形式:明配 4.其他:未尽事宜详见图纸及相关规范 | m | 0.76
58 | 030412001023 | 配管 | 1.名称:焊接钢管 2.规格:SC32 3.配置形式:明配 4.其他:未尽事宜详见图纸及相关规范 | m | 9.63
59 | 030412004018 | 配线 | 1.名称:管内穿线 2.规格:WDZN-BYJ-2.5 3.材质:铜芯 4.配线部位:暗敷 5.其他:未尽事宜详见图纸及相关规范 | m | 207.13
本页小计
序号 | 项目编码 | 项目名称 | 项目特征描述 | 计量 单位 | 工程量 | 金额（元）
[6 empty] | 综合单价 | 合价
60 | 030412004019 | 配线 | 1.名称:管内穿线 2.规格:WDZN-BYJ-4 3.材质:铜芯 4.配线部位:暗敷 5.其他:未尽事宜详见图纸及相关规范 | m | 158.87
61 | 030412004020 | 配线 | 1.名称:管内穿线 2.规格:WDZ-BYJ-2.5 3.材质:铜芯 4.配线部位:暗敷 5.其他:未尽事宜详见图纸及相关规范 | m | 368.27
62 | 030412004021 | 配线 | 1.名称:管内穿线 2.规格:WDZ-BYJ-4 3.材质:铜芯 4.配线部位:暗敷 5.其他:未尽事宜详见图纸及相关规范 | m | 89.31
63 | 030412004022 | 配线 | 1.名称:线槽配线 2.规格:WDZ-BYJ-2.5 3.材质:铜芯 4.配线部位:明敷 5.其他:未尽事宜详见图纸及相关规范 | m | 115.38
64 | 030412004023 | 配线 | 1.名称:线槽配线 2.规格:WDZN-BYJ-2.5 3.材质:铜芯 4.配线部位:明敷 5.其他:未尽事宜详见图纸及相关规范 | m | 25.44
65 | 030412004024 | 配线 | 1.名称:管内穿线 2.规格:WDZN-RYJS-2*2.5 3.材质:铜芯 4.配线部位:暗敷 5.其他:未尽事宜详见图纸及相关规范 | m | 210.04
66 | 030409001012 | 电力电缆 | 1.名称:电力电缆 2.规格:WDZN-YJY-5X6 3.材质:铜芯 4.敷设方式、部位:综合考虑 5.电压等级(kV):1kV 6.其他:未尽事宜详见图纸及相关规范 | m | 30.31
本页小计
序号 | 项目编码 | 项目名称 | 项目特征描述 | 计量 单位 | 工程量 | 金额（元）
[6 empty] | 综合单价 | 合价
67 | 030409001013 | 电力电缆 | 1.名称:电力电缆 2.规格:WDZ-YJY-5X10 3.材质:铜芯 4.敷设方式、部位:综合考虑 5.电压等级(kV):1kV 6.其他:未尽事宜详见图纸及相关规范 | m | 32.95
68 | 030409001014 | 电力电缆 | 1.名称:电力电缆 2.规格:WDZN-YJY-7x6 3.材质:铜芯 4.敷设方式、部位:综合考虑 5.电压等级(kV):1kV 6.其他:未尽事宜详见图纸及相关规范 | m | 92.1
69 | 030409002004 | 控制电缆 | 1.名称:控制电缆 2.规格:WDZN-KVV-4X1.5 3.材质:铜芯 4.敷设方式、部位:综合考虑 5.电压等级(kV):1kV 6.其他:未尽事宜详见图纸及相关规范 | m | 44.07
70 | 030409001015 | 电力电缆 | 1.名称:矿物绝缘电缆 2.规格:NW-RTTZA-5X16 3.敷设方式、部位:综合考虑 4.电压等级(kV):1kV 5.其他:未尽事宜详见图纸及相关规范 | m | 16.84
71 | 030409001016 | 电力电缆 | 1.名称:矿物绝缘电缆 2.规格:NW-RTTZA-4x25+1x16 3.敷设方式、部位:综合考虑 4.电压等级(kV):1kV 5.其他:未尽事宜详见图纸及相关规范 | m | 22.58
本页小计
序号 | 项目编码 | 项目名称 | 项目特征描述 | 计量 单位 | 工程量 | 金额（元）
[6 empty] | 综合单价 | 合价
72 | 030409001017 | 电力电缆 | 1.名称:电力电缆 2.规格:WDZYJY-4x2.5 3.材质:铜芯 4.敷设方式、部位:综合考虑 5.电压等级(kV):1kV 6.其他:未尽事宜详见图纸及相关规范 | m | 160.6
73 | 030412003012 | 桥架 | 1.名称:非消防桥架 2.规格:CT150*100 3.材质:钢制 4.其他:未尽事宜详见图纸及相关规范 | m | 25.15
74 | 030412002001 | 线槽 | 1.名称:消防线槽 2.规格:MR150*100 3.其他:未尽事宜详见图纸及相关规范 | m | 26.2
75 | 031301005006 | 支/吊架、基础型钢 | 1.名称:桥架支架 2.材质:型钢 3.除锈级别:轻绣 4.油漆品种:樟丹、调和漆 5.涂刷遍数、漆膜厚度:除锈后刷防锈漆二道，调和漆二道 6.其他:满足图纸及设计要求 | kg | 5.75
76 | 030412006005 | 接线盒 | 1.名称:接线盒 2.安装形式:暗装 3.其他:未尽事宜详见图纸及相关规范 | 个 | 77
77 | 030412006006 | 接线盒 | 1.名称:开关插座接线盒 2.安装形式:暗装 3.其他:未尽事宜详见图纸及相关规范 | 个 | 15
78 | 031401001015 | 脚手架 | 1.脚手架搭拆费 | 项 | 1
弱电系统
79 | 030506010002 | 监控摄像设备 | 1.名称:100W像素摄像机 2.安装方式:吸顶 3.其他:未尽事宜详见图纸及相关规范 | 台 | 2
80 | 030904003003 | 按钮 | 1.名称:出门按钮 2.其他:未尽事宜详见图纸及相关规范 | 个 | 1
本页小计
序号 | 项目编码 | 项目名称 | 项目特征描述 | 计量 单位 | 工程量 | 金额（元）
[6 empty] | 综合单价 | 合价
81 | 010801006001 | 门锁安装 | 1.锁品种:电控锁 2.其他:未尽事宜详见图纸及相关规范 | 套 | 1
82 | 030506006001 | 出入口目标识别设备 | 1.名称:读卡器 2.其他:未尽事宜详见图纸及相关规范 | 台 | 1
83 | 030904003004 | 按钮 | 1.名称:紧急报警按钮 2.其他:未尽事宜详见图纸及相关规范 | 个 | 1
84 | 030412001024 | 配管 | 1.名称:刚性难燃管 2.规格:PC20 3.配置形式:暗配 4.其他:未尽事宜详见图纸及相关规范 | m | 57.8
85 | 030502003002 | 双绞线缆 | 1.名称:网线 2.规格:CAT6e-UTP 3.敷设方式:暗敷 4.其他:未尽事宜详见图纸及相关规范 | m | 21.97
86 | 030409001018 | 电力电缆 | 1.名称:电力电缆 2.规格:RYJY-3x1.5 3.敷设方式:综合考虑 4.其他:未尽事宜详见图纸及相关规范 | m | 12.91
87 | 030412004025 | 配线 | 1.名称:管内穿线 2.规格:RYJY4*1.0 3.材质:铜芯 4.配线部位:暗敷 5.其他:未尽事宜详见图纸及相关规范 | m | 4.19
88 | 030412004026 | 配线 | 1.名称:管内穿线 2.规格:RYJYP4*1.0 3.材质:铜芯 4.配线部位:暗敷 5.其他:未尽事宜详见图纸及相关规范 | m | 9.21
89 | 030412004027 | 配线 | 1.名称:管内穿线 2.规格:RYJY2*0.5 3.材质:铜芯 4.配线部位:暗敷 5.其他:未尽事宜详见图纸及相关规范 | m | 19.36
90 | 031401001016 | 脚手架 | 1.脚手架搭拆费 | 项 | 1
消防部分
消火栓系统
本页小计
序号 | 项目编码 | 项目名称 | 项目特征描述 | 计量 单位 | 工程量 | 金额（元）
[6 empty] | 综合单价 | 合价
91 | 030801018001 | 热镀锌无缝钢管 | 1.名称:热镀锌无缝钢管 2.安装部位:泵房 3.介质:消火栓给水 4.规格、压力等级:DN65 5.连接形式:电弧焊 6.工作内容:管道敷设、管件（弯头、三通、大小头）等制作安装，灌水、压力试验、清洗 7.管道防锈:手工除锈，红丹防锈漆一遍 8.其他:未尽事宜详见图纸及相关规范 | m | 30.94
92 | 030801018002 | 热镀锌无缝钢管 | 1.名称:热镀锌无缝钢管 2.安装部位:泵房 3.介质:消火栓给水 4.规格、压力等级:DN100 5.连接形式:电弧焊 6.工作内容:管道敷设、管件（弯头、三通、大小头）等制作安装，灌水、压力试验、清洗 7.管道防锈:手工除锈，红丹防锈漆两遍，调和漆两遍 8.其他:未尽事宜详见图纸及相关规范 | m | 45.67
93 | 030801018003 | 热镀锌无缝钢管 | 1.名称:热镀锌无缝钢管 2.安装部位:泵房 3.介质:消火栓给水 4.规格、压力等级:DN125 5.连接形式:电弧焊 6.工作内容:管道敷设、管件（弯头、三通、大小头）等制作安装，灌水、压力试验、清洗 7.管道防锈:手工除锈，红丹防锈漆两遍，调和漆两遍 8.其他:未尽事宜详见图纸及相关规范 | m | 5.54
本页小计
序号 | 项目编码 | 项目名称 | 项目特征描述 | 计量 单位 | 工程量 | 金额（元）
[6 empty] | 综合单价 | 合价
94 | 030801018004 | 热镀锌无缝钢管 | 1.名称:热镀锌无缝钢管 2.安装部位:泵房 3.介质:消火栓给水 4.规格、压力等级:DN150 5.连接形式:电弧焊 6.工作内容:管道敷设、配管（通气管、呼吸管、溢流管、放空管）、管件（弯头、三通、大小头、100目防虫网）等制作安装，灌水、压力试验、清洗 7.管道防锈:手工除锈，红丹防锈漆两遍，调和漆两遍 8.其他:未尽事宜详见图纸及相关规范 | m | 15.15
95 | 030801018005 | 热镀锌无缝钢管 | 1.名称:热镀锌无缝钢管 2.安装部位:泵房 3.介质:消火栓给水 4.规格、压力等级:DN200 5.连接形式:电弧焊 6.工作内容:管道敷设、配管（通气管、呼吸管、溢流管、放空管）、管件（弯头、三通、大小头、100目防虫网）等制作安装，灌水、压力试验、清洗 7.管道防锈:手工除锈，红丹防锈漆两遍，调和漆两遍 8.其他:未尽事宜详见图纸及相关规范 | m | 5.54
本页小计
序号 | 项目编码 | 项目名称 | 项目特征描述 | 计量 单位 | 工程量 | 金额（元）
[6 empty] | 综合单价 | 合价
96 | 030801018006 | 热镀锌无缝钢管 | 1.名称:热镀锌无缝钢管 2.安装部位:泵房 3.介质:消火栓给水 4.规格、压力等级:DN250 5.连接形式:电弧焊 6.工作内容:管道敷设、配管（通气管、呼吸管、溢流管、放空管）、管件（弯头、三通、大小头、100目防虫网）等制作安装，灌水、压力试验、清洗 7.管道防锈:手工除锈，红丹防锈漆两遍，调和漆两遍 8.其他:未尽事宜详见图纸及相关规范 | m | 12.04
97 | 031301003020 | 套管 | 1.名称:刚性防水套管 2.规格:穿管管径DN100 3.填料材质:满足设计要求 4.其他:未尽事宜详见图纸及相关规范 | 个 | 2
98 | 031301003021 | 套管 | 1.名称:刚性防水套管 2.规格:穿管管径DN125 3.填料材质:满足设计要求 4.其他:未尽事宜详见图纸及相关规范 | 个 | 1
99 | 031301003022 | 套管 | 1.名称:刚性防水套管 2.规格:穿管管径DN150 3.填料材质:满足设计要求 4.其他:未尽事宜详见图纸及相关规范 | 个 | 2
100 | 031301003023 | 套管 | 1.名称:刚性防水套管 2.规格:穿管管径DN200 3.填料材质:满足设计要求 4.其他:未尽事宜详见图纸及相关规范 | 个 | 1
101 | 031301003024 | 套管 | 1.名称:柔性防水套管 2.规格:穿管管径DN250 3.填料材质:满足设计要求 4.其他:未尽事宜详见图纸及相关规范 | 个 | 2
本页小计
序号 | 项目编码 | 项目名称 | 项目特征描述 | 计量 单位 | 工程量 | 金额（元）
[6 empty] | 综合单价 | 合价
102 | 030807003011 | 低压法兰阀门 | 1.名称:闸阀 2.型号、规格:DN100 3.连接形式:法兰连接 4.其他:未尽事宜详见图纸及相关规范 | 个 | 11
103 | 030807003012 | 低压法兰阀门 | 1.名称:闸阀 2.型号、规格:DN125 3.连接形式:法兰连接 4.其他:未尽事宜详见图纸及相关规范 | 个 | 2
104 | 030807003013 | 低压法兰阀门 | 1.名称:闸阀 2.型号、规格:DN150 3.连接形式:法兰连接 4.其他:未尽事宜详见图纸及相关规范 | 个 | 2
105 | 030807003014 | 低压法兰阀门 | 1.名称:闸阀 2.型号、规格:DN200 3.连接形式:法兰连接 4.其他:未尽事宜详见图纸及相关规范 | 个 | 2
106 | 030807003015 | 低压法兰阀门 | 1.名称:闸阀 2.型号、规格:DN250 3.连接形式:法兰连接 4.其他:未尽事宜详见图纸及相关规范 | 个 | 3
107 | 030807003016 | 低压法兰阀门 | 1.名称:持压泄压阀 2.型号、规格:DN100 3.连接形式:法兰连接 4.其他:未尽事宜详见图纸及相关规范 | 个 | 2
108 | 030807003017 | 低压法兰阀门 | 1.名称:可曲挠橡胶接头 2.型号、规格:DN125 3.其他:未尽事宜详见图纸及相关规范 | 个 | 4
109 | 030807003018 | 低压法兰阀门 | 1.名称:可曲挠橡胶接头 2.型号、规格:DN200 3.其他:未尽事宜详见图纸及相关规范 | 个 | 4
110 | 030807003019 | 低压法兰阀门 | 1.名称:吸水喇叭口 2.型号、规格:DN125 3.其他:未尽事宜详见图纸及相关规范 | 个 | 1
本页小计
序号 | 项目编码 | 项目名称 | 项目特征描述 | 计量 单位 | 工程量 | 金额（元）
[6 empty] | 综合单价 | 合价
111 | 030807003020 | 低压法兰阀门 | 1.名称:吸水喇叭口 2.型号、规格:DN200 3.其他:未尽事宜详见图纸及相关规范 | 个 | 1
112 | 030807003021 | 低压法兰阀门 | 1.名称:吸水喇叭口 2.型号、规格:DN250 3.其他:未尽事宜详见图纸及相关规范 | 个 | 2
113 | 030807003022 | 低压法兰阀门 | 1.名称:水锤消除器 2.型号、规格:DN100 3.连接形式:法兰连接 4.其他:未尽事宜详见图纸及相关规范 | 个 | 2
114 | 030807003023 | 低压法兰阀门 | 1.名称:止回阀 2.型号、规格:DN100 3.连接形式:法兰连接 4.其他:未尽事宜详见图纸及相关规范 | 个 | 2
115 | 030807003024 | 低压法兰阀门 | 1.名称:止回阀 2.型号、规格:DN150 3.连接形式:法兰连接 4.其他:未尽事宜详见图纸及相关规范 | 个 | 2
116 | 030807003025 | 低压法兰阀门 | 1.名称:水锤消除器 2.型号、规格:DN150 3.连接形式:法兰连接 4.其他:未尽事宜详见图纸及相关规范 | 个 | 2
117 | 030601002003 | 压力仪表 | 1.名称:压力表 2.其他:未尽事宜详见图纸及相关规范 | 台 | 8
118 | 030601002004 | 压力仪表 | 1.名称:压力开关 2.其他:未尽事宜详见图纸及相关规范 | 台 | 2
119 | 030601004002 | 流量仪表 | 1.名称:流量计 2.规格:DN65 3.其他:未尽事宜详见图纸及相关规范 | 台 | 2
120 | 030601005001 | 物位检测仪表 | 1.名称:玻璃管液位计 2.其他:未尽事宜详见图纸及相关规范 | 台 | 2
本页小计
序号 | 项目编码 | 项目名称 | 项目特征描述 | 计量 单位 | 工程量 | 金额（元）
[6 empty] | 综合单价 | 合价
121 | 031301005007 | 支/吊架、基础型钢 | 1.材质:型钢 2.管架形式:管道支吊架制安 3.刷油:除锈后刷樟丹二道,灰色调和漆二道 4.其他:未尽事宜详见图纸及相关规范 | kg | 34.46
122 | 030901010004 | 室内消火栓 | 1.名称:薄型单栓带消防软管卷盘组合式消防柜 2.型号、规格:单栓口消火箱采用不锈钢板箱,尺寸为1800mmX700mmX160mm 3.附件材质、规格:单出口消火栓DN65一个,25米麻质内衬水带一条,DN19水枪一支,消防软管卷盘一套,箱面有按钮和警示装置,安装详图见国标15S202/21做法 4.其他:未尽事宜详见图纸及相关规范 | 套 | 2
123 | 030910001002 | 灭火器 | 1.名称:手提式灭火器 2.规格、型号:MF/ABC5kg 3.其他:未尽事宜详见图纸及相关规范 | 具 | 10
124 | 030109001002 | 室内消火栓泵 | 1.名称:室内消火栓泵 2.型号:XBD6/15-QL 3.规格:Q=15L/S,H=60m,N=18.5kw 4.电机检查接线及调试、设备调试、试运转 5.减振装置形式、数量:满足设计要 6.其他:未尽事宜详见图纸及相关规范 | 台 | 2
本页小计
序号 | 项目编码 | 项目名称 | 项目特征描述 | 计量 单位 | 工程量 | 金额（元）
[6 empty] | 综合单价 | 合价
125 | 030109001003 | 室外消火栓泵 | 1.名称:室外消火栓泵 2.型号:XBD3.6/25-100-170(L) 3.规格:Q=25L/S,H=36m,N=15kw 4.电机检查接线及调试、设备调试、试运转 5.减振装置形式、数量:满足设计要 6.其他:未尽事宜详见图纸及相关规范 | 台 | 2
126 | 031401001017 | 脚手架 | 1.脚手架搭拆费 | 项 | 1
火灾自动报警系统
127 | 030904001002 | 点型探测器 | 1.名称:智能编码光电感烟探测器 2.规格:综合考虑 3.其他:按照图纸、规范及技术要求完成本清单所需的工作内容 | 个 | 12
128 | 030904006002 | 消防广播(扬声器) | 1.名称:消防应急广播(吸顶式) 2.规格:3W 3.其他:按照图纸、规范及技术要求完成本清单所需的工作内容 | 个 | 3
129 | 030904005002 | 消防报警电话插孔(电话) | 1.名称:消防专用电话 2.规格:综合考虑 3.其他:按照图纸、规范及技术要求完成本清单所需的工作内容 | 个 | 1
130 | 030412001025 | 配管 | 1.名称:焊接钢管 2.规格:JDG20 3.配置形式:暗配 4.其他:未尽事宜详见图纸及相关规范 | m | 202.09
131 | 030412004028 | 配线 | 1.名称:管内穿线 2.规格:WDZN-RVS-2X1.5 3.材质:铜芯 4.配线部位:暗敷 5.其他:未尽事宜详见图纸及相关规范 | m | 195.76
本页小计
序号 | 项目编码 | 项目名称 | 项目特征描述 | 计量 单位 | 工程量 | 金额（元）
[6 empty] | 综合单价 | 合价
132 | 030412004029 | 配线 | 1.名称:管内穿线 2.规格:WDZN-RVVP-2X1.0 3.材质:铜芯 4.配线部位:暗敷 5.其他:未尽事宜详见图纸及相关规范 | m | 12.53
133 | 030412001026 | 配管 | 1.名称:焊接钢管 2.规格:SC20 3.配置形式:暗配 4.其他:未尽事宜详见图纸及相关规范 | m | 17.12
134 | 030409002005 | 控制电缆 | 1.名称:控制电缆 2.规格:WDZN-KVV-4X1.5 3.电压(kV):1kv 4.敷设方式:综合考虑 5.其他:未尽事宜详见图纸及相关规范 | m | 17.95
135 | 031401001018 | 脚手架 | 1.脚手架搭拆费 | 项 | 1
暖通部分
136 | 030405015004 | 风扇 | 1.名称:机房排气扇 2.规格:风量:1080m3/h，转速:1400rpm，功率:200W，电源:220V 3.安装方式:顶边贴梁下墙内安装 4.其他:未尽事宜详见图纸及相关规范 | 台 | 2
137 | 031401001019 | 脚手架 | 1.脚手架搭拆费 | 项 | 1
本页小计
合 计