## 表-04 单位工程招标控制价汇总表【热水系统】
单位工程招标控制价汇总表
工程名称：热水系统 |  | 标段： |  | 第 1 页 共 19 页
序号 | 汇总内容 |  | 金额:(元) |  | 其中：暂估价(元)
1 | 分部分项合计
1.1 | 热水系统
2 | 措施合计
2.1 | 绿色施工安全防护措施费
2.2 | 其他措施费
3 | 其他项目
3.1 | 暂列金额
3.2 | 暂估价
3.3 | 计日工
3.4 | 总承包服务费
3.5 | 预算包干费
3.6 | 工程优质费
3.7 | 概算幅度差
3.8 | 索赔费用
3.9 | 现场签证费用
3.10 | 其他费用
4 | 税前工程造价
5 | 增值税销项税额
6 | 总造价
7 | 人工费
招标控制价合计=1+2+3+5
注：本表适用于单位工程招标控制价或投标报价的汇总，如无单位工程划分，单项工程也使用本表汇总
表—04

## 表-08 分部分项工程和单价措施项目清单与计价表【热水系统】
分部分项工程和单价措施项目清单与计价表
工程名称：热水系统 |  |  |  | 标段： |  |  |  | 第 2 页 共 19 页
序号 | 项目编码 | 项目名称 | 项目特征描述 |  | 计量单位 | 工程量 | 金额（元）
[7 empty] | 综合单价 |  | 综合合价 | 其中
暂估价
热水系统
给排水
综合楼
1 | 031001003001 | 不锈钢管 | 1.安装部位:室内 2.介质:热水 3.规格、压力等级:316L不锈钢管 DN15 4.连接形式:卡压连接 5.压力试验及吹、洗设计要求:管道消毒、冲洗 6.保温要求:闭孔橡塑海绵 25mm厚 7.其它:满足招标文件、图纸及相关技术规范要求 |  | m | 234.09
2 | 031001003002 | 不锈钢管 | 1.安装部位:室内 2.介质:热水 3.规格、压力等级:316L不锈钢管 DN20 4.连接形式:卡压连接 5.压力试验及吹、洗设计要求:管道消毒、冲洗 6.保温要求:闭孔橡塑海绵 25mm厚 7.其它:满足招标文件、图纸及相关技术规范要求 |  | m | 66.7
3 | 031001003003 | 不锈钢管 | 1.安装部位:室内 2.介质:热水 3.规格、压力等级:316L不锈钢管 DN25 4.连接形式:卡压连接 5.压力试验及吹、洗设计要求:管道消毒、冲洗 6.保温要求:闭孔橡塑海绵 30mm厚 7.其它:满足招标文件、图纸及相关技术规范要求 |  | m | 302.21
本页小计
注：为计取规费等的使用，可在表中增设其中：“定额人工费”。
表—08
分部分项工程和单价措施项目清单与计价表
工程名称：热水系统 |  |  |  | 标段： |  |  |  | 第 3 页 共 19 页
序号 | 项目编码 | 项目名称 | 项目特征描述 |  | 计量单位 | 工程量 | 金额（元）
[7 empty] | 综合单价 |  | 综合合价 | 其中
暂估价
4 | 031001003005 | 不锈钢管 | 1.安装部位:室内 2.介质:热水 3.规格、压力等级:316L不锈钢管 DN40 4.连接形式:卡压连接 5.压力试验及吹、洗设计要求:管道消毒、冲洗 6.保温要求:闭孔橡塑海绵 30mm厚 7.其它:满足招标文件、图纸及相关技术规范要求 |  | m | 161.89
5 | 031001003006 | 不锈钢管 | 1.安装部位:室内 2.介质:热水 3.规格、压力等级:316L不锈钢管 DN50 4.连接形式:卡压连接 5.压力试验及吹、洗设计要求:管道消毒、冲洗 6.保温要求:闭孔橡塑海绵 30mm厚 7.其它:满足招标文件、图纸及相关技术规范要求 |  | m | 166.38
6 | 031001003007 | 不锈钢管 | 1.安装部位:室内 2.介质:热水 3.规格、压力等级:316L不锈钢管 DN65 4.连接形式:卡压连接 5.压力试验及吹、洗设计要求:管道消毒、冲洗 6.保温要求:闭孔橡塑海绵 30mm厚 7.其它:满足招标文件、图纸及相关技术规范要求 |  | m | 24.08
7 | 031001006001 | 塑料管 | 1.安装部位:室内 2.介质:热给水 3.材质、规格:PPR(S3.2)热水给水管 DN40 4.连接形式:热熔连接 5.压力试验及吹、洗设计要求:水压试验、水冲洗，管道消毒 6.其它:满足招标文件、图纸及相关技术规范等要求 |  | m | 14.85
本页小计
注：为计取规费等的使用，可在表中增设其中：“定额人工费”。
表—08
分部分项工程和单价措施项目清单与计价表
工程名称：热水系统 |  |  |  | 标段： |  |  |  | 第 4 页 共 19 页
序号 | 项目编码 | 项目名称 | 项目特征描述 |  | 计量单位 | 工程量 | 金额（元）
[7 empty] | 综合单价 |  | 综合合价 | 其中
暂估价
8 | 031001006002 | 塑料管 | 1.安装部位:室内 2.介质:热给水 3.材质、规格:PP-R(S3.2)热水给水管 DN15 4.连接形式:热熔连接 5.压力试验及吹、洗设计要求:水压试验、水冲洗，管道消毒 6.其它:满足招标文件、图纸及相关技术规范要求 |  | m | 58.48
9 | 031003001001 | 螺纹阀门 | 1.类型:全铜截止阀 2.规格、压力等级:DN15 3.连接形式:螺纹连接 4.其它:满足招标文件、图纸及相关技术规范要求 |  | 个 | 33
10 | 031003001002 | 螺纹阀门 | 1.类型:全铜截止阀 2.规格、压力等级:DN20 3.连接形式:螺纹连接 4.其它:满足招标文件、图纸及相关技术规范要求 |  | 个 | 1
11 | 031003001003 | 螺纹阀门 | 1.类型:全铜截止阀 2.规格、压力等级:DN25 3.连接形式:螺纹连接 4.其它:满足招标文件、图纸及相关技术规范要求 |  | 个 | 5
12 | 031003001005 | 螺纹阀门 | 1.类型:全铜截止阀 2.规格、压力等级:DN40 3.连接形式:螺纹连接 4.其它:满足招标文件、图纸及相关技术规范要求 |  | 个 | 14
13 | 031003001006 | 螺纹阀门 | 1.类型:全铜截止阀 2.规格、压力等级:DN50 3.连接形式:螺纹连接 4.其它:满足招标文件、图纸及相关技术规范要求 |  | 个 | 2
14 | 031003001008 | 螺纹阀门 | 1.类型:闸阀 2.材质:球墨铸铁 3.规格、压力等级:DN25 4.连接形式:螺纹连接 5.其它:满足招标文件、图纸及相关技术规范要求 |  | 个 | 10
本页小计
注：为计取规费等的使用，可在表中增设其中：“定额人工费”。
表—08
分部分项工程和单价措施项目清单与计价表
工程名称：热水系统 |  |  |  | 标段： |  |  |  | 第 5 页 共 19 页
序号 | 项目编码 | 项目名称 | 项目特征描述 |  | 计量单位 | 工程量 | 金额（元）
[7 empty] | 综合单价 |  | 综合合价 | 其中
暂估价
15 | 031003001009 | 螺纹阀门 | 1.类型:闸阀 2.材质:球墨铸铁 3.规格、压力等级:DN40 4.连接形式:螺纹连接 5.其它:满足招标文件、图纸及相关技术规范要求 |  | 个 | 12
16 | 031003001023 | 螺纹阀门 | 1.类型:闸阀 2.材质:球墨铸铁 3.规格、压力等级:DN65 4.连接形式:螺纹连接 5.其它:满足招标文件、图纸及相关技术规范要求 |  | 个 | 2
17 | 031003001010 | 螺纹阀门 | 1.类型:200P型减压阀（自带过滤器） 2.规格、压力等级:DN15 3.连接形式:螺纹连接 4.其它:满足招标文件、图纸及相关技术规范等要求 |  | 个 | 23
18 | 031003001011 | 螺纹阀门 | 1.类型:止回阀 2.规格、压力等级:DN25 3.连接形式:螺纹连接 4.其它:满足招标文件、图纸及相关技术规范要求 |  | 个 | 2
19 | 031003001012 | 螺纹阀门 | 1.类型:止回阀 2.规格、压力等级:DN40 3.连接形式:螺纹连接 4.其它:满足招标文件、图纸及相关技术规范要求 |  | 个 | 6
20 | 031003009002 | 补偿器 | 1.类型:伸缩节 2.规格、压力等级:DN25 L=200 3.连接形式:螺纹连接 4.其它:满足招标文件、图纸及相关技术规范要求 |  | 个 | 3
21 | 031003009003 | 补偿器 | 1.类型:伸缩节 2.规格、压力等级:DN50 L=200 3.连接形式:螺纹连接 4.其它:满足招标文件、图纸及相关技术规范要求 |  | 个 | 5
本页小计
注：为计取规费等的使用，可在表中增设其中：“定额人工费”。
表—08
分部分项工程和单价措施项目清单与计价表
工程名称：热水系统 |  |  |  | 标段： |  |  |  | 第 6 页 共 19 页
序号 | 项目编码 | 项目名称 | 项目特征描述 |  | 计量单位 | 工程量 | 金额（元）
[7 empty] | 综合单价 |  | 综合合价 | 其中
暂估价
22 | 031003009005 | 补偿器 | 1.类型:伸缩节 2.规格、压力等级:DN40 L=200 3.连接形式:螺纹连接 4.其它:满足招标文件、图纸及相关技术规范要求 |  | 个 | 3
23 | 031003010001 | 软接头(软管) | 1.材质:可曲挠橡胶接头 2.规格:DN25 3.连接形式:螺纹连接 4.其它:满足招标文件、图纸及相关技术规范要求 |  | 个 | 4
24 | 031003010002 | 软接头(软管) | 1.材质:可曲挠橡胶接头 2.规格:DN40 3.连接形式:焊接法兰 4.其它:满足招标文件、图纸及相关技术规范要求 |  | 个 | 12
25 | 031003010006 | 软接头(软管) | 1.材质:可曲挠橡胶接头 2.规格:DN15 3.连接形式:螺纹连接 4.其它:满足招标文件、图纸及相关技术规范要求 |  | 个 | 23
26 | 031003008001 | 除污器(过滤器) | 1.名称:Y型过滤器 2.规格、压力等级:DN25 3.连接形式:螺纹连接 4.其它:满足招标文件、图纸及相关技术规范要求 |  | 组 | 2
27 | 031003008002 | 除污器(过滤器) | 1.名称:Y型过滤器 2.规格、压力等级:DN40 3.连接形式:螺纹连接 4.其它:满足招标文件、图纸及相关技术规范要求 |  | 组 | 6
28 | 031003013001 | 水表 | 1.安装部位(室内外):螺纹水表 2.型号、规格:DN20 3.连接形式:螺纹连接 4.附件配置:1个DN20全铜截止阀 5.其它:满足招标文件、图纸及相关技术规范要求 |  | 组 | 1
本页小计
注：为计取规费等的使用，可在表中增设其中：“定额人工费”。
表—08
分部分项工程和单价措施项目清单与计价表
工程名称：热水系统 |  |  |  | 标段： |  |  |  | 第 7 页 共 19 页
序号 | 项目编码 | 项目名称 | 项目特征描述 |  | 计量单位 | 工程量 | 金额（元）
[7 empty] | 综合单价 |  | 综合合价 | 其中
暂估价
29 | 031003013002 | 水表 | 1.安装部位(室内外):螺纹水表 2.型号、规格:DN25 3.连接形式:螺纹连接 4.附件配置:1个DN25全铜截止阀 5.其它:满足招标文件、图纸及相关技术规范要求 |  | 组 | 1
30 | 031003013003 | 水表 | 1.安装部位(室内外):螺纹水表 2.型号、规格:DN50 3.连接形式:螺纹连接 4.附件配置:1个DN50全铜截止阀 5.其它:满足招标文件、图纸及相关技术规范要求 |  | 组 | 1
31 | 031003013006 | 水表 | 1.安装部位(室内外):螺纹水表 2.型号、规格:DN40 3.连接形式:螺纹连接 4.附件配置:1个DN50全铜截止阀 5.其它:满足招标文件、图纸及相关技术规范要求 |  | 组 | 1
32 | 030601002001 | 压力仪表 | 1.名称:压力表 2.其它:满足招标文件、图纸及相关技术规范要求 |  | 台 | 54
综合楼合计
宿舍
33 | 031001003008 | 不锈钢管 | 1.安装部位:室内 2.介质:热水 3.规格、压力等级:316L不锈钢管 DN20 4.连接形式:卡压连接 5.压力试验及吹、洗设计要求:管道消毒、冲洗 6.保温要求:闭孔橡塑海绵 25mm厚 7.其它:满足招标文件、图纸及相关技术规范要求 |  | m | 26.1
本页小计
注：为计取规费等的使用，可在表中增设其中：“定额人工费”。
表—08
分部分项工程和单价措施项目清单与计价表
工程名称：热水系统 |  |  |  | 标段： |  |  |  | 第 8 页 共 19 页
序号 | 项目编码 | 项目名称 | 项目特征描述 |  | 计量单位 | 工程量 | 金额（元）
[7 empty] | 综合单价 |  | 综合合价 | 其中
暂估价
34 | 031001003009 | 不锈钢管 | 1.安装部位:室内 2.介质:热水 3.规格、压力等级:316L不锈钢管 DN32 4.连接形式:卡压连接 5.压力试验及吹、洗设计要求:管道消毒、冲洗 6.保温要求:闭孔橡塑海绵 30mm厚 7.其它:满足招标文件、图纸及相关技术规范要求 |  | m | 122.85
35 | 031001003010 | 不锈钢管 | 1.安装部位:室内 2.介质:热水 3.规格、压力等级:316L不锈钢管 DN65 4.连接形式:卡压连接 5.压力试验及吹、洗设计要求:管道消毒、冲洗 6.保温要求:闭孔橡塑海绵 30mm厚 7.其它:满足招标文件、图纸及相关技术规范要求 |  | m | 30.1
36 | 031003001015 | 螺纹阀门 | 1.类型:全铜截止阀 2.规格、压力等级:DN20 3.连接形式:螺纹连接 4.其它:满足招标文件、图纸及相关技术规范要求 |  | 个 | 25
37 | 031003001016 | 螺纹阀门 | 1.类型:闸阀 2.材质:球墨铸铁 3.规格、压力等级:DN32 4.连接形式:螺纹连接 5.其它:满足招标文件、图纸及相关技术规范要求 |  | 个 | 16
38 | 031003001019 | 螺纹阀门 | 1.类型:闸阀 2.材质:球墨铸铁 3.规格、压力等级:DN65 4.连接形式:螺纹连接 5.其它:满足招标文件、图纸及相关技术规范要求 |  | 个 | 1
本页小计
注：为计取规费等的使用，可在表中增设其中：“定额人工费”。
表—08
分部分项工程和单价措施项目清单与计价表
工程名称：热水系统 |  |  |  | 标段： |  |  |  | 第 9 页 共 19 页
序号 | 项目编码 | 项目名称 | 项目特征描述 |  | 计量单位 | 工程量 | 金额（元）
[7 empty] | 综合单价 |  | 综合合价 | 其中
暂估价
39 | 031003001022 | 螺纹阀门 | 1.类型:200P型减压阀（自带过滤器） 2.规格、压力等级:DN20 3.连接形式:螺纹连接 4.其它:满足招标文件、图纸及相关技术规范等要求 |  | 个 | 18
40 | 031003009006 | 补偿器 | 1.名称:伸缩节 2.规格、压力等级:DN32 L=200 3.连接形式:螺纹连接 4.其它:满足招标文件、图纸及相关技术规范要求 |  | 个 | 1
41 | 031003009007 | 补偿器 | 1.名称:伸缩节 2.规格、压力等级:DN65 L=200 3.连接形式:钢制平焊法兰 4.其它:满足招标文件、图纸及相关技术规范要求 |  | 个 | 1
42 | 031003010007 | 软接头(软管) | 1.材质:可曲挠橡胶接头 2.规格:DN20 3.连接形式:焊接法兰 4.其它:满足招标文件、图纸及相关技术规范要求 |  | 个 | 18
43 | 030601002002 | 压力仪表 | 1.名称:压力表 2.其它:满足招标文件、图纸及相关技术规范要求 |  | 台 | 36
44 | 031002001002 | 管道支架 | 1.名称:管道支架制作安装 2.除锈、刷漆:手工除锈后刷防锈漆二道 3.其它:满足招标文件、图纸及相关技术规范要求 |  | kg | 33.04
45 | 031201003001 | 金属结构刷油 | 1.油漆品种:红丹防锈漆、醇酸磁漆 2.涂刷遍数、漆膜厚度:二遍 |  | kg | 33.04
宿舍合计
给排水合计
电气
综合楼
本页小计
注：为计取规费等的使用，可在表中增设其中：“定额人工费”。
表—08
分部分项工程和单价措施项目清单与计价表
工程名称：热水系统 |  |  |  | 标段： |  |  |  | 第 10 页 共 19 页
序号 | 项目编码 | 项目名称 | 项目特征描述 |  | 计量单位 | 工程量 | 金额（元）
[7 empty] | 综合单价 |  | 综合合价 | 其中
暂估价
46 | 031006006001 | 地源(水源、气源)热泵机组 | 1.名称:直热式热泵主机 2.型号:热泵额定制热量:19kW，热泵额定输入功率:4.2kW，热泵最大输入功率:6.2kW，COP:4.52，制冷剂:R410A，防水等级:IPX4，运行重量:176kg，水系统最高承压:1.1MPa，适用环境温度:-10~48℃，机组外形尺寸:719×761×1100mm 3.其它:满足招标文件、图纸及相关技术规范要求 |  | 组 | 2
47 | 031006015001 | 水箱 | 1.名称:加热水箱 2.型号、规格:电加热功率:12kW，水箱容积:455L，净重:162kg，运行重量:617kg，额定工作压力:1.1MPa，防水等级:IPX5，外形尺寸:φ712×1712 3.其它:满足招标文件、图纸及相关技术规范要求 |  | 台 | 2
48 | 031006015002 | 水箱 | 1.名称:承压储热水箱 2.型号、规格:水箱容积:455L，净重:127kg，运行质量:582kg，额定工作压力:1.1MPa，外形尺寸:φ712×1712 3.其它:满足招标文件、图纸及相关技术规范要求 |  | 台 | 10
49 | 031006005001 | 太阳能集热装置 | 1.名称:太阳能集热器 2.型号、规格:每组集热面积16.8㎡,运行重量805kg 3.其它:满足招标文件、图纸及相关技术规范要求 |  | 套 | 5
50 | 030109001001 | 离心式泵 | 1.名称:热泵循环泵 2.型号:Q=4T/h,H=20m.N=1.1KW 3.其它:满足招标文件、图纸及相关技术规范要求 |  | 台 | 4
本页小计
注：为计取规费等的使用，可在表中增设其中：“定额人工费”。
表—08
分部分项工程和单价措施项目清单与计价表
工程名称：热水系统 |  |  |  | 标段： |  |  |  | 第 11 页 共 19 页
序号 | 项目编码 | 项目名称 | 项目特征描述 |  | 计量单位 | 工程量 | 金额（元）
[7 empty] | 综合单价 |  | 综合合价 | 其中
暂估价
51 | 030109001002 | 离心式泵 | 1.名称:太阳能循环泵 2.型号:Q=4T/h,H=20m.N=1.1KW 3.其它:满足招标文件、图纸及相关技术规范要求 |  | 台 | 2
52 | 030109001003 | 离心式泵 | 1.名称:热水供水循环泵 2.型号:Q=4T/h,H=20m.N=1.1KW 3.其它:满足招标文件、图纸及相关技术规范要求 |  | 台 | 2
53 | 031006014001 | 直饮水设备 | 1.名称:直饮水 2.规格、型号:1、出水方式:一开一温，2、适用水源:自来水(100-400KPA)，3、水胆体积:18L 4、功率:2000W，5、电源频率:220V~50HZ，6、尺寸:580*450*1520mm，7、内胆材质:304不锈钢，8、接线方式:16A插头，9、产水量:开水20L/H,温开水80L/H，10、过滤等级:五级RO过滤3.2G压力桶(PP棉+活性炭+压缩碳+400加仑RO膜+T33)，11、机身高度152cm,更符合人体力学,取水无需弯腰，12、出水口离水槽高度43cm,满足各种水杯,保温杯,暖水瓶接水高度，13、整机采用黑钛+拉丝防指纹不锈钢,坚固,耐脏,更有效防指纹，14、升级全新7寸显示屏,更多功能显示,遥控设置,远程手机控制,方便操作，15、五级精过滤,层层深度净化,有效祛除水中的泥沙,铁锈,余氯,异味及有害物质等,保留矿物质,出水直饮 3.其它:满足招标文件、图纸及相关技术规范要求 |  | 套 | 18
本页小计
注：为计取规费等的使用，可在表中增设其中：“定额人工费”。
表—08
分部分项工程和单价措施项目清单与计价表
工程名称：热水系统 |  |  |  | 标段： |  |  |  | 第 12 页 共 19 页
序号 | 项目编码 | 项目名称 | 项目特征描述 |  | 计量单位 | 工程量 | 金额（元）
[7 empty] | 综合单价 |  | 综合合价 | 其中
暂估价
54 | 030408001004 | 电力电缆 | 1.名称:电力电缆 2.规格:WDZN-YJY-4*4mm2 3.材质:铜芯 4.敷设方式、部位:综合考虑 5.电压等级(kV):0.6/1kV 6.其它:满足招标文件、图纸及相关技术规范要求 |  | m | 24.47
55 | 030408001005 | 电力电缆 | 1.名称:电力电缆 2.规格:WDZN-YJY-5*10mm2 3.材质:铜芯 4.敷设方式、部位:综合考虑 5.电压等级(kV):0.6/1kV 6.其它:满足招标文件、图纸及相关技术规范要求 |  | m | 38.47
56 | 030408001014 | 电力电缆 | 1.名称:电力电缆 2.规格:WDZ-YJY-4*4mm2 3.材质:铜芯 4.敷设方式、部位:综合考虑 5.电压等级(kV):0.6/1kV 6.其它:满足招标文件、图纸及相关技术规范要求 |  | m | 81.19
综合楼合计
宿舍
57 | 031006006002 | 地源(水源、气源)热泵机组 | 1.名称:空气源热泵机组 2.型号:制热量28KW,最大输入功率11.5KW,内置水泵,G=375KG 3.其它:满足招标文件、图纸及相关技术规范要求 |  | 组 | 2
58 | 031006005002 | 太阳能集热装置 | 1.名称：太阳能集热器 2.型号、规格:单组集热面积16.8平方米,G=805KG 3.其它:满足招标文件、图纸及相关技术规范要求 |  | 套 | 4
59 | 031006015003 | 水箱 | 1.名称：集热水箱 2.材质、类型:4.8吨,L*B*H=2000*2000*2000mm 3.其它:满足招标文件、图纸及相关技术规范要求 |  | 台 | 1
本页小计
注：为计取规费等的使用，可在表中增设其中：“定额人工费”。
表—08
分部分项工程和单价措施项目清单与计价表
工程名称：热水系统 |  |  |  | 标段： |  |  |  | 第 13 页 共 19 页
序号 | 项目编码 | 项目名称 | 项目特征描述 |  | 计量单位 | 工程量 | 金额（元）
[7 empty] | 综合单价 |  | 综合合价 | 其中
暂估价
60 | 031006015004 | 水箱 | 1.名称：供热水箱 2.材质、类型:3.6吨,L*B*H=2000*1500*2000mm 3.其它:满足招标文件、图纸及相关技术规范要求 |  | 台 | 1
61 | 030109001004 | 离心式泵 | 1.名称:太阳能循环泵 2.型号:Q=225L/min,H=4m,P=450W,G=15KG 3.其它:满足招标文件、图纸及相关技术规范要求 |  | 台 | 2
62 | 030109001005 | 离心式泵 | 1.名称:水箱间循环泵 2.型号:Q=225L/min,H=4m,P=450W,G=15KG 3.其它:满足招标文件、图纸及相关技术规范要求 |  | 台 | 1
63 | 030109001006 | 离心式泵 | 1.名称:供热水水泵(变频泵) 2.型号:IP50/145-16/13-1.5/2,Q=20M2/h,H=16m,P=1.5KW,G=62KG 3.其它:满足招标文件、图纸及相关技术规范要求 |  | 台 | 2
64 | 030109001007 | 离心式泵 | 1.名称:空气源热泵循环泵 2.型号:FLGR50-125(I)A,Q=15m^U3^U/h,H=17m,P=2.2KW,G=48KG 3.其它:满足招标文件、图纸及相关技术规范要求 |  | 台 | 2
宿舍合计
电气合计
热水系统合计
分部分项合计
措施项目
本页小计
注：为计取规费等的使用，可在表中增设其中：“定额人工费”。
表—08
分部分项工程和单价措施项目清单与计价表
工程名称：热水系统 |  |  |  | 标段： |  |  |  | 第 14 页 共 19 页
序号 | 项目编码 | 项目名称 | 项目特征描述 |  | 计量单位 | 工程量 | 金额（元）
[7 empty] | 综合单价 |  | 综合合价 | 其中
暂估价
65 | 031301017002 | 脚手架搭拆费 | 1.脚手架搭拆费 |  | 项 | 1
单价措施合计
本页小计
合 计
注：为计取规费等的使用，可在表中增设其中：“定额人工费”。
表—08

## 表-11 总价措施项目清单与计价表【热水系统】
总价措施项目清单与计价表
工程名称：热水系统 |  |  |  |  | 标段： |  |  | 第 15 页 共 19 页
序号 | 项目编码 | 项目名称 | 计算基础 | 费率 (%) |  | 金额 (元) | 调整费率 (%) |  | 调整后金额 (元) | 备注
1 | LSSGCSF00002 | 绿色施工安全防护措施费 | 分部分项人工费+分部分项机具费 | 35.77 | [5 empty] | 以分部分项的人工费与施工机具费之和为计算基础，费率35.77%
2 | 031301010002 | 安装与生产同时进行增加费用 | 分部分项人工费 | 0 | [5 empty] | 按人工费的10%计算
3 | 031301011002 | 在有害身体健康环境中施工增加费 | 分部分项人工费 | 0 | [5 empty] | 按人工费的10%计算
4 | TSSGBWZJF002 | 在地下（暗）室、设备及大口径管道内等特殊施工部位进行施工增加费 |  | 30 | [5 empty] | 按该部分人工费的30%计算
5 | 粤031302008002 | 赶工措施费 | 分部分项人工费+分部分项机具费 | 0 | [5 empty] | 赶工措施费=（1-δ）*分部分项（人工费+施工机具费）*0.344 （0.8≤δ＜1 式中：δ=合同工期/定额工期）
6 | 031302002002 | 夜间施工增加费 |  | 20 | [5 empty] | 按其夜间施工项目人工费的20%计算
7 | JTGRSGZJF002 | 交通干扰工程施工增加费 |  | 10 | [5 empty] | 按在市政道路上施工项目人工费的10%计算
8 | 粤031302009002 | 文明工地增加费 | 分部分项人工费+分部分项机具费 | 0 | [5 empty] | 以分部分项的人工费与施工机具费之和为计算基础；市级文明工地1.00%；省级文明工地2.00%
9 | DXGXJCJXF002 | 地下管线交叉降效费 | [7 empty] | 按实际发生或经批准的施工方案计算
编制人（造价人员）： |  |  |  |  | 复核人（造价工程师）：
表-11
总价措施项目清单与计价表
工程名称：热水系统 |  |  |  |  | 标段： |  |  | 第 16 页 共 19 页
序号 | 项目编码 | 项目名称 | 计算基础 | 费率 (%) |  | 金额 (元) | 调整费率 (%) |  | 调整后金额 (元) | 备注
10 | QTFY00000002 | 其他费用 | [7 empty] | 按实际发生或经批准的施工组织设计方案计算
合 计
编制人（造价人员）： |  |  |  |  | 复核人（造价工程师）：
表-11

## 表-12 其他项目清单与计价汇总表【热水系统】
其他项目清单与计价汇总表
工程名称：热水系统 |  |  | 标段： |  | 第 17 页 共 19 页
序号 | 项目名称 | 金额（元） |  | 结算金额（元） |  | 备注
1 | 暂列金额 | 38183.55 |  |  |  | 明细详见表-12-1
2 | 暂估价 | 0.00
2.1 | 材料暂估价 | — |  |  |  | 明细详见表-12-2
2.2 | 专业工程暂估价 | 0.00 |  |  |  | 明细详见表-12-3
3 | 计日工 |  |  |  |  | 明细详见表-12-4
4 | 总承包服务费 |  |  |  |  | 明细详见表-12-5
5 | 预算包干费
6 | 工程优质费
7 | 概算幅度差
8 | 现场签证费用
9 | 索赔费用
10 | 其他费用
合 计 | [5 empty] | —
注：材料（工程设备）暂估单价进入清单项目综合单价，此处不汇总。
表—12

## 表-12-1 暂列金额表【热水系统】
暂列金额明细表
工程名称：热水系统 |  |  | 标段： |  | 第 18 页 共 19 页
序号 | 名称 | 计量单位 |  | 暂定金额（元） |  | 备注
1 | 暂列金额 |  |  | 38183.55
合 计 |  |  |  | 38183.55 |  | —
注：此表由招标人填写，如不能详列，也可只列暂列金额总额，投标人应将上述暂列金额计入投标总价中。
表—12—1

## 表-13 规费、税金项目清单与计价表【热水系统】
规费、税金项目清单与计价表
工程名称：热水系统 |  |  | 标段： |  | 第 19 页 共 19 页
序号 | 项目名称 | 计算基础 | 计算基数 | 计算费率 (%) |  | 金额(元)
1 | 增值税销项税额 | 分部分项合计+措施合计+其他项目 |  | 9
合 计
编制人（造价人员）： |  |  | 复核人（造价工程师）：
表—13