## 工作表
分部分项工程项目清单计价表
工程名称：佛云园东扩区标准厂房及配套设施项目（二期） |  |  | 标段：佛云园东扩区标准厂房及配套设施项目（二期） |  |  |  | 第 1 页 共 866 页
序号 | 项目编码 | 项目名称 |  | 项目特征描述 | 计量单位 | 工程量 |  | 金额（元）
[8 empty] | 综合单价 | 合价
厂房一
厂房一-建筑与装饰工程
土石方工程
1 | 010103001001 | 平整场地 |  | 1.土石类别:综合 | m2 | 4788
2 | 010102001001 | 挖基坑土方 |  | 1.土类别:综合 2.开挖深度:综合 3.其他:不含装车；工作面、放坡系数符合设计标准 | m3 | 916.88
3 | 010102002001 | 挖沟槽土方 |  | 1.土类别:综合 2.开挖深度:综合 3.其他:不含装车；工作面、放坡系数符合设计标准 | m3 | 981.8
4 | 010102007001 | 回填方 |  | 1.填方部位:基坑、沟槽 2.材料品种:土方 3.密实度:夯填 | m3 | 1359.22
5 | 010102007002 | 回填方 |  | 1.填方部位:房心 2.材料品种:土方 3.密实度:夯填 | m3 | 674.45
桩基工程
6 | 010301002001 | 预制钢筋混凝土空心桩 |  | 1.部位:非试验桩 2.地层类别:地质勘察报告 3.桩长:10~20m 4.桩截面形式、尺寸:AB型 PHC Φ400×95 5.桩尖类型:B型十字形桩尖 6.沉桩方法:静力压桩法 | m | 3720
本页小计
分部分项工程项目清单计价表
工程名称：佛云园东扩区标准厂房及配套设施项目（二期） |  |  | 标段：佛云园东扩区标准厂房及配套设施项目（二期） |  |  |  | 第 2 页 共 866 页
序号 | 项目编码 | 项目名称 |  | 项目特征描述 | 计量单位 | 工程量 |  | 金额（元）
[8 empty] | 综合单价 | 合价
7 | 010301002002 | 预制钢筋混凝土空心桩 |  | 1.部位:试验桩 2.地层类别:地质勘察报告 3.桩长:10~20m 4.桩截面形式、尺寸:AB型 PHC Φ400×95 5.桩尖类型:B型十字形桩尖 6.沉桩方法:静力压桩法 | m | 45
8 | 010301002003 | 预制钢筋混凝土空心桩 |  | 1.部位:送桩 2.地层类别:地质勘察报告 3.送桩深度:综合考虑 4.桩截面形式、尺寸:AB型 PHC Φ400×95 5.沉桩方法:静力压桩法 6.桩长:18m以内 | m | 326.3
9 | 010502024001 | 填充混凝土 |  | 1.混凝土种类:无收缩混凝土 2.混凝土强度等级:C35 3.填充部位:预制混凝土管桩顶部填芯 | m3 | 13.9
10 | 010502024002 | 填充混凝土 |  | 1.混凝土种类:微膨胀混凝土 2.混凝土强度等级:C30 3.填充部位:预制混凝土管桩底部填芯 | m3 | 17.38
11 | 010301005001 | 截(凿)桩头 |  | 1.桩类型:预制混凝土管桩 2.桩头截面、高度:截面400mm、高度综合考虑 3.有无钢筋:有 4.运距:综合 5.消纳费:不包括 | 根 | 251
本页小计
分部分项工程项目清单计价表
工程名称：佛云园东扩区标准厂房及配套设施项目（二期） |  |  | 标段：佛云园东扩区标准厂房及配套设施项目（二期） |  |  |  | 第 3 页 共 866 页
序号 | 项目编码 | 项目名称 |  | 项目特征描述 | 计量单位 | 工程量 |  | 金额（元）
[8 empty] | 综合单价 | 合价
12 | 010506011001 | 现浇混凝土零星构件钢筋 |  | 1.钢筋种类、规格:三级钢筋10以内 2.部位:桩头插筋 | t | 0.464
13 | 010506011002 | 现浇混凝土零星构件钢筋 |  | 1.钢筋种类、规格:三级钢筋25以内 2.部位:桩头插筋 | t | 3.67
14 | 010506025001 | 预埋铁件 |  | 1.钢材种类:圆钢板 2.规格:3mm厚 | t | 0.168
砌筑工程
15 | 010402001001 | 砌块墙 |  | 1.砌块品种、规格、强度等级:A5.0蒸压加气混凝土砌块 2.墙体类型:外墙 3.墙体厚度:200mm 4.砂浆强度等级:砌块专用砂浆 M5 5.含超高降效增加费 | m3 | 765.74
16 | 010402001002 | 砌块墙 |  | 1.砌块品种、规格、强度等级:A5.0蒸压加气混凝土砌块 2.墙体类型:外墙 3.墙体厚度:100mm 4.砂浆强度等级:砌块专用砂浆 M5 5.含超高降效增加费 | m3 | 9.9
17 | 010402001003 | 砌块墙 |  | 1.砌块品种、规格、强度等级:A5.0蒸压加气混凝土砌块 2.墙体类型:内墙 3.墙体厚度:100mm 4.砂浆强度等级:砌块专用砂浆 M5 5.含超高降效增加费 | m3 | 32
本页小计
分部分项工程项目清单计价表
工程名称：佛云园东扩区标准厂房及配套设施项目（二期） |  |  | 标段：佛云园东扩区标准厂房及配套设施项目（二期） |  |  |  | 第 4 页 共 866 页
序号 | 项目编码 | 项目名称 |  | 项目特征描述 | 计量单位 | 工程量 |  | 金额（元）
[8 empty] | 综合单价 | 合价
18 | 010402001004 | 砌块墙 |  | 1.砌块品种、规格、强度等级:A5.0蒸压加气混凝土砌块 2.墙体类型:内墙 3.墙体厚度:200mm 4.砂浆强度等级:砌块专用砂浆 M5 5.含超高降效增加费 | m3 | 791.6
19 | 010401001001 | 砖基础 |  | 1.砖品种、规格、强度等级:蒸压灰砂砖 2.砂浆强度等级:水泥砂浆M7.5 | m3 | 18.88
20 | 010401008001 | 零星砌砖 |  | 1.砌块品种、规格、强度等级:灰砂砖 2.墙体类型:蹲厕 3.砂浆强度等级:综合考虑，满足设计及规范要求 4.综合考虑:勾缝、砌筑砂浆种类、配合比 5.含超高降效增加费 | 个 | 24
混凝土及钢筋混凝土工程
地下部分
21 | 010502030001 | 地坪 |  | 1.200mm厚C25混凝土板,设置伸缩缝,并用沥青料满灌填实伸缝切至板底纵横间距不大于24m;缩缝切 20mm深纵横间距不大于6m 2.100mm厚石屑加掺8%水泥粉压实 3.300mm厚级配碎石 4.最佳含水率下,素土分层夯实 | m2 | 3810.23
本页小计
分部分项工程项目清单计价表
工程名称：佛云园东扩区标准厂房及配套设施项目（二期） |  |  | 标段：佛云园东扩区标准厂房及配套设施项目（二期） |  |  |  | 第 5 页 共 866 页
序号 | 项目编码 | 项目名称 |  | 项目特征描述 | 计量单位 | 工程量 |  | 金额（元）
[8 empty] | 综合单价 | 合价
22 | 010502030002 | 地坪 |  | 1.100mm厚C25混凝土板 2.100mm厚石屑加掺8%水泥粉压实 3.最佳含水率下,素土分层夯实 | m2 | 198.1
23 | 010501001001 | 基础垫层 |  | 1.混凝土种类:商品混凝土 2.混凝土强度等级:C15 | m3 | 91.67
24 | 010502005001 | 基础联系梁 |  | 1.混凝土种类:商品混凝土 2.混凝土强度等级:C30 3.含混凝土泵送增加费 | m3 | 204.4
25 | 010502010001 | 钢筋混凝土墙 |  | 1.混凝土种类:商品混凝土 2.混凝土强度等级:C30 P6~P8 3.含混凝土泵送增加费 4.部位:电梯坑侧墙、底板 | m3 | 55.4
26 | 010502010002 | 钢筋混凝土墙 |  | 1.混凝土种类:商品混凝土 2.混凝土强度等级:C30 3.含混凝土泵送增加费 4.现浇清水混凝土构件 | m3 | 8.5
27 | 010502003001 | 筏形基础 |  | 1.混凝土种类:商品混凝土 2.混凝土强度等级:C30 3.含混凝土泵送增加费 4.部位:底板基础 | m3 | 30.08
本页小计
分部分项工程项目清单计价表
工程名称：佛云园东扩区标准厂房及配套设施项目（二期） |  |  | 标段：佛云园东扩区标准厂房及配套设施项目（二期） |  |  |  | 第 6 页 共 866 页
序号 | 项目编码 | 项目名称 |  | 项目特征描述 | 计量单位 | 工程量 |  | 金额（元）
[8 empty] | 综合单价 | 合价
28 | 010502001001 | 独立基础 |  | 1.混凝土种类:商品混凝土 2.混凝土强度等级:C30 3.含混凝土泵送增加费 4.部位:承台 | m3 | 255.33
29 | 010502006001 | 钢筋混凝土柱 |  | 1.混凝土种类:商品混凝土 2.混凝土强度等级:C30 3.含混凝土泵送增加费 | m3 | 22.24
30 | 010502010003 | 栏板、反檐 |  | 1.混凝土种类:商品混凝土 2.混凝土强度等级:C30 3.含混凝土泵送增加费 | m3 | 46.59
31 | 010502021001 | 构造柱 |  | 1.混凝土种类:商品混凝土 2.混凝土强度等级:C25 | m3 | 0.38
32 | 010506001001 | 现浇混凝土基础及联系梁钢筋 |  | 1.钢筋种类、规格:三级钢筋 Ф25以内 | t | 49.073
33 | 010506001002 | 现浇混凝土基础及联系梁钢筋 |  | 1.钢筋种类、规格:三级钢筋 Ф10以内 | t | 2.818
34 | 010506001003 | 现浇混凝土基础及联系梁钢筋 |  | 1.钢筋种类、规格:箍筋 一级圆筋 Ф10以内 | t | 1.615
35 | 010506001004 | 现浇混凝土基础及联系梁钢筋 |  | 1.钢筋种类、规格:箍筋 三级钢筋 Ф10以内 | t | 10.28
36 | 010506001005 | 现浇混凝土基础及联系梁钢筋 |  | 1.钢筋种类、规格:箍筋 三级钢筋 Ф10外 | t | 0.692
37 | 010506014001 | 现浇混凝土地坪钢筋 |  | 1.钢筋种类、规格:三级钢筋 Ф10以内 | t | 16.194
本页小计
分部分项工程项目清单计价表
工程名称：佛云园东扩区标准厂房及配套设施项目（二期） |  |  | 标段：佛云园东扩区标准厂房及配套设施项目（二期） |  |  |  | 第 7 页 共 866 页
序号 | 项目编码 | 项目名称 |  | 项目特征描述 | 计量单位 | 工程量 |  | 金额（元）
[8 empty] | 综合单价 | 合价
38 | 010506002001 | 现浇混凝土柱钢筋 |  | 1.钢筋种类、规格:三级钢筋 Ф25以内 | t | 11.137
39 | 010506002002 | 现浇混凝土柱钢筋 |  | 1.钢筋种类、规格:箍筋 三级钢筋 Ф10以内 | t | 0.524
40 | 010506004001 | 现浇混凝土墙钢筋 |  | 1.钢筋种类、规格:三级钢筋 Ф25以内 | t | 6.045
41 | 010506004002 | 现浇混凝土墙钢筋 |  | 1.钢筋种类、规格:箍筋 一级圆钢 Ф10以内 | t | 0.095
42 | 010506008001 | 现浇混凝土其他板钢筋 |  | 1.钢筋种类、规格:三级钢筋 Ф10以内 | t | 2.038
43 | 010506008002 | 现浇混凝土其他板钢筋 |  | 1.钢筋种类、规格:箍筋 一级圆钢 Ф10以内 | t | 0.035
44 | 010506010001 | 现浇混凝土二次结构钢筋 |  | 1.钢筋种类、规格:三级钢筋 Ф25以内 | t | 0.105
45 | 010506010002 | 现浇混凝土二次结构钢筋 |  | 1.钢筋种类、规格:箍筋 三级钢筋 Ф10以内 | t | 0.024
46 | 010506017001 | 砌体工程内配钢筋 |  | 1.钢筋种类、规格:三级钢筋 Ф10以内 | t | 0.204
地上部分
47 | 010502006002 | 钢筋混凝土柱 |  | 1.混凝土种类:商品混凝土 2.混凝土强度等级:C30 3.含混凝土泵送增加费 4.含超高降效增加费 | m3 | 684.42
本页小计
分部分项工程项目清单计价表
工程名称：佛云园东扩区标准厂房及配套设施项目（二期） |  |  | 标段：佛云园东扩区标准厂房及配套设施项目（二期） |  |  |  | 第 8 页 共 866 页
序号 | 项目编码 | 项目名称 |  | 项目特征描述 | 计量单位 | 工程量 |  | 金额（元）
[8 empty] | 综合单价 | 合价
48 | 010502011001 | 钢筋混凝土梁 |  | 1.混凝土种类:商品混凝土 2.混凝土强度等级:C30 3.含混凝土泵送增加费 4.含超高降效增加费 | m3 | 1331.11
49 | 010502013001 | 实心楼板 |  | 1.混凝土种类:商品混凝土 2.混凝土强度等级:C30 3.含混凝土泵送增加费 4.含超高降效增加费 | m3 | 1484.01
50 | 010502010004 | 栏板、反檐 |  | 1.混凝土种类:商品混凝土 2.混凝土强度等级:C30 3.含混凝土泵送增加费 4.含超高降效增加费 | m3 | 25.07
51 | 010502022001 | 圈梁 |  | 1.混凝土种类:商品混凝土 2.混凝土强度等级:C25 3.含超高降效增加费 | m3 | 75.8
52 | 010502025001 | 零星现浇构件 |  | 1.构件名称:窗台压顶 2.混凝土种类:细石混凝土 3.混凝土强度等级:C20 4.含超高降效增加费 | m3 | 0.58
本页小计
分部分项工程项目清单计价表
工程名称：佛云园东扩区标准厂房及配套设施项目（二期） |  |  | 标段：佛云园东扩区标准厂房及配套设施项目（二期） |  |  |  | 第 9 页 共 866 页
序号 | 项目编码 | 项目名称 |  | 项目特征描述 | 计量单位 | 工程量 |  | 金额（元）
[8 empty] | 综合单价 | 合价
53 | 010502025002 | 零星现浇构件 |  | 1.构件名称:女儿墙压顶 2.混凝土种类:普通商品混凝土 3.混凝土强度等级:C25 4.含超高降效增加费 | m3 | 17.21
54 | 010502022002 | 其他构件 |  | 1.混凝土种类:商品混凝土 2.混凝土强度等级:C20 3.部位:反坎、门槛、条带 4.含超高降效增加费 | m3 | 4
55 | 010502021002 | 构造柱 |  | 1.混凝土种类:商品混凝土 2.混凝土强度等级:C25 3.含超高降效增加费 | m3 | 72.19
56 | 010502019001 | 雨蓬板 |  | 1.混凝土种类:商品混凝土 2.混凝土强度等级:C30 3.含混凝土泵送增加费 4.含超高降效增加费 | m3 | 25.68
57 | 010502019002 | 挑檐版 |  | 1.混凝土种类:商品混凝土 2.混凝土强度等级:C30 3.含混凝土泵送增加费 4.含超高降效增加费 | m3 | 1.44
本页小计
分部分项工程项目清单计价表
工程名称：佛云园东扩区标准厂房及配套设施项目（二期） |  |  | 标段：佛云园东扩区标准厂房及配套设施项目（二期） |  |  |  | 第 10 页 共 866 页
序号 | 项目编码 | 项目名称 |  | 项目特征描述 | 计量单位 | 工程量 |  | 金额（元）
[8 empty] | 综合单价 | 合价
58 | 010502020001 | 楼梯 |  | 1.混凝土种类:商品混凝土 2.混凝土强度等级:C30 3.含混凝土泵送增加费 4.含超高降效增加费 | m3 | 74.03
59 | 010502033001 | 后浇带 |  | 1.混凝土种类:补偿收缩的微膨胀混凝土 2.混凝土强度等级:C35 3.含混凝土泵送增加费 4.铺隔离网5mmX5mm钢丝网 5.部位:梁 6.含超高降效增加费 | m3 | 15.48
60 | 010502033002 | 后浇带 |  | 1.混凝土种类:补偿收缩的微膨胀混凝土 2.混凝土强度等级:C35 3.含混凝土泵送增加费 4.铺隔离网5mmX5mm钢丝网 5.部位:板 6.含超高降效增加费 | m3 | 49.85
61 | 010501002001 | 楼地面垫层 |  | 1.部位:卫生间地面 2.材料品种、强度要求、配比:水泥加气混凝土碎块垫层,并找坡1% 3.含超高降效增加费 | m3 | 46.71
本页小计
分部分项工程项目清单计价表
工程名称：佛云园东扩区标准厂房及配套设施项目（二期） |  |  | 标段：佛云园东扩区标准厂房及配套设施项目（二期） |  |  |  | 第 11 页 共 866 页
序号 | 项目编码 | 项目名称 |  | 项目特征描述 | 计量单位 | 工程量 |  | 金额（元）
[8 empty] | 综合单价 | 合价
62 | 010506002003 | 现浇混凝土柱钢筋 |  | 1.钢筋种类、规格:三级钢筋 Ф25以内 2.其他:含机械接头、电渣压力焊接头 3.含超高降效增加费 | t | 54.732
63 | 010506002004 | 现浇混凝土柱钢筋 |  | 1.钢筋种类、规格:箍筋 三级钢筋 Ф10以内 2.含超高降效增加费 | t | 39.772
64 | 010506005001 | 现浇混凝土梁钢筋 |  | 1.钢筋种类、规格:三级钢筋 Ф10以内 2.含超高降效增加费 | t | 9.788
65 | 010506005002 | 现浇混凝土梁钢筋 |  | 1.钢筋种类、规格:三级钢筋 Ф25以内 2.含超高降效增加费 | t | 233.351
66 | 010506005003 | 现浇混凝土梁钢筋 |  | 1.钢筋种类、规格:箍筋 一级圆钢 Ф10以内 2.含超高降效增加费 | t | 4.54
67 | 010506005004 | 现浇混凝土梁钢筋 |  | 1.钢筋种类、规格:箍筋 三级钢筋 Ф10以内 2.含超高降效增加费 | t | 33.697
68 | 010506005005 | 现浇混凝土梁钢筋 |  | 1.钢筋种类、规格:箍筋 三级钢筋 Ф25以内 2.含超高降效增加费 | t | 12.692
69 | 010506006001 | 现浇混凝土楼板及屋面板钢筋 |  | 1.钢筋种类、规格:三级钢筋 Ф10以内 2.含超高降效增加费 | t | 157.808
本页小计
分部分项工程项目清单计价表
工程名称：佛云园东扩区标准厂房及配套设施项目（二期） |  |  | 标段：佛云园东扩区标准厂房及配套设施项目（二期） |  |  |  | 第 12 页 共 866 页
序号 | 项目编码 | 项目名称 |  | 项目特征描述 | 计量单位 | 工程量 |  | 金额（元）
[8 empty] | 综合单价 | 合价
70 | 010506008003 | 现浇混凝土其他板钢筋 |  | 1.钢筋种类、规格:三级钢筋 Ф10以内 2.含超高降效增加费 | t | 0.925
71 | 010506008004 | 现浇混凝土其他板钢筋 |  | 1.钢筋种类、规格:箍筋 一级圆钢 Ф10以内 2.含超高降效增加费 | t | 0.017
72 | 010506009001 | 现浇混凝土楼梯钢筋 |  | 1.钢筋种类、规格:三级钢筋 Ф10以内 2.含超高降效增加费 | t | 2.808
73 | 010506009002 | 现浇混凝土楼梯钢筋 |  | 1.钢筋种类、规格:三级钢筋 Ф25以内 2.含超高降效增加费 | t | 2.315
74 | 010506009003 | 现浇混凝土楼梯钢筋 |  | 1.钢筋种类、规格:箍筋 一级圆钢 Ф10以内 2.含超高降效增加费 | t | 0.064
75 | 010506009004 | 现浇混凝土楼梯钢筋 |  | 1.钢筋种类、规格:箍筋 三级钢筋 Ф10以内 2.含超高降效增加费 | t | 0.747
76 | 010506010003 | 现浇混凝土二次结构钢筋 |  | 1.钢筋种类、规格:三级钢筋 Ф10以内 2.含超高降效增加费 | t | 6.737
77 | 010506010004 | 现浇混凝土二次结构钢筋 |  | 1.钢筋种类、规格:三级钢筋 Ф25以内 2.含超高降效增加费 | t | 5.648
本页小计
分部分项工程项目清单计价表
工程名称：佛云园东扩区标准厂房及配套设施项目（二期） |  |  | 标段：佛云园东扩区标准厂房及配套设施项目（二期） |  |  |  | 第 13 页 共 866 页
序号 | 项目编码 | 项目名称 |  | 项目特征描述 | 计量单位 | 工程量 |  | 金额（元）
[8 empty] | 综合单价 | 合价
78 | 010506010005 | 现浇混凝土二次结构钢筋 |  | 1.钢筋种类、规格:箍筋 三级钢筋 Ф10以内 2.含超高降效增加费 | t | 4.41
79 | 010506017002 | 砌体工程内配钢筋 |  | 1.钢筋种类、规格:三级钢筋 Ф10以内 2.含超高降效增加费 | t | 7.334
混凝土模板工程
地下部分
80 | 010505001001 | 垫层模板 |  | 1.垫层部位:垫层 | m2 | 308.71
81 | 010505002001 | 基础模板 |  | 1.基础类型:桩承台 | m2 | 535.15
82 | 010505002002 | 基础模板 |  | 1.基础类型:筏板 | m2 | 7.03
83 | 010505003001 | 基础联系梁模板 |  | 1.模板形式:基础梁模板 | m2 | 1744.8
84 | 010505016001 | 井(池)模板 |  | 1.模板形式:直形模板 2.部位:电梯坑侧墙、底板模板 | m2 | 54.83
85 | 010505004001 | 柱面模板 |  | 1.矩形柱模板(周长m) 支模高度3.6m内 1.8内 | m2 | 3.96
86 | 010505004002 | 柱面模板 |  | 1.矩形柱模板(周长m) 支模高度3.6m内 1.8外 | m2 | 132.62
87 | 010505011001 | 构造柱模板 |  | 1.矩形柱模板(周长m) 支模高度3.6m内 1.2内 | m2 | 3.36
88 | 010505005001 | 墙面模板 |  | 1.直形墙模板 墙厚(cm以内) 40 支模高度3.6m内 | m2 | 70.71
89 | 010505008001 | 其他板模板 |  | 1.构件名称:栏板、反檐模板 2.模板形式:直形 | m2 | 521.37
地上部分
本页小计
分部分项工程项目清单计价表
工程名称：佛云园东扩区标准厂房及配套设施项目（二期） |  |  | 标段：佛云园东扩区标准厂房及配套设施项目（二期） |  |  |  | 第 14 页 共 866 页
序号 | 项目编码 | 项目名称 |  | 项目特征描述 | 计量单位 | 工程量 |  | 金额（元）
[8 empty] | 综合单价 | 合价
90 | 010505004003 | 柱面模板 |  | 1.矩形柱模板(周长m) 支模高度3.6m内 1.8外 实际支模高度(m):8.1 2.含超高降效增加费 | m2 | 1693.58
91 | 010505004004 | 柱面模板 |  | 1.矩形柱模板(周长m) 支模高度3.6m内 1.8外 实际支模高度(m):6 2.含超高降效增加费 | m2 | 1002.07
92 | 010505004005 | 柱面模板 |  | 1.矩形柱模板(周长m) 支模高度3.6m内 1.2内 2.含超高降效增加费 | m2 | 393.81
93 | 010505004006 | 柱面模板 |  | 1.矩形柱模板(周长m) 支模高度3.6m内 1.8内 2.含超高降效增加费 | m2 | 44.29
94 | 010505004007 | 柱面模板 |  | 1.矩形柱模板(周长m) 支模高度3.6m内 1.8外 2.含超高降效增加费 | m2 | 1155.47
95 | 010505004008 | 柱面模板 |  | 1.异形柱模板 支模高度3.6m内 2.含超高降效增加费 | m2 | 93.27
96 | 010505011002 | 构造柱模板 |  | 1.矩形柱模板(周长m) 支模高度3.6m内 1.2内 2.含超高降效增加费 | m2 | 123.45
本页小计
分部分项工程项目清单计价表
工程名称：佛云园东扩区标准厂房及配套设施项目（二期） |  |  | 标段：佛云园东扩区标准厂房及配套设施项目（二期） |  |  |  | 第 15 页 共 866 页
序号 | 项目编码 | 项目名称 |  | 项目特征描述 | 计量单位 | 工程量 |  | 金额（元）
[8 empty] | 综合单价 | 合价
97 | 010505011003 | 构造柱模板 |  | 1.矩形柱模板(周长m) 支模高度3.6m内 1.2内 实际支模高度(m):6 2.含超高降效增加费 | m2 | 495.63
98 | 010505011004 | 构造柱模板 |  | 1.矩形柱模板(周长m) 支模高度3.6m内 1.2内 实际支模高度(m):8.1 2.含超高降效增加费 | m2 | 233.98
99 | 010505006001 | 梁模板 |  | 1.单梁、连续梁模板(梁宽cm) 25以外 支模高度3.6m 实际支模高度(m):8.1 2.含超高降效增加费 | m2 | 837.41
100 | 010505006002 | 梁模板 |  | 1.单梁、连续梁模板(梁宽cm) 25以内 支模高度3.6m 实际支模高度(m):8.1 2.含超高降效增加费 | m2 | 2983.36
101 | 010505006003 | 梁模板 |  | 1.单梁、连续梁模板(梁宽cm) 25以外 支模高度3.6m 实际支模高度(m):6 2.含超高降效增加费 | m2 | 1810.81
102 | 010505006004 | 梁模板 |  | 1.单梁、连续梁模板(梁宽cm) 25以内 支模高度3.6m 实际支模高度(m):6 2.含超高降效增加费 | m2 | 5603.69
本页小计
分部分项工程项目清单计价表
工程名称：佛云园东扩区标准厂房及配套设施项目（二期） |  |  | 标段：佛云园东扩区标准厂房及配套设施项目（二期） |  |  |  | 第 16 页 共 866 页
序号 | 项目编码 | 项目名称 |  | 项目特征描述 | 计量单位 | 工程量 |  | 金额（元）
[8 empty] | 综合单价 | 合价
103 | 010505006005 | 梁模板 |  | 1.单梁、连续梁模板(梁宽cm) 25以内 支模高度3.6m 2.含超高降效增加费 | m2 | 209.14
104 | 010505006006 | 梁模板 |  | 1.单梁、连续梁模板(梁宽cm) 25以外 支模高度3.6m 实际支模高度(m):4.05 2.含超高降效增加费 | m2 | 50.47
105 | 010505006007 | 梁模板 |  | 1.单梁、连续梁模板(梁宽cm) 25以内 支模高度3.6m 实际支模高度(m):4.05 2.含超高降效增加费 | m2 | 66.56
106 | 010505007001 | 楼板、屋面板、坡道板模板 |  | 1.有梁板模板 支模高度3.6m 2.含超高降效增加费 | m2 | 167.04
107 | 010505007002 | 楼板、屋面板、坡道板模板 |  | 1.有梁板模板 支模高度3.6m 实际支模高度(m):4.05 2.含超高降效增加费 | m2 | 82.05
108 | 010505007003 | 楼板、屋面板、坡道板模板 |  | 1.有梁板模板 支模高度3.6m 实际支模高度(m):6 2.含超高降效增加费 | m2 | 8268.64
109 | 010505007004 | 楼板、屋面板、坡道板模板 |  | 1.有梁板模板 支模高度3.6m 实际支模高度(m):8.1 2.含超高降效增加费 | m2 | 4083.12
110 | 010505010001 | 楼梯模板 |  | 1.楼梯形式:直形 2.含超高降效增加费 | m2 | 634.18
本页小计
分部分项工程项目清单计价表
工程名称：佛云园东扩区标准厂房及配套设施项目（二期） |  |  | 标段：佛云园东扩区标准厂房及配套设施项目（二期） |  |  |  | 第 17 页 共 866 页
序号 | 项目编码 | 项目名称 |  | 项目特征描述 | 计量单位 | 工程量 |  | 金额（元）
[8 empty] | 综合单价 | 合价
111 | 010505008002 | 其他板模板 |  | 1.构件名称:雨蓬模板 2.模板形式:直形 3.含超高降效增加费 | m2 | 198.39
112 | 010505008003 | 其他板模板 |  | 1.构件名称:栏板、反檐模板 2.模板形式:直形 3.含超高降效增加费 | m2 | 262.74
113 | 010505008004 | 其他板模板 |  | 1.构件名称:挑檐模板 2.模板形式:直形 3.含超高降效增加费 | m2 | 19.8
114 | 010505012001 | 圈梁模板 |  | 1.圈梁模板 2.含超高降效增加费 | m2 | 606.71
115 | 010505014001 | 零星现浇构件模板 |  | 1.构件名称:反坎、门槛模板 2.模板形式:直形 3.含超高降效增加费 | m2 | 241.93
116 | 01B001 | 压顶模板 |  | 1.模板形式:直形 2.含超高降效增加费 | m | 279.6
其他金属结构工程
117 | 010506025002 | 预埋铁件 |  | 1.部位:电梯井检修梯 2.规格:Ф20钢筋 3.含超高降效增加费 | t | 0.087
118 | 010607006001 | 钢梯 |  | 1.钢梯形式:屋面检修钢梯 2.参考图集:15J401 WT1a-36 3.含超高降效增加费 | t | 0.612
本页小计
分部分项工程项目清单计价表
工程名称：佛云园东扩区标准厂房及配套设施项目（二期） |  |  | 标段：佛云园东扩区标准厂房及配套设施项目（二期） |  |  |  | 第 18 页 共 866 页
序号 | 项目编码 | 项目名称 |  | 项目特征描述 | 计量单位 | 工程量 |  | 金额（元）
[8 empty] | 综合单价 | 合价
119 | 010506023001 | 钢丝网 |  | 1.材料品种、规格:φ0.6mm,孔径10mm，300宽 2.部位:内墙不同材质交接处钢丝网 3.含超高降效增加费 | m2 | 637.89
120 | 010506023002 | 钢丝网 |  | 1.材料品种、规格:φ1.27*20*20 2.部位:楼梯间和人行通道 3.含超高降效增加费 | m2 | 3159.32
121 | 010506023003 | 钢丝网 |  | 1.材料品种、规格:扫毛后交接处两侧挂150宽镀锌电焊钢丝网(砌体外墙时)(φ0.9*12.7*12.7) 2.部位:外墙 3.含超高降效增加费 | m2 | 289.32
122 | 010903004001 | 墙面变形缝 |  | 1.盖缝:热塑性伸缩橡胶带，铝合金基座，保温材料 2.具体详见图集 14J936 3/DQ4 3.含超高降效增加费 | m | 44.4
123 | 010904004001 | 楼(地)面变形缝 |  | 1.盖缝:热塑性伸缩橡胶带，铝合金基座 2.具体详见图集 14J936 3/DD3 3.含超高降效增加费 | m | 103.1
124 | 010903004002 | 墙面变形缝 |  | 1.盖缝:1.5mm厚铝合金面板，弹性封条，铝合金基座,阻火带 2.具体详见图集 14J936 1/CN1 3.含超高降效增加费 | m | 161.1
本页小计
分部分项工程项目清单计价表
工程名称：佛云园东扩区标准厂房及配套设施项目（二期） |  |  | 标段：佛云园东扩区标准厂房及配套设施项目（二期） |  |  |  | 第 19 页 共 866 页
序号 | 项目编码 | 项目名称 |  | 项目特征描述 | 计量单位 | 工程量 |  | 金额（元）
[8 empty] | 综合单价 | 合价
125 | 010901008001 | 屋面变形缝 |  | 1.盖缝:铝合金板，铝合金基座，保温材料 2.具体详见图集 14J936 1/DW1 3.含超高降效增加费 | m | 5.2
126 | 010901008002 | 屋面变形缝 |  | 1.嵌缝材料种类:沥青麻丝或软质发泡聚乙烯条 2.盖缝材料种类:预制C15细石混凝土盖板（(内配66@150通长钢筋)） 3.含超高降效增加费 | m | 30.4
127 | 01B002 | 沉降观测点 |  | 1.成品沉降观测标芯，预埋铁件 2.含超高降效增加费 | 点 | 16
128 | 010905003001 | 止水带 |  | 1.止水带材料种类:屋面改设20x30遇水膨胀橡胶止水条 2.含超高降效增加费 | m | 144.05
屋面及防水工程
129 | 010902001001 | 屋面卷材防水 |  | 1.部位:上人屋面R1、不上人屋面R3 2.卷材品种、规格、厚度:3.0厚SBS改性沥青防水卷材 3.防水层数:1层 4.含超高降效增加费 | m2 | 4821.54
130 | 010902001002 | 屋面卷材防水 |  | 1.部位:上人屋面R1、不上人屋面R3 2.卷材品种、规格、厚度:1.5厚高分子膜基自粘沥青防水卷材 3.防水层数:1层 4.含超高降效增加费 | m2 | 4821.54
本页小计
分部分项工程项目清单计价表
工程名称：佛云园东扩区标准厂房及配套设施项目（二期） |  |  | 标段：佛云园东扩区标准厂房及配套设施项目（二期） |  |  |  | 第 20 页 共 866 页
序号 | 项目编码 | 项目名称 |  | 项目特征描述 | 计量单位 | 工程量 |  | 金额（元）
[8 empty] | 综合单价 | 合价
131 | 010902002001 | 屋面涂膜防水 |  | 1.部位:上人屋面R1、不上人屋面R3 2.涂膜厚度、遍数:1.5厚高强水性橡胶沥青防水涂料 3.含超高降效增加费 | m2 | 4821.54
132 | 010902003001 | 屋面柔性隔离层 |  | 1.部位:不上人屋面R3 2.隔离层厚度、遍数:满铺0.3厚聚乙烯薄膜一层 3.含超高降效增加费 | m2 | 163.56
133 | 010902003002 | 屋面柔性隔离层 |  | 1.部位:上人屋面R1 2.隔离层厚度、遍数:干铺聚酯纤维无纺布一层 3.含超高降效增加费 | m2 | 4511.71
134 | 010902004001 | 屋面刚性层 |  | 1.部位:不上人屋面R3 2.刚性层材料种类及强度等级:20厚1:2.5水泥砂浆抹面,分格面积为1m2 3.含超高降效增加费 | m2 | 140.7
135 | 010902004002 | 屋面刚性层 |  | 1.部位:上人屋面R1 2.刚性层材料种类及强度等级:40厚C30混凝土保护层,表面压光,内双向配筋Φ6@150,分格缝6mx6m,密封膏填缝 3.含超高降效增加费 | m2 | 4511.71
本页小计
分部分项工程项目清单计价表
工程名称：佛云园东扩区标准厂房及配套设施项目（二期） |  |  | 标段：佛云园东扩区标准厂房及配套设施项目（二期） |  |  |  | 第 21 页 共 866 页
序号 | 项目编码 | 项目名称 |  | 项目特征描述 | 计量单位 | 工程量 |  | 金额（元）
[8 empty] | 综合单价 | 合价
136 | 011101006001 | 平面砂浆找平层 |  | 1.部位:上人屋面R1、不上人屋面R3 2.找平层厚度:20mm 3.砂浆种类及强度等级:1:2.5水泥砂浆 4.含超高降效增加费 | m2 | 4652.4
137 | 011101006002 | 平面砂浆找平层 |  | 1.部位:不上人屋面R3 2.找平层厚度:20厚(最薄处)1:8水泥加气混凝土找2%坡(仅在建筑找坡时使用,结构找坡时取消该层) 3.含超高降效增加费 | m2 | 140.7
138 | 011001001001 | 保温隔热屋面 |  | 1.部位:上人屋面R1 2.保温隔热方式及材料名称:40厚混凝土屋面专用挤塑板 3.保温隔热材料规格、性能、厚度:挤塑板抗压强度≥150Kpa,导热系数≤0.0289W/mk(90天,平均温度25℃),燃烧性能B1级 4.含超高降效增加费 | m2 | 4511.71
139 | 010905003002 | 屋面出入口 |  | 1.C20混凝土内配6@150单层钢筋网 2.最薄处20厚DPM20水泥砂浆抹面 3.台阶面20厚DPM20水泥砂浆 4.内设砖砌台阶 5.含超高降效增加费 | m | 9
本页小计
分部分项工程项目清单计价表
工程名称：佛云园东扩区标准厂房及配套设施项目（二期） |  |  | 标段：佛云园东扩区标准厂房及配套设施项目（二期） |  |  |  | 第 22 页 共 866 页
序号 | 项目编码 | 项目名称 |  | 项目特征描述 | 计量单位 | 工程量 |  | 金额（元）
[8 empty] | 综合单价 | 合价
140 | 010904001001 | 楼（地）面卷材防水 |  | 1.50厚C20细石混泥土保护层 2.3厚高自粘改性沥青防水卷材 3.20厚1:3水泥砂浆找平层 4.部位:电梯坑底板板底面 | m2 | 98.54
141 | 010903001001 | 墙面卷材防水 |  | 1.3厚高自粘改性沥青防水卷材 2.20厚1:3水泥砂浆找平层 3.120厚砖砌保护墙 4.部位:电梯坑外壁 | m2 | 72.2
142 | 011101001001 | 水泥砂浆楼地面 |  | 1.面层厚度、混凝土强度等级:20厚1:2水泥砂浆抹面 2.部位:电梯坑底板顶面 | m2 | 73.52
143 | 011201001001 | 墙面一般抹灰 |  | 1.面层厚度、砂浆配合比:20厚1:2水泥砂浆抹面(掺3%防水剂) 2.部位:电梯坑内侧 | m2 | 143.59
144 | 010902002002 | 屋面涂膜防水 |  | 1.部位:混凝土雨蓬 2.涂膜厚度、遍数:2mm厚单组份I型聚氨酯防水涂膜一道 3.含超高降效增加费 | m2 | 204.85
145 | 010902004003 | 屋面刚性层 |  | 1.部位:混凝土雨蓬 2.刚性层材料种类及强度等级:15厚1:2.5水泥砂浆掺5%防水粉 3.含超高降效增加费 | m2 | 204.85
本页小计
分部分项工程项目清单计价表
工程名称：佛云园东扩区标准厂房及配套设施项目（二期） |  |  | 标段：佛云园东扩区标准厂房及配套设施项目（二期） |  |  |  | 第 23 页 共 866 页
序号 | 项目编码 | 项目名称 |  | 项目特征描述 | 计量单位 | 工程量 |  | 金额（元）
[8 empty] | 综合单价 | 合价
146 | 010904003001 | 楼(地)面砂浆防水(防潮) |  | 1.部位:卫生间地面 2.砂浆厚度、种类及强度等级:20mm厚聚合物水泥防水砂浆 3.含超高降效增加费 | m2 | 222.54
147 | 010904002001 | 楼(地)面涂膜防水 |  | 1.部位:卫生间地面 2.防水膜品种:2mm厚聚合物水泥防水涂料 3.上翻高度:300mm 4.含超高降效增加费 | m2 | 222.54
148 | 010904002002 | 楼(地)面涂膜防水 |  | 1.部位:卫生间墙面 2.防水膜品种:1.5mm厚聚合物改性水泥防水涂料 3.含超高降效增加费 | m2 | 465.26
149 | 010903002001 | 墙面涂膜防水 |  | 1.部位:外墙面 2.防水膜品种:1.5mm厚聚合物水泥防水涂料(Ⅱ型) 3.含超高降效增加费 | m2 | 7135.66
150 | 010903003001 | 墙面砂浆防水 |  | 1.部位:外墙面 2.砂浆厚度、种类及强度等级:12mm厚聚合物抗裂合成纤维水泥防水砂浆 3.含超高降效增加费 | m2 | 7135.66
门窗工程
本页小计
分部分项工程项目清单计价表
工程名称：佛云园东扩区标准厂房及配套设施项目（二期） |  |  | 标段：佛云园东扩区标准厂房及配套设施项目（二期） |  |  |  | 第 24 页 共 866 页
序号 | 项目编码 | 项目名称 |  | 项目特征描述 | 计量单位 | 工程量 |  | 金额（元）
[8 empty] | 综合单价 | 合价
151 | 010802001001 | 金属(塑钢)门 |  | 1.门类型:铝合金平开门M1022 2.开启方式:平开 3.框、扇材质:铝合金 4.玻璃品种、厚度:6mm磨砂钢化玻璃 5.五金材料：含所有五金配件 6.含超高降效增加费 | m2 | 28.6
152 | 010802001002 | 金属(塑钢)门 |  | 1.门类型:铝合金平开门M1524 2.开启方式:平开 3.框、扇材质:铝合金 4.玻璃品种、厚度:6mm厚浅清钢化玻璃 5.五金材料：含所有五金配件 6.含超高降效增加费 | m2 | 18
153 | 010803001001 | 金属卷帘(闸)门 |  | 1.门洞口尺寸:JLM5045、5000*4500mm 2.门材质:镀锌 3.驱动类型:电动 4.含超高降效增加费 | m2 | 45
154 | 010803001002 | 金属卷帘(闸)门 |  | 1.门洞口尺寸:JM4535、4500*3500mm 2.门材质:镀锌 3.驱动类型:电动 4.含超高降效增加费 | m2 | 63
本页小计
分部分项工程项目清单计价表
工程名称：佛云园东扩区标准厂房及配套设施项目（二期） |  |  | 标段：佛云园东扩区标准厂房及配套设施项目（二期） |  |  |  | 第 25 页 共 866 页
序号 | 项目编码 | 项目名称 |  | 项目特征描述 | 计量单位 | 工程量 |  | 金额（元）
[8 empty] | 综合单价 | 合价
155 | 010803001003 | 金属卷帘(闸)门 |  | 1.门洞口尺寸:JM4540、4500*4000mm 2.门材质:镀锌 3.驱动类型:电动 4.含超高降效增加费 | m2 | 72
156 | 010803002001 | 防火卷帘(闸)门 |  | 1.门洞口尺寸:TFJM4540、4500*4000mm 2.门材质:双轨布基无机复合特级防火卷帘 3.驱动类型:电动 4.含超高降效增加费 | m2 | 54
157 | 010802004001 | 钢质防火门 |  | 1.门类型:钢质防火门 单扇（乙级） 2.门框或扇外围尺寸:综合考虑 3.五金材料:含闭门器、拉手、门磁吸、门锁及小五金等 4.含超高降效增加费 | m2 | 21.56
158 | 010802004002 | 钢质防火门 |  | 1.门类型:钢质防火门 双扇（乙级） 2.门框或扇外围尺寸:综合考虑 3.五金材料:含闭门器、顺位器、拉手、门磁吸、门锁及小五金等 4.含超高降效增加费 | m2 | 43.2
本页小计
分部分项工程项目清单计价表
工程名称：佛云园东扩区标准厂房及配套设施项目（二期） |  |  | 标段：佛云园东扩区标准厂房及配套设施项目（二期） |  |  |  | 第 26 页 共 866 页
序号 | 项目编码 | 项目名称 |  | 项目特征描述 | 计量单位 | 工程量 |  | 金额（元）
[8 empty] | 综合单价 | 合价
159 | 010802004003 | 钢质防火门 |  | 1.门类型:钢质防火门 双扇子母门（乙级） 2.五金材料:含闭门器、拉手、门磁吸、门锁及小五金等 3.其他:包含但不限以上内容，具体根据图纸及相关文件综合考虑 4.含超高降效增加费 | m2 | 28.8
160 | 010802004004 | 钢质防火门 |  | 1.门类型:钢质防火门 单扇（甲级） 2.门框或扇外围尺寸:综合考虑 3.五金材料:含闭门器、拉手、门磁吸、门锁及小五金等 4.含超高降效增加费 | m2 | 4.4
161 | 010802004005 | 钢质防火门 |  | 1.门类型:钢质防火门 双扇（甲级） 2.门框或扇外围尺寸:综合考虑 3.五金材料:含闭门器、顺位器、拉手、门磁吸、门锁及小五金等 4.含超高降效增加费 | m2 | 34.8
本页小计
分部分项工程项目清单计价表
工程名称：佛云园东扩区标准厂房及配套设施项目（二期） |  |  | 标段：佛云园东扩区标准厂房及配套设施项目（二期） |  |  |  | 第 27 页 共 866 页
序号 | 项目编码 | 项目名称 |  | 项目特征描述 | 计量单位 | 工程量 |  | 金额（元）
[8 empty] | 综合单价 | 合价
162 | 010802004006 | 钢质防火门 |  | 1.门类型:钢质防火门 单扇（丙级） 2.门框或扇外围尺寸:综合考虑 3.五金材料:含闭门器、拉手、门磁吸、门锁及小五金等 4.含超高降效增加费 | m2 | 18.48
163 | 010807001001 | 金属(塑钢)窗 |  | 1.框、扇材质:铝合金百叶窗 2.开启方式:固定 3.含超高降效增加费 | m2 | 30.9
164 | 010807001002 | 金属(塑钢)窗 |  | 1.窗类型:铝合金窗 2.开启方式:平开窗 3.框、扇材质及规格:铝合金 4.玻璃品种、厚度:6mm厚浅清钢化玻璃 5.含超高降效增加费 | m2 | 7.8
165 | 010807001003 | 金属(塑钢)窗 |  | 1.窗类型:铝合金窗 2.开启方式:上悬窗 3.框、扇材质及规格:铝合金 4.玻璃品种、厚度:6mm厚浅清钢化玻璃 5.综合考虑机械式手动开启装置 6.含超高降效增加费 | m2 | 583.21
本页小计
分部分项工程项目清单计价表
工程名称：佛云园东扩区标准厂房及配套设施项目（二期） |  |  | 标段：佛云园东扩区标准厂房及配套设施项目（二期） |  |  |  | 第 28 页 共 866 页
序号 | 项目编码 | 项目名称 |  | 项目特征描述 | 计量单位 | 工程量 |  | 金额（元）
[8 empty] | 综合单价 | 合价
166 | 010807001004 | 金属(塑钢)窗 |  | 1.框、扇材质:铝合金窗 2.开启方式:固定窗 3.玻璃品种、厚度:6mm厚浅清钢化玻璃 4.含超高降效增加费 | m2 | 1102.87
167 | 010802001003 | 金属(塑钢)门 |  | 1.门洞口尺寸:MLC7554 3600*3200mm 2.门类型:铝合金门 3.开启方式:平开 4.框、扇材质:铝合金 5.玻璃品种、厚度:6mm厚浅清钢化玻璃 6.五金材料：含所有五金配件 7.含超高降效增加费 | m2 | 23.04
室外装饰工程
168 | 010502029001 | 散水 |  | 1.面层材料品种、规格、颜色:60厚C20混凝土面层随打随抹 2.100厚C10混凝土垫层 3.与墙体接缝处填建筑嵌缝膏 4.素土夯实，向外坡3%~5% 5.详见图集 11ZJ901 6/5 | m2 | 237.42
本页小计
分部分项工程项目清单计价表
工程名称：佛云园东扩区标准厂房及配套设施项目（二期） |  |  | 标段：佛云园东扩区标准厂房及配套设施项目（二期） |  |  |  | 第 29 页 共 866 页
序号 | 项目编码 | 项目名称 |  | 项目特征描述 | 计量单位 | 工程量 |  | 金额（元）
[8 empty] | 综合单价 | 合价
169 | 010502031001 | 坡道 |  | 1.面层材料品种、规格、颜色:20厚1:2水泥砂浆随打随压光，加做100*100菱形防滑凹槽 2.素水泥浆结合层一道（内掺建筑胶） 3.100厚C15混凝土 4.300厚3:7灰土 5.素土夯实 6.与墙体接缝处填建筑嵌缝膏、聚苯乙烯泡沫村条详见图集 11ZJ901 b/16 7.详见图集 11ZJ901 1/19 | m2 | 177.27
170 | 010502032001 | 台阶 |  | 1.面层材料品种、规格、颜色:20厚1:2水泥砂浆抹面赶光 2.素水泥浆一道（内掺建筑胶） 3.60厚C20混凝土、台阶面向外坡1% 4.详见图集 12J003 2A/B1 | m2 | 21.6
171 | 010502030003 | 地坪 |  | 1.面层材料品种、规格、颜色:20厚1:2水泥砂浆抹面赶光 2.素水泥浆一道（内掺建筑胶） 3.60厚C20混凝土台阶平台 4.详见图集 12J003 2A/B1 | m2 | 33
172 | 010201010001 | 褥垫层 |  | 1.300厚防冻膨胀级配砂石实，宽出面层100 2.素土夯实 3.详见图集 12J003 2A/B1 | m3 | 17.85
本页小计
分部分项工程项目清单计价表
工程名称：佛云园东扩区标准厂房及配套设施项目（二期） |  |  | 标段：佛云园东扩区标准厂房及配套设施项目（二期） |  |  |  | 第 30 页 共 866 页
序号 | 项目编码 | 项目名称 |  | 项目特征描述 | 计量单位 | 工程量 |  | 金额（元）
[8 empty] | 综合单价 | 合价
173 | 010501001002 | 基础垫层 |  | 1.400厚级配砂石 2.分层夯实,分层厚不大于200mm,压实系数不小于0.97 | m3 | 8.5
174 | 010502030004 | 地坪 |  | 1.200厚地坪板 2.70厚C15素砼垫层 3.垫层以下400厚级配砂石,分层夯实,分层厚不大于 200mm,压实系数不小于0.97 | m2 | 91.5
175 | 040202010001 | 碎石 |  | 1.石料规格:级配碎石 2.厚度:200mm 3.土基:用素土夯压直至原土 | m2 | 440.76
176 | 040202014001 | 水泥稳定碎(砾)石 |  | 1.水泥含量:6% 2.石料规格:石屑 3.厚度:100mm | m2 | 440.76
177 | 040203007001 | 水泥混凝土 |  | 1.混凝土强度等级:C30 2.厚度:20cm 3.嵌缝材料:包含水养生 | m2 | 440.76
本页小计
分部分项工程项目清单计价表
工程名称：佛云园东扩区标准厂房及配套设施项目（二期） |  |  | 标段：佛云园东扩区标准厂房及配套设施项目（二期） |  |  |  | 第 31 页 共 866 页
序号 | 项目编码 | 项目名称 |  | 项目特征描述 | 计量单位 | 工程量 |  | 金额（元）
[8 empty] | 综合单价 | 合价
178 | 010502027001 | 电缆沟、地沟 |  | 1.沟截面净空尺寸:300mm*（300~350）mm 2.垫层材料种类、厚度:C15、100mm 3.底板混凝土种类、强度等级、厚度:钢筋砼C30、200mm 4.沟壁混凝土种类、强度等级、厚度:钢筋砼C30、200mm 5.沟底、沟壁抹灰:20mm厚1：2防水水泥砂浆最浅处300，纵向找坡0.5% 6.盖板:铸铁盖板 300*500*30mm 7.其他:含沟体钢筋、变形缝、预埋件 | m | 20.4
179 | 040205017001 | 警示柱 |  | 1.高度1200 2.规格、型号:DN120x4.0镀锌钢管,外刷黄黑两色相间涂半光磁漆 3.钢管中灌C15砼 | 根 | 14
180 | 010607007001 | 钢护栏 |  | 1.钢材品种、规格:DN120X4.0、DN60X4.0镀锌钢管 2.护栏形式:混凝土柱防撞 3.构件涂(镀)层要求:面漆刷黄黑相间警示油漆 | t | 0.927
本页小计
分部分项工程项目清单计价表
工程名称：佛云园东扩区标准厂房及配套设施项目（二期） |  |  | 标段：佛云园东扩区标准厂房及配套设施项目（二期） |  |  |  | 第 32 页 共 866 页
序号 | 项目编码 | 项目名称 |  | 项目特征描述 | 计量单位 | 工程量 |  | 金额（元）
[8 empty] | 综合单价 | 合价
181 | 011108010001 | 墙柱面防撞条 |  | 1.面层材料品种、规格、颜色:橡胶防撞带,高250mm厚45mm市场成品 2.c14螺栓@330与预埋件焊牢 3.其他:包含但不限以上内容，具体根据图纸及相关文件综合考虑 | m | 13.2
182 | 011108010002 | 墙柱面防撞条 |  | 1.面层材料品种、规格、颜色:固定矩形橡胶防撞板 2.c14螺栓@330与预埋件焊牢 3.其他:包含但不限以上内容，具体根据图纸及相关文件综合考虑 | m | 7.36
183 | 010506025003 | 预埋铁件 |  | 1.钢材种类:铁件 2.规格:综合 | t | 0.363
184 | 010904004002 | 楼(地)面变形缝 |  | 1.胶泥填缝 2.部位:升降平台与地面交接处 | m | 24.92
楼地面装饰工程
185 | 011102003001 | 块料楼地面 |  | 1.部位：楼梯间地面l（G）2 2.面层材料品种、规格、颜色:8厚600×600mm防滑地砖白水泥浆擦缝 3.结合层厚度、砂浆配合比:3-4厚水泥胶结层（毛坯不做） 4.找平层厚度、砂浆配合比:18厚1:3水泥砂浆找平层 5.含超高降效增加费 | m2 | 162.71
本页小计
分部分项工程项目清单计价表
工程名称：佛云园东扩区标准厂房及配套设施项目（二期） |  |  | 标段：佛云园东扩区标准厂房及配套设施项目（二期） |  |  |  | 第 33 页 共 866 页
序号 | 项目编码 | 项目名称 |  | 项目特征描述 | 计量单位 | 工程量 |  | 金额（元）
[8 empty] | 综合单价 | 合价
186 | 011102003002 | 块料楼地面 |  | 1.部位：电梯厅地面l（G）2 2.面层材料品种、规格、颜色:8厚600×600mm抛光耐磨砖白水泥浆擦缝 3.结合层厚度、砂浆配合比:3-4厚水泥胶结层（毛坯不做） 4.找平层厚度、砂浆配合比:18厚1:3水泥砂浆找平层 5.含超高降效增加费 | m2 | 150.22
187 | 011106001001 | 水泥砂浆楼梯 |  | 1.面层厚度、砂浆种类及强度等级:20mm厚M20水泥砂浆 2.防滑条材料种类、规格:水泥砂浆 3.含超高降效增加费 | m2 | 470.13
188 | 011101001002 | 水泥砂浆楼地面 |  | 1.部位:屋面电梯机房地面L7 2.面层厚度、砂浆种类及强度等级:20厚1:2水泥砂浆,随手抹光 3.含超高降效增加费 | m2 | 102.06
本页小计
分部分项工程项目清单计价表
工程名称：佛云园东扩区标准厂房及配套设施项目（二期） |  |  | 标段：佛云园东扩区标准厂房及配套设施项目（二期） |  |  |  | 第 34 页 共 866 页
序号 | 项目编码 | 项目名称 |  | 项目特征描述 | 计量单位 | 工程量 |  | 金额（元）
[8 empty] | 综合单价 | 合价
189 | 011102003003 | 块料楼地面 |  | 1.部位：卫生间地面l（G）4 2.面层材料品种、规格、颜色:8~10厚300x300防滑地砖,白水泥浆擦缝 3.结合层厚度、砂浆配合比:25厚1:3干硬性水泥砂浆结合层,表面撒水泥粉 4.找平层厚度、砂浆配合比:20厚1:2水泥砂浆保护层 5.含超高降效增加费 | m2 | 109.9
190 | 011105003001 | 块料踢脚线 |  | 1.部位:电梯厅、楼梯间 2.踢脚线高度:150mm 3.面层材料品种、规格、颜色:8厚釉面砖,同地面砖,白水泥浆擦缝 4.粘贴层厚度、材料种类:聚合物水泥浆粘结层 5.含超高降效增加费 6.15厚1:3水泥砂浆打底 | m | 268.09
191 | 011101003001 | 自流平楼地面 |  | 1.部位:装卸平台、配电间地面l（G）1 2.面漆材料种类、厚度:金刚砂硬化层(刚玉骨材),5KG/m2，一次成型,随打随磨光,面层须切分格缝(密封胶封闭) 3.含超高降效增加费 | m2 | 298.18
墙、柱面装饰与隔断、幕墙工程
本页小计
分部分项工程项目清单计价表
工程名称：佛云园东扩区标准厂房及配套设施项目（二期） |  |  | 标段：佛云园东扩区标准厂房及配套设施项目（二期） |  |  |  | 第 35 页 共 866 页
序号 | 项目编码 | 项目名称 |  | 项目特征描述 | 计量单位 | 工程量 |  | 金额（元）
[8 empty] | 综合单价 | 合价
192 | 011201001002 | 墙、柱面一般抹灰 |  | 1.部位:内墙面N1、N2（挂网部分） 2.各层厚度、材料种类及强度等级:15厚1:1:6水泥石灰砂浆打底+5厚1:0.5:3水泥石灰砂浆抹面 3.含超高降效增加费 | m2 | 3766.57
193 | 011201001003 | 墙、柱面一般抹灰 |  | 1.部位:内墙面N1、N2（非挂网部分） 2.各层厚度、材料种类及强度等级:15厚1:1:6水泥石灰砂浆打底+5厚1:0.5:3水泥石灰砂浆抹面 3.含超高降效增加费 | m2 | 8386.22
194 | 011201001004 | 墙、柱面一般抹灰 |  | 1.部位:独立柱N2 2.各层厚度、材料种类及强度等级:15厚1:1:6水泥石灰砂浆打底+5厚1:0.5:3水泥石灰砂浆抹面 3.含超高降效增加费 | m2 | 1804.6
195 | 011201004001 | 立面砂浆找平层 |  | 1.部位:内墙面N5（挂网部分） 2.找平层厚度、砂浆种类及强度等级:20mm厚1:2水泥砂浆 3.含超高降效增加费 | m2 | 23.26
本页小计
分部分项工程项目清单计价表
工程名称：佛云园东扩区标准厂房及配套设施项目（二期） |  |  | 标段：佛云园东扩区标准厂房及配套设施项目（二期） |  |  |  | 第 36 页 共 866 页
序号 | 项目编码 | 项目名称 |  | 项目特征描述 | 计量单位 | 工程量 |  | 金额（元）
[8 empty] | 综合单价 | 合价
196 | 011201004002 | 立面砂浆找平层 |  | 1.部位:内墙面N5（非挂网部分） 2.找平层厚度、砂浆种类及强度等级:20mm厚1:2水泥砂浆 3.含超高降效增加费 | m2 | 442
197 | 011203003001 | 块料墙、柱面 |  | 1.部位:内墙面N5 2.面层厚度、材料规格:6厚300X300mm美术瓷片,用瓷砖胶粘贴 3.含超高降效增加费 | m2 | 465.26
198 | 011201001005 | 墙、柱面一般抹灰 |  | 1.部位:有检修门管道井内壁 2.各层厚度、材料种类及强度等级:10+5mm厚1:2.5水泥砂浆 3.含超高降效增加费 | m2 | 241.29
199 | 011108003001 | 块料零星项目 |  | 1.部位:卫生间小便器处 2.面层材料品种、规格:120*300*8mm厚白色瓷砖盖板 3.含超高降效增加费 | m2 | 1.19
天棚工程
200 | 011301001001 | 天棚抹灰 |  | 1.部位:电梯机房D2 2.抹灰厚度、砂浆种类及强度等级:5厚1:1:4水泥石灰砂浆+5厚1:0.5:3水泥石灰膏砂浆罩面压光 3.含超高降效增加费 | m2 | 143.47
本页小计
分部分项工程项目清单计价表
工程名称：佛云园东扩区标准厂房及配套设施项目（二期） |  |  | 标段：佛云园东扩区标准厂房及配套设施项目（二期） |  |  |  | 第 37 页 共 866 页
序号 | 项目编码 | 项目名称 |  | 项目特征描述 | 计量单位 | 工程量 |  | 金额（元）
[8 empty] | 综合单价 | 合价
201 | 011302001001 | 平面吊顶天棚 |  | 1.部位:卫生间D4 2.龙骨材料种类、规格、中距:铝合金标准龙骨架 3.面层材料品种、规格:300X300铝合金方形扣板(防水烤漆用于卫生间) 4.其他：含铝扣板面层收边线 5.含超高降效增加费 | m2 | 110.7
油漆、涂料、裱糊工程
202 | 011404001001 | 墙面喷刷涂料 |  | 1.部位:内墙面N1 2.涂料品种、喷刷遍数:刷白石灰水二遍(加胶) 3.含超高降效增加费 | m2 | 199.45
203 | 011403001001 | 抹灰面油漆 |  | 1.部位:内墙面、独立柱N2a 2.腻子种类:一般型 3.刮腻子遍数:一遍 4.油漆品种、刷漆遍数:乳胶漆 底油一遍面油一遍 5.含超高降效增加费 | m2 | 11459.24
204 | 011403001002 | 抹灰面油漆 |  | 1.部位:内墙面N2b 2.腻子种类:一般型 3.刮腻子遍数:一遍 4.油漆品种、刷漆遍数:无机涂料 底油一遍面油一遍 5.含超高降效增加费 | m2 | 2302.1
本页小计
分部分项工程项目清单计价表
工程名称：佛云园东扩区标准厂房及配套设施项目（二期） |  |  | 标段：佛云园东扩区标准厂房及配套设施项目（二期） |  |  |  | 第 38 页 共 866 页
序号 | 项目编码 | 项目名称 |  | 项目特征描述 | 计量单位 | 工程量 |  | 金额（元）
[8 empty] | 综合单价 | 合价
205 | 011403001003 | 抹灰面油漆 |  | 1.部位:天棚D1a 2.涂料品种、喷刷遍数:刷白色乳胶漆涂料二道(一底一面) 3.腻子要求:腻子找平(二遍) 4.含超高降效增加费 | m2 | 19804.98
206 | 011403001004 | 抹灰面油漆 |  | 1.部位:天棚D1b 2.涂料品种、喷刷遍数:刷白色无机涂料二道(一底一面) 3.腻子要求:腻子找平(二遍) 4.含超高降效增加费 | m2 | 950.89
207 | 011404002001 | 天棚喷刷涂料 |  | 1.部位:电梯机房D2 2.涂料品种、喷刷遍数:白灰水二道 3.含超高降效增加费 | m2 | 143.47
208 | 011403001005 | 抹灰面油漆 |  | 1.部位:外墙面 2.防护材料种类:压入耐碱玻纤网格布(160g/m,网孔中心距4*4) 3.油漆品种、刷漆遍数:真石漆 4.含超高降效增加费 | m2 | 7135.66
其他装饰工程
本页小计
分部分项工程项目清单计价表
工程名称：佛云园东扩区标准厂房及配套设施项目（二期） |  |  | 标段：佛云园东扩区标准厂房及配套设施项目（二期） |  |  |  | 第 39 页 共 866 页
序号 | 项目编码 | 项目名称 |  | 项目特征描述 | 计量单位 | 工程量 |  | 金额（元）
[8 empty] | 综合单价 | 合价
209 | 011503001001 | 带扶手的栏杆、栏板 |  | 1.部位:楼梯栏杆 2.栏杆高度:1250mm 3.扶手材料种类、规格:DN80x1.5不锈钢扶手 4.栏杆材料种类、规格:DN60x3不锈钢竖杆，净距850mm；DN38x1.5不锈钢竖杆,净距110mm；DN40x1.5不锈钢横杆 5.综合考虑成品法兰盘、预埋件 6.含超高降效增加费 | m | 160.59
210 | 011503001002 | 带扶手的栏杆、栏板 |  | 1.部位:护窗栏杆、活动式护栏 2.栏杆高度:1100mm 3.扶手材料种类、规格:DN40X3不锈钢扶手 4.栏杆材料种类、规格:DN40X3不锈钢立柱、DN25X3不锈钢 5.综合考虑成品法兰盘、预埋件 6.含超高降效增加费 | m | 30.96
211 | 011503001003 | 带扶手的栏杆、栏板 |  | 1.材料品种、规格:台阶栏杆 2.做法参考图集12J003/B12/2A | m | 9.6
212 | 011505001001 | 洗漱台 |  | 1.材料品种、规格、颜色:20厚大理石板 2.支架、配件品种、规格:[63槽钢支架,与预埋件焊接 3.含超高降效增加费 | m2 | 12.9
本页小计
分部分项工程项目清单计价表
工程名称：佛云园东扩区标准厂房及配套设施项目（二期） |  |  | 标段：佛云园东扩区标准厂房及配套设施项目（二期） |  |  |  | 第 40 页 共 866 页
序号 | 项目编码 | 项目名称 |  | 项目特征描述 | 计量单位 | 工程量 |  | 金额（元）
[8 empty] | 综合单价 | 合价
213 | 011505003001 | 镜面玻璃 |  | 1.镜面玻璃品种、规格:6厚玻璃 2.含超高降效增加费 | m2 | 18
214 | 011207003001 | 成品隔断 |  | 1.部位:厕所隔断 2.隔断材料品种、规格:18厚防潮刨花板三聚氰胺防火浸渍纸贴面 3.配件品种、规格:详见图纸综合考虑 4.含超高降效增加费 | m2 | 60
215 | 011207003002 | 成品隔断 |  | 1.部位:小便斗隔屏 2.隔断材料品种、规格:18厚防潮刨花板三聚氰胺防火浸渍纸贴面 3.配件品种、规格:详见图纸综合考虑 4.含超高降效增加费 | m2 | 5.76
厂房一-给排水工程
给水系统
216 | 031001007001 | 复合管 |  | 1.材质:衬塑钢管 2.规格:DN50 3.连接形式:螺纹连接 4.压力试验及吹、洗设计要求:水压试验,消毒,水冲洗 5.安装部位:室内 6.介质:给水 7.说明:含高层建筑增加费 8.其他:满足招标文件、图纸及相关技术规范要求 | m | 34.49
本页小计
分部分项工程项目清单计价表
工程名称：佛云园东扩区标准厂房及配套设施项目（二期） |  |  | 标段：佛云园东扩区标准厂房及配套设施项目（二期） |  |  |  | 第 41 页 共 866 页
序号 | 项目编码 | 项目名称 |  | 项目特征描述 | 计量单位 | 工程量 |  | 金额（元）
[8 empty] | 综合单价 | 合价
217 | 031001007002 | 复合管 |  | 1.材质:衬塑钢管 2.规格:DN50 3.连接形式:螺纹连接 4.压力试验及吹、洗设计要求:水压试验,消毒,水冲洗 5.安装部位:室内 6.介质:给水 7.说明:含工程超高增加费、高层建筑增加费 8.其他:满足招标文件、图纸及相关技术规范要求 | m | 16.6
218 | 031001008001 | 塑料管 |  | 1.材质:PP-R给水管S5系列 2.规格:DN15 3.连接形式:热熔连接 4.压力试验及吹、洗设计要求:水压试验,消毒,冲洗 5.安装部位:室内 6.介质:给水 7.说明:含高层建筑增加费 8.其他:满足招标文件、图纸及相关技术规范要求 | m | 171
本页小计
分部分项工程项目清单计价表
工程名称：佛云园东扩区标准厂房及配套设施项目（二期） |  |  | 标段：佛云园东扩区标准厂房及配套设施项目（二期） |  |  |  | 第 42 页 共 866 页
序号 | 项目编码 | 项目名称 |  | 项目特征描述 | 计量单位 | 工程量 |  | 金额（元）
[8 empty] | 综合单价 | 合价
219 | 031001008002 | 塑料管 |  | 1.材质:PP-R给水管S5系列 2.规格:DN15 3.连接形式:热熔连接 4.压力试验及吹、洗设计要求:水压试验,消毒,冲洗 5.安装部位:室内 6.介质:给水 7.说明:含工程超高增加费、高层建筑增加费 8.其他:满足招标文件、图纸及相关技术规范要求 | m | 162.18
220 | 031001008003 | 塑料管 |  | 1.材质:PP-R给水管S5系列 2.规格:DN20 3.连接形式:热熔连接 4.压力试验及吹、洗设计要求:水压试验,消毒,冲洗 5.安装部位:室内 6.介质:给水 7.说明:含工程超高增加费、高层建筑增加费 8.其他:满足招标文件、图纸及相关技术规范要求 | m | 26.46
本页小计
分部分项工程项目清单计价表
工程名称：佛云园东扩区标准厂房及配套设施项目（二期） |  |  | 标段：佛云园东扩区标准厂房及配套设施项目（二期） |  |  |  | 第 43 页 共 866 页
序号 | 项目编码 | 项目名称 |  | 项目特征描述 | 计量单位 | 工程量 |  | 金额（元）
[8 empty] | 综合单价 | 合价
221 | 031001008004 | 塑料管 |  | 1.材质:PP-R给水管S5系列 2.规格:DN25 3.连接形式:热熔连接 4.压力试验及吹、洗设计要求:水压试验,消毒,冲洗 5.安装部位:室内 6.介质:给水 7.说明:含工程超高增加费、高层建筑增加费 8.其他:满足招标文件、图纸及相关技术规范要求 | m | 17.76
222 | 031001008005 | 塑料管 |  | 1.材质:PP-R给水管S5系列 2.规格:DN32 3.连接形式:热熔连接 4.压力试验及吹、洗设计要求:水压试验,消毒,冲洗 5.安装部位:室内 6.介质:给水 7.说明:含工程超高增加费、高层建筑增加费 8.其他:满足招标文件、图纸及相关技术规范要求 | m | 10.67
本页小计
分部分项工程项目清单计价表
工程名称：佛云园东扩区标准厂房及配套设施项目（二期） |  |  | 标段：佛云园东扩区标准厂房及配套设施项目（二期） |  |  |  | 第 44 页 共 866 页
序号 | 项目编码 | 项目名称 |  | 项目特征描述 | 计量单位 | 工程量 |  | 金额（元）
[8 empty] | 综合单价 | 合价
223 | 031001008006 | 塑料管 |  | 1.材质:PP-R给水管S5系列 2.规格:DN40 3.连接形式:热熔连接 4.压力试验及吹、洗设计要求:水压试验,消毒,冲洗 5.安装部位:室内 6.介质:给水 7.说明:含高层建筑增加费 8.其他:满足招标文件、图纸及相关技术规范要求 | m | 18.63
224 | 031001008007 | 塑料管 |  | 1.材质:PP-R给水管S5系列 2.规格:DN40 3.连接形式:热熔连接 4.压力试验及吹、洗设计要求:水压试验,消毒,冲洗 5.安装部位:室内 6.介质:给水 7.说明:含工程超高增加费、高层建筑增加费 8.其他:满足招标文件、图纸及相关技术规范要求 | m | 36.26
225 | 031301005001 | 支/吊架、基础型钢 |  | 1.名称:管道支架 2.材质:型钢综合 3.规格:综合 4.支架形式:综合考虑 5.说明:含高层建筑增加费 6.其他:满足招标文件、图纸及相关技术规范要求 | kg | 1.34
本页小计
分部分项工程项目清单计价表
工程名称：佛云园东扩区标准厂房及配套设施项目（二期） |  |  | 标段：佛云园东扩区标准厂房及配套设施项目（二期） |  |  |  | 第 45 页 共 866 页
序号 | 项目编码 | 项目名称 |  | 项目特征描述 | 计量单位 | 工程量 |  | 金额（元）
[8 empty] | 综合单价 | 合价
226 | 031301005002 | 支/吊架、基础型钢 |  | 1.名称:管道支架 2.材质:型钢综合 3.规格:综合 4.支架形式:综合考虑 5.说明:含工程超高增加费、高层建筑增加费 6.其他:满足招标文件、图纸及相关技术规范要求 | kg | 11.34
227 | 031201003001 | 金属结构刷油 |  | 1.除锈级别:微锈 2.油漆品种:环氧煤沥青涂料普通级（三油） 3.结构类型:一般钢结构(管道支架) 4.涂刷遍数、漆膜厚度:厚度不小于0.3mm 5.说明:含高层建筑增加费 6.其他:满足招标文件、图纸及相关技术规范要求 | kg | 12.68
228 | 031002011001 | 水表 |  | 1.类型:旋翼式水表组 2.规格:DN40 3.连接形式:螺纹连接 4.附件配置:含1个水表，1个全铜截止阀 5.说明:含高层建筑增加费 6.其他:满足招标文件、图纸及相关技术规范要求 | 组 | 6
229 | 031002001001 | 金属阀门 |  | 1.类型:自动排气阀 2.材质:铜质 3.规格、压力等级:DN20 4.说明:含高层建筑增加费 | 个 | 2
本页小计
分部分项工程项目清单计价表
工程名称：佛云园东扩区标准厂房及配套设施项目（二期） |  |  | 标段：佛云园东扩区标准厂房及配套设施项目（二期） |  |  |  | 第 46 页 共 866 页
序号 | 项目编码 | 项目名称 |  | 项目特征描述 | 计量单位 | 工程量 |  | 金额（元）
[8 empty] | 综合单价 | 合价
230 | 031002001002 | 金属阀门 |  | 1.类型:全铜截止阀 2.材质:铜质 3.规格、压力等级:DN20 4.连接形式:螺纹连接 5.说明:含高层建筑增加费 | 个 | 2
231 | 031002001003 | 金属阀门 |  | 1.类型:闸阀 2.规格、压力等级:DN50 3.连接形式:螺纹连接 4.说明:含高层建筑增加费 | 个 | 2
232 | 031002008001 | 软接头(软管) |  | 1.材质:可曲挠橡胶接头 2.规格:DN50 3.说明:含高层建筑增加费 | 根 | 2
233 | 031002001004 | 金属阀门 |  | 1.类型:螺纹减压阀 2.规格、压力等级:DN40 3.连接形式:螺纹连接 4.说明:含高层建筑增加费 | 个 | 2
234 | 031301003001 | 套管 |  | 1.名称:穿楼板钢套管 2.材质:焊接钢管 3.规格:DN50 4.说明:含高层建筑增加费 | 个 | 6
235 | 031001012001 | 止水节 |  | 1.名称:止水环 2.材质:PVC-U 3.规格:DN50 | 个 | 6
排水系统
本页小计
分部分项工程项目清单计价表
工程名称：佛云园东扩区标准厂房及配套设施项目（二期） |  |  | 标段：佛云园东扩区标准厂房及配套设施项目（二期） |  |  |  | 第 47 页 共 866 页
序号 | 项目编码 | 项目名称 |  | 项目特征描述 | 计量单位 | 工程量 |  | 金额（元）
[8 empty] | 综合单价 | 合价
236 | 031001008008 | 塑料管 |  | 1.材质:PVC-U排水管 2.规格:DN50 3.连接形式:粘接 4.压力试验及吹、洗设计要求:灌水试验 5.安装部位:室内 6.介质:污废水 7.说明:含高层建筑增加费 8.其他:满足招标文件、图纸及相关技术规范要求 | m | 30.39
237 | 031001008009 | 塑料管 |  | 1.材质:PVC-U排水管 2.规格:DN75 3.连接形式:粘接 4.压力试验及吹、洗设计要求:灌水试验 5.安装部位:室内 6.介质:污废水 7.说明:含高层建筑增加费 8.其他:满足招标文件、图纸及相关技术规范要求 | m | 6.03
238 | 031001008010 | 塑料管 |  | 1.材质:PVC-U排水管 2.规格:DN100 3.连接形式:粘接 4.压力试验及吹、洗设计要求:灌水试验 5.安装部位:室内 6.介质:污废水 7.说明:含高层建筑增加费 8.其他:满足招标文件、图纸及相关技术规范要求 | m | 93.92
本页小计
分部分项工程项目清单计价表
工程名称：佛云园东扩区标准厂房及配套设施项目（二期） |  |  | 标段：佛云园东扩区标准厂房及配套设施项目（二期） |  |  |  | 第 48 页 共 866 页
序号 | 项目编码 | 项目名称 |  | 项目特征描述 | 计量单位 | 工程量 |  | 金额（元）
[8 empty] | 综合单价 | 合价
239 | 031001008011 | 塑料管 |  | 1.材质:PVC-U排水管 2.规格:DN150 3.连接形式:粘接 4.压力试验及吹、洗设计要求:灌水试验 5.安装部位:室内 6.介质:污废水 7.说明:含高层建筑增加费 8.其他:满足招标文件、图纸及相关技术规范要求 | m | 19.05
240 | 031001008012 | 塑料管 |  | 1.材质:加厚PVC-U排水管 2.规格:DN150*4.6 3.连接形式:粘接 4.压力试验及吹、洗设计要求:灌水试验 5.安装部位:室内 6.介质:污废水 7.说明:含高层建筑增加费 8.其他:满足招标文件、图纸及相关技术规范要求 | m | 30.22
241 | 031001008013 | 塑料管 |  | 1.材质:加厚PVC-U排水管 2.规格:DN150*4.6 3.连接形式:粘接 4.压力试验及吹、洗设计要求:灌水试验 5.安装部位:室内 6.介质:污废水 7.说明:含工程超高增加费、高层建筑增加费 8.其他:满足招标文件、图纸及相关技术规范要求 | m | 18.6
本页小计
分部分项工程项目清单计价表
工程名称：佛云园东扩区标准厂房及配套设施项目（二期） |  |  | 标段：佛云园东扩区标准厂房及配套设施项目（二期） |  |  |  | 第 49 页 共 866 页
序号 | 项目编码 | 项目名称 |  | 项目特征描述 | 计量单位 | 工程量 |  | 金额（元）
[8 empty] | 综合单价 | 合价
242 | 031001008014 | 塑料管 |  | 1.材质:PVC-U排水管 2.规格:DN100 3.连接形式:粘接 4.压力试验及吹、洗设计要求:灌水试验 5.安装部位:室内 6.介质:通气管 7.说明:含高层建筑增加费 8.其他:满足招标文件、图纸及相关技术规范要求 | m | 29.53
243 | 031001008015 | 塑料管 |  | 1.材质:PVC-U排水管 2.规格:DN100 3.连接形式:粘接 4.压力试验及吹、洗设计要求:灌水试验 5.安装部位:室内 6.介质:通气管 7.说明:含工程超高增加费、高层建筑增加费 8.其他:满足招标文件、图纸及相关技术规范要求 | m | 18.6
244 | 031301005003 | 支/吊架、基础型钢 |  | 1.名称:管道支架 2.材质:型钢综合 3.规格:综合 4.支架形式:综合考虑 5.说明:含高层建筑增加费 6.其他:满足招标文件、图纸及相关技术规范要求 | kg | 6.4
本页小计
分部分项工程项目清单计价表
工程名称：佛云园东扩区标准厂房及配套设施项目（二期） |  |  | 标段：佛云园东扩区标准厂房及配套设施项目（二期） |  |  |  | 第 50 页 共 866 页
序号 | 项目编码 | 项目名称 |  | 项目特征描述 | 计量单位 | 工程量 |  | 金额（元）
[8 empty] | 综合单价 | 合价
245 | 031301005004 | 支/吊架、基础型钢 |  | 1.名称:管道支架 2.材质:型钢综合 3.规格:综合 4.支架形式:综合考虑 5.说明:含工程超高增加费、高层建筑增加费 6.其他:满足招标文件、图纸及相关技术规范要求 | kg | 7.88
246 | 031201003002 | 金属结构刷油 |  | 1.除锈级别:微锈 2.油漆品种:环氧煤沥青涂料普通级（三油） 3.结构类型:一般钢结构(管道支架) 4.涂刷遍数、漆膜厚度:厚度不小于0.3mm 5.说明:含高层建筑增加费 6.其他:满足招标文件、图纸及相关技术规范要求 | kg | 14.28
247 | 031003014001 | 给、排水附件 |  | 1.类型:可拆检地漏,自带50mm水封 2.材质:塑料 3.规格:DN50 4.说明:含高层建筑增加费 | 个 | 12
248 | 031003014002 | 给、排水附件 |  | 1.类型:地面清除口 2.材质:塑料 3.规格:DN75 4.说明:含高层建筑增加费 | 个 | 4
249 | 031003014003 | 给、排水附件 |  | 1.类型:地面清除口 2.材质:塑料 3.规格:DN100 4.说明:含高层建筑增加费 | 个 | 2
本页小计
分部分项工程项目清单计价表
工程名称：佛云园东扩区标准厂房及配套设施项目（二期） |  |  | 标段：佛云园东扩区标准厂房及配套设施项目（二期） |  |  |  | 第 51 页 共 866 页
序号 | 项目编码 | 项目名称 |  | 项目特征描述 | 计量单位 | 工程量 |  | 金额（元）
[8 empty] | 综合单价 | 合价
250 | 031003014004 | 给、排水附件 |  | 1.名称:透气帽 2.型号、规格:DN100 | 个 | 3
251 | 031003006001 | 大便器 |  | 1.类型:蹲式大便器 2.材质:陶瓷 3.规格:瓷低水箱 4.附件:瓷蹲式大便器水箱配件、角阀、存水弯、软管、管件及其他附件 5.说明:含高层建筑增加费 6.其他:满足招标文件、图纸及相关技术规范要求 | 组 | 24
252 | 031003007001 | 小便器 |  | 1.类型:延时自闭式冲洗阀小便器 2.材质:陶瓷 3.安装方式:壁挂式 4.附件名称、数量:含排水附件、延时自闭式冲洗阀、管件等 5.安装参见09S304-98页 6.说明:含高层建筑增加费 7.其他:满足招标文件、图纸及相关技术规范要求 | 组 | 12
253 | 031003003001 | 洗脸盆 |  | 1.类型:洗脸盆 2.材质:陶瓷 3.附件:陶瓷片密封水龙头、角阀、软管及其他附件 4.安装参见09S304-58页 5.说明:含高层建筑增加费 6.其他:满足招标文件、图纸及相关技术规范要求 | 组 | 12
本页小计
分部分项工程项目清单计价表
工程名称：佛云园东扩区标准厂房及配套设施项目（二期） |  |  | 标段：佛云园东扩区标准厂房及配套设施项目（二期） |  |  |  | 第 52 页 共 866 页
序号 | 项目编码 | 项目名称 |  | 项目特征描述 | 计量单位 | 工程量 |  | 金额（元）
[8 empty] | 综合单价 | 合价
254 | 031003008001 | 其他成品卫生器具 |  | 1.类型:成品拖把池 2.材质:陶瓷 3.附件名称、数量:含存水弯、管件、陶瓷片密封长颈水嘴、排水栓带链堵、排水接头等 4.安装参见09S304-24页 5.说明:含高层建筑增加费 6.其他:满足招标文件、图纸及相关技术规范要求 | 组 | 12
255 | 031301003002 | 套管 |  | 1.名称:穿楼板钢套管 2.材质:焊接钢管 3.规格:DN150 4.说明:含高层建筑增加费 | 个 | 6
256 | 031001012002 | 止水节 |  | 1.名称:止水环 2.材质:PVC-U 3.规格:DN150 | 个 | 6
257 | 031301003003 | 套管 |  | 1.名称:钢制防水套管 2.材质:焊接钢管 3.规格:DN150 4.说明:含高层建筑增加费 | 个 | 2
258 | 031001011001 | 阻火圈 |  | 1.名称、类型:阻火圈 2.规格:DN150 3.说明:含高层建筑增加费 | 个 | 8
雨水系统
本页小计
分部分项工程项目清单计价表
工程名称：佛云园东扩区标准厂房及配套设施项目（二期） |  |  | 标段：佛云园东扩区标准厂房及配套设施项目（二期） |  |  |  | 第 53 页 共 866 页
序号 | 项目编码 | 项目名称 |  | 项目特征描述 | 计量单位 | 工程量 |  | 金额（元）
[8 empty] | 综合单价 | 合价
259 | 031001008016 | 塑料管 |  | 1.材质:承压型PVC-U排水管 2.规格:DN150*5 3.连接形式:粘接 4.压力试验及吹、洗设计要求:灌水试验 5.安装部位:室内 6.介质:雨水 7.说明:含高层建筑增加费 8.其他:满足招标文件、图纸及相关技术规范要求 | m | 334.71
260 | 031001008017 | 塑料管 |  | 1.材质:承压型PVC-U排水管 2.规格:DN150*5 3.连接形式:粘接 4.压力试验及吹、洗设计要求:灌水试验 5.安装部位:室内 6.介质:雨水 7.说明:含工程超高增加费、高层建筑增加费 8.其他:满足招标文件、图纸及相关技术规范要求 | m | 141.92
261 | 031001008018 | 塑料管 |  | 1.材质:承压型PVC-U排水管 2.规格:DN100*4 3.连接形式:粘接 4.压力试验及吹、洗设计要求:灌水试验 5.安装部位:室内 6.介质:雨水 7.说明:含高层建筑增加费 8.其他:满足招标文件、图纸及相关技术规范要求 | m | 8.89
本页小计
分部分项工程项目清单计价表
工程名称：佛云园东扩区标准厂房及配套设施项目（二期） |  |  | 标段：佛云园东扩区标准厂房及配套设施项目（二期） |  |  |  | 第 54 页 共 866 页
序号 | 项目编码 | 项目名称 |  | 项目特征描述 | 计量单位 | 工程量 |  | 金额（元）
[8 empty] | 综合单价 | 合价
262 | 031001008019 | 塑料管 |  | 1.材质:承压型PVC-U排水管 2.规格:DN75*2.3 3.连接形式:粘接 4.压力试验及吹、洗设计要求:灌水试验 5.安装部位:室内 6.介质:雨水 7.说明:含高层建筑增加费 8.其他:满足招标文件、图纸及相关技术规范要求 | m | 19.2
263 | 031301005005 | 支/吊架、基础型钢 |  | 1.名称:管道支架 2.材质:型钢综合 3.规格:综合 4.支架形式:综合考虑 5.说明:含高层建筑增加费 6.其他:满足招标文件、图纸及相关技术规范要求 | kg | 33.6
264 | 031301005006 | 支/吊架、基础型钢 |  | 1.名称:管道支架 2.材质:型钢综合 3.规格:综合 4.支架形式:综合考虑 5.说明:含工程超高增加费、高层建筑增加费 6.其他:满足招标文件、图纸及相关技术规范要求 | kg | 66.15
本页小计
分部分项工程项目清单计价表
工程名称：佛云园东扩区标准厂房及配套设施项目（二期） |  |  | 标段：佛云园东扩区标准厂房及配套设施项目（二期） |  |  |  | 第 55 页 共 866 页
序号 | 项目编码 | 项目名称 |  | 项目特征描述 | 计量单位 | 工程量 |  | 金额（元）
[8 empty] | 综合单价 | 合价
265 | 031201003003 | 金属结构刷油 |  | 1.除锈级别:微锈 2.油漆品种:环氧煤沥青涂料普通级（三油） 3.结构类型:一般钢结构(管道支架) 4.涂刷遍数、漆膜厚度:厚度不小于0.3mm 5.说明:含高层建筑增加费 6.其他:满足招标文件、图纸及相关技术规范要求 | kg | 99.75
266 | 031003014005 | 给、排水附件 |  | 1.类型:87型雨水斗 2.规格:DN150 3.说明:含高层建筑增加费 | 个 | 20
267 | 031003014006 | 给、排水附件 |  | 1.类型:侧排雨水斗 2.规格:DN75 3.说明:含高层建筑增加费 | 个 | 6
268 | 031003014007 | 给、排水附件 |  | 1.类型:水簸箕 2.材质:PVC-U 3.规格:DN75 | 个 | 7
269 | 031003014008 | 给、排水附件 |  | 1.类型:可拆检地漏,自带50mm水封 2.材质:塑料 3.规格:DN100 4.说明:含高层建筑增加费 | 个 | 1
270 | 031301003004 | 套管 |  | 1.名称:穿楼板钢套管 2.材质:焊接钢管 3.规格:DN150 4.说明:含高层建筑增加费 | 个 | 60
271 | 031001012003 | 止水节 |  | 1.名称:止水环 2.材质:PVC-U 3.规格:DN150 | 个 | 60
本页小计
分部分项工程项目清单计价表
工程名称：佛云园东扩区标准厂房及配套设施项目（二期） |  |  | 标段：佛云园东扩区标准厂房及配套设施项目（二期） |  |  |  | 第 56 页 共 866 页
序号 | 项目编码 | 项目名称 |  | 项目特征描述 | 计量单位 | 工程量 |  | 金额（元）
[8 empty] | 综合单价 | 合价
272 | 031001011002 | 阻火圈 |  | 1.名称、类型:阻火圈 2.规格:DN150 3.说明:含高层建筑增加费 | 个 | 60
厂房一-消防水工程
消火栓系统
273 | 030901002001 | 消火栓钢管 |  | 1.安装部位:室内 2.材质、规格:热浸锌镀锌加厚钢管 DN65 3.连接形式:沟槽连接 4.管道防腐要求:红粉防锈漆两道二遍 5.压力试验及冲洗设计要求:水压试验、水冲洗 6.说明:含高层建筑增加费 7.其他:满足设计图纸及相关技术规范等要求 | m | 73.23
274 | 030901002002 | 消火栓钢管 |  | 1.安装部位:室内 2.材质、规格:热浸锌镀锌加厚钢管 DN65 3.连接形式:沟槽连接 4.管道防腐要求:红粉防锈漆两道二遍 5.压力试验及冲洗设计要求:水压试验、水冲洗 6.说明:含工程超高增加费、高层建筑增加费 7.其他:满足设计图纸及相关技术规范等要求 | m | 59.83
本页小计
分部分项工程项目清单计价表
工程名称：佛云园东扩区标准厂房及配套设施项目（二期） |  |  | 标段：佛云园东扩区标准厂房及配套设施项目（二期） |  |  |  | 第 57 页 共 866 页
序号 | 项目编码 | 项目名称 |  | 项目特征描述 | 计量单位 | 工程量 |  | 金额（元）
[8 empty] | 综合单价 | 合价
275 | 030901002003 | 消火栓钢管 |  | 1.安装部位:室内 2.材质、规格:热浸锌镀锌加厚钢管 DN100 3.连接形式:沟槽连接 4.管道防腐要求:红粉防锈漆两道二遍 5.压力试验及冲洗设计要求:水压试验、水冲洗 6.说明:含高层建筑增加费 7.其他:满足设计图纸及相关技术规范等要求 | m | 100
276 | 030901002004 | 消火栓钢管 |  | 1.安装部位:室内 2.材质、规格:热浸锌镀锌加厚钢管 DN100 3.连接形式:沟槽连接 4.管道防腐要求:红粉防锈漆两道二遍 5.压力试验及冲洗设计要求:水压试验、水冲洗 6.说明:含工程超高增加费、高层建筑增加费 7.其他:满足设计图纸及相关技术规范等要求 | m | 103.8
本页小计
分部分项工程项目清单计价表
工程名称：佛云园东扩区标准厂房及配套设施项目（二期） |  |  | 标段：佛云园东扩区标准厂房及配套设施项目（二期） |  |  |  | 第 58 页 共 866 页
序号 | 项目编码 | 项目名称 |  | 项目特征描述 | 计量单位 | 工程量 |  | 金额（元）
[8 empty] | 综合单价 | 合价
277 | 030901002005 | 消火栓钢管 |  | 1.安装部位:室内 2.材质、规格:热浸锌镀锌加厚钢管 DN150 3.连接形式:沟槽连接 4.管道防腐要求:红粉防锈漆两道二遍 5.压力试验及冲洗设计要求:水压试验、水冲洗 6.说明:含高层建筑增加费 7.其他:满足设计图纸及相关技术规范等要求 | m | 14.6
278 | 030901002006 | 消火栓钢管 |  | 1.安装部位:室内 2.材质、规格:热浸锌镀锌加厚钢管 DN150 3.连接形式:沟槽连接 4.管道防腐要求:红粉防锈漆两道二遍 5.压力试验及冲洗设计要求:水压试验、水冲洗 6.说明:含工程超高增加费、高层建筑增加费 7.其他:满足设计图纸及相关技术规范等要求 | m | 395.01
本页小计
分部分项工程项目清单计价表
工程名称：佛云园东扩区标准厂房及配套设施项目（二期） |  |  | 标段：佛云园东扩区标准厂房及配套设施项目（二期） |  |  |  | 第 59 页 共 866 页
序号 | 项目编码 | 项目名称 |  | 项目特征描述 | 计量单位 | 工程量 |  | 金额（元）
[8 empty] | 综合单价 | 合价
279 | 031301005007 | 支/吊架、基础型钢 |  | 1.名称:消防管道支架 2.材质:型钢综合 3.规格:综合 4.支架形式:综合考虑 5.说明:含高层建筑增加费 6.其他:满足设计图纸及相关技术规范等要求 | kg | 70.99
280 | 031301005008 | 支/吊架、基础型钢 |  | 1.名称:消防管道支架 2.材质:型钢综合 3.规格:综合 4.支架形式:综合考虑 5.说明:含工程超高增加费、高层建筑增加费 6.其他:满足设计图纸及相关技术规范等要求 | kg | 157.69
281 | 031201003004 | 金属结构刷油 |  | 1.除锈级别:微锈 2.油漆品种:环氧煤沥青涂料普通级（三油） 3.结构类型:一般钢结构(管道支架) 4.涂刷遍数、漆膜厚度:厚度不小于0.3mm 5.说明:含高层建筑增加费 6.其他:满足设计图纸及相关技术规范等要求 | kg | 228.68
本页小计
分部分项工程项目清单计价表
工程名称：佛云园东扩区标准厂房及配套设施项目（二期） |  |  | 标段：佛云园东扩区标准厂房及配套设施项目（二期） |  |  |  | 第 60 页 共 866 页
序号 | 项目编码 | 项目名称 |  | 项目特征描述 | 计量单位 | 工程量 |  | 金额（元）
[8 empty] | 综合单价 | 合价
282 | 030910001001 | 灭火器 |  | 1.形式:手提式磷酸铵盐干粉灭火器 2.规格、型号:MF/ABC3 3.含灭火器放置箱 4.说明:含高层建筑增加费 5.其他:满足设计图纸及相关技术规范等要求 | 具 | 24
283 | 030910001002 | 灭火器 |  | 1.形式:手提式磷酸铵盐干粉灭火器 2.规格、型号:MF/ABC3 3.说明:含高层建筑增加费 4.其他:满足设计图纸及相关技术规范等要求 | 具 | 54
284 | 030910001003 | 灭火器 |  | 1.形式:手提式磷酸铵盐干粉灭火器 2.规格、型号:MF/ABC4 3.含灭火器放置箱 4.说明:含高层建筑增加费 5.其他:满足设计图纸及相关技术规范等要求 | 具 | 12
285 | 030910001004 | 灭火器 |  | 1.形式:手提式磷酸铵盐干粉灭火器 2.规格、型号:MF/ABC4 3.说明:含高层建筑增加费 4.其他:满足设计图纸及相关技术规范等要求 | 具 | 4
本页小计
分部分项工程项目清单计价表
工程名称：佛云园东扩区标准厂房及配套设施项目（二期） |  |  | 标段：佛云园东扩区标准厂房及配套设施项目（二期） |  |  |  | 第 61 页 共 866 页
序号 | 项目编码 | 项目名称 |  | 项目特征描述 | 计量单位 | 工程量 |  | 金额（元）
[8 empty] | 综合单价 | 合价
286 | 030901010001 | 室内消火栓 |  | 1.名称:薄型单栓带消防软管卷盘组合式消防柜 2.型号、规格:SG18E65Z-J 3.附件材质、规格:内配DN65消火栓、25M衬胶水龙带、30M消防软管卷盘、φ19/65喷枪 4.说明:含高层建筑增加费 5.其他:满足设计图纸及相关技术规范等要求 | 套 | 34
287 | 030901010002 | 室内消火栓 |  | 1.名称:屋面试验用消火栓 2.说明:含高层建筑增加费 3.其他:满足设计图纸及相关技术规范等要求 | 套 | 1
288 | 030601002001 | 压力仪表 |  | 1.名称:压力表 2.规格:Y-100 3.说明:含高层建筑增加费 4.其他:满足设计图纸及相关技术规范等要求 | 台 | 1
289 | 031002001005 | 金属阀门 |  | 1.类型:蝶阀 2.规格:DN65 3.连接形式:法兰连接 4.说明:含高层建筑增加费 5.其他:满足设计图纸及相关技术规范等要求 | 个 | 1
本页小计
分部分项工程项目清单计价表
工程名称：佛云园东扩区标准厂房及配套设施项目（二期） |  |  | 标段：佛云园东扩区标准厂房及配套设施项目（二期） |  |  |  | 第 62 页 共 866 页
序号 | 项目编码 | 项目名称 |  | 项目特征描述 | 计量单位 | 工程量 |  | 金额（元）
[8 empty] | 综合单价 | 合价
290 | 031002001006 | 金属阀门 |  | 1.类型:蝶阀 2.规格:DN65 3.连接形式:法兰连接 4.说明:含工程超高增加费、高层建筑增加费 5.其他:满足设计图纸及相关技术规范等要求 | 个 | 2
291 | 031002001007 | 金属阀门 |  | 1.类型:蝶阀 2.规格:DN100 3.连接形式:法兰连接 4.说明:含工程超高增加费、高层建筑增加费 5.其他:满足设计图纸及相关技术规范等要求 | 个 | 20
292 | 031002001008 | 金属阀门 |  | 1.类型:蝶阀 2.规格:DN150 3.连接形式:法兰连接 4.说明:含高层建筑增加费 5.其他:满足设计图纸及相关技术规范等要求 | 个 | 1
293 | 031002001009 | 金属阀门 |  | 1.类型:蝶阀 2.规格:DN150 3.连接形式:法兰连接 4.说明:含工程超高增加费、高层建筑增加费 5.其他:满足设计图纸及相关技术规范等要求 | 个 | 9
本页小计
分部分项工程项目清单计价表
工程名称：佛云园东扩区标准厂房及配套设施项目（二期） |  |  | 标段：佛云园东扩区标准厂房及配套设施项目（二期） |  |  |  | 第 63 页 共 866 页
序号 | 项目编码 | 项目名称 |  | 项目特征描述 | 计量单位 | 工程量 |  | 金额（元）
[8 empty] | 综合单价 | 合价
294 | 031002008002 | 软接头(软管) |  | 1.材质:可曲挠橡胶接头 2.规格:DN150 3.连接形式:法兰连接 4.说明:含高层建筑增加费 5.其他:满足设计图纸及相关技术规范等要求 | 根 | 2
295 | 031002008003 | 软接头(软管) |  | 1.材质:金属波纹管 2.规格:DN150 3.连接形式:法兰连接 4.说明:含工程超高增加费、高层建筑增加费 5.其他:满足设计图纸及相关技术规范等要求 | 根 | 3
296 | 031002001010 | 金属阀门 |  | 1.名称:自动排气阀 2.规格:DN25 3.连接形式:螺纹连接 4.内含:自动排气阀1个，全铜截止阀1个 5.说明:含高层建筑增加费 6.其他:满足设计图纸及相关技术规范等要求 | 个 | 1
297 | 031301003005 | 套管 |  | 1.名称、类型:刚性防水套管 2.材质:焊接钢管 3.介质管道规格:DN65 4.说明:含工程超高增加费、高层建筑增加费 5.其他:满足设计图纸及相关技术规范等要求 | 个 | 1
本页小计
分部分项工程项目清单计价表
工程名称：佛云园东扩区标准厂房及配套设施项目（二期） |  |  | 标段：佛云园东扩区标准厂房及配套设施项目（二期） |  |  |  | 第 64 页 共 866 页
序号 | 项目编码 | 项目名称 |  | 项目特征描述 | 计量单位 | 工程量 |  | 金额（元）
[8 empty] | 综合单价 | 合价
298 | 031301003006 | 套管 |  | 1.名称、类型:一般钢套管 2.材质:焊接钢管 3.介质管道规格:DN100 4.说明:含工程超高增加费、高层建筑增加费 5.其他:满足设计图纸及相关技术规范等要求 | 个 | 20
299 | 031301003007 | 套管 |  | 1.名称、类型:一般钢套管 2.材质:焊接钢管 3.介质管道规格:DN150 4.说明:含高层建筑增加费 5.其他:满足设计图纸及相关技术规范等要求 | 个 | 3
300 | 030909001001 | 水灭火控制装置调试 |  | 1.系统形式:消火栓水灭火控制装置调试 2.说明:含高层建筑增加费 3.其他:满足设计图纸及相关技术规范等要求 | 点 | 35
喷淋灭火系统
本页小计
分部分项工程项目清单计价表
工程名称：佛云园东扩区标准厂房及配套设施项目（二期） |  |  | 标段：佛云园东扩区标准厂房及配套设施项目（二期） |  |  |  | 第 65 页 共 866 页
序号 | 项目编码 | 项目名称 |  | 项目特征描述 | 计量单位 | 工程量 |  | 金额（元）
[8 empty] | 综合单价 | 合价
301 | 030901001001 | 水喷淋钢管 |  | 1.安装部位:室内 2.材质、规格:内外壁热浸镀锌加厚钢管 DN150 3.连接形式:沟槽连接 4.管道防腐要求:刷红粉防绣漆两道,并每隔 2米用黄色调和漆外刷一道100mm宽圆环以示区别 5.压力试验及冲洗设计要求:水压试验、水冲洗 6.说明:含高层建筑增加费 7.其他:满足设计图纸及相关技术规范等要求 | m | 55.12
302 | 030901001002 | 水喷淋钢管 |  | 1.安装部位:室内 2.材质、规格:内外壁热浸镀锌加厚钢管 DN150 3.连接形式:沟槽连接 4.管道防腐要求:刷红粉防绣漆两道,并每隔 2米用黄色调和漆外刷一道100mm宽圆环以示区别 5.压力试验及冲洗设计要求:水压试验、水冲洗 6.说明:含工程超高增加费、高层建筑增加费 7.其他:满足设计图纸及相关技术规范等要求 | m | 365.25
本页小计
分部分项工程项目清单计价表
工程名称：佛云园东扩区标准厂房及配套设施项目（二期） |  |  | 标段：佛云园东扩区标准厂房及配套设施项目（二期） |  |  |  | 第 66 页 共 866 页
序号 | 项目编码 | 项目名称 |  | 项目特征描述 | 计量单位 | 工程量 |  | 金额（元）
[8 empty] | 综合单价 | 合价
303 | 030901001003 | 水喷淋钢管 |  | 1.安装部位:室内 2.材质、规格:内外壁热浸镀锌加厚钢管 DN100 3.连接形式:沟槽连接 4.管道防腐要求:刷红粉防绣漆两道,并每隔 2米用黄色调和漆外刷一道100mm宽圆环以示区别 5.压力试验及冲洗设计要求:水压试验、水冲洗 6.说明:含工程超高增加费、高层建筑增加费 7.其他:满足设计图纸及相关技术规范等要求 | m | 27.61
304 | 030901001004 | 水喷淋钢管 |  | 1.安装部位:室内 2.材质、规格:内外壁热浸镀锌加厚钢管 DN80 3.连接形式:沟槽连接 4.管道防腐要求:刷红粉防绣漆两道,并每隔 2米用黄色调和漆外刷一道100mm宽圆环以示区别 5.压力试验及冲洗设计要求:水压试验、水冲洗 6.说明:含工程超高增加费、高层建筑增加费 7.其他:满足设计图纸及相关技术规范等要求 | m | 110.24
本页小计
分部分项工程项目清单计价表
工程名称：佛云园东扩区标准厂房及配套设施项目（二期） |  |  | 标段：佛云园东扩区标准厂房及配套设施项目（二期） |  |  |  | 第 67 页 共 866 页
序号 | 项目编码 | 项目名称 |  | 项目特征描述 | 计量单位 | 工程量 |  | 金额（元）
[8 empty] | 综合单价 | 合价
305 | 030901001005 | 水喷淋钢管 |  | 1.安装部位:室内 2.材质、规格:内外壁热浸镀锌加厚钢管 DN65 3.连接形式:沟槽连接 4.管道防腐要求:刷红粉防绣漆两道,并每隔 2米用黄色调和漆外刷一道100mm宽圆环以示区别 5.压力试验及冲洗设计要求:水压试验、水冲洗 6.说明:含工程超高增加费、高层建筑增加费 7.其他:满足设计图纸及相关技术规范等要求 | m | 94.04
306 | 030901001006 | 水喷淋钢管 |  | 1.安装部位:室内 2.材质、规格:内外壁热浸镀锌加厚钢管 DN50 3.连接形式:螺纹连接 4.管道防腐要求:刷红粉防绣漆两道,并每隔 2米用黄色调和漆外刷一道100mm宽圆环以示区别 5.压力试验及冲洗设计要求:水压试验、水冲洗 6.说明:含工程超高增加费、高层建筑增加费 7.其他:满足设计图纸及相关技术规范等要求 | m | 952.33
本页小计
分部分项工程项目清单计价表
工程名称：佛云园东扩区标准厂房及配套设施项目（二期） |  |  | 标段：佛云园东扩区标准厂房及配套设施项目（二期） |  |  |  | 第 68 页 共 866 页
序号 | 项目编码 | 项目名称 |  | 项目特征描述 | 计量单位 | 工程量 |  | 金额（元）
[8 empty] | 综合单价 | 合价
307 | 030901001007 | 水喷淋钢管 |  | 1.安装部位:室内 2.材质、规格:内外壁热浸镀锌加厚钢管 DN40 3.连接形式:螺纹连接 4.管道防腐要求:刷红粉防绣漆两道,并每隔 2米用黄色调和漆外刷一道100mm宽圆环以示区别 5.压力试验及冲洗设计要求:水压试验、水冲洗 6.说明:含工程超高增加费、高层建筑增加费 7.其他:满足设计图纸及相关技术规范等要求 | m | 643.41
308 | 030901001008 | 水喷淋钢管 |  | 1.安装部位:室内 2.材质、规格:内外壁热浸镀锌加厚钢管 DN32 3.连接形式:螺纹连接 4.管道防腐要求:刷红粉防绣漆两道,并每隔 2米用黄色调和漆外刷一道100mm宽圆环以示区别 5.压力试验及冲洗设计要求:水压试验、水冲洗 6.说明:含工程超高增加费、高层建筑增加费 7.其他:满足设计图纸及相关技术规范等要求 | m | 1606.26
本页小计
分部分项工程项目清单计价表
工程名称：佛云园东扩区标准厂房及配套设施项目（二期） |  |  | 标段：佛云园东扩区标准厂房及配套设施项目（二期） |  |  |  | 第 69 页 共 866 页
序号 | 项目编码 | 项目名称 |  | 项目特征描述 | 计量单位 | 工程量 |  | 金额（元）
[8 empty] | 综合单价 | 合价
309 | 030901001009 | 水喷淋钢管 |  | 1.安装部位:室内 2.材质、规格:内外壁热浸镀锌加厚钢管 DN25 3.连接形式:螺纹连接 4.管道防腐要求:刷红粉防绣漆两道,并每隔 2米用黄色调和漆外刷一道100mm宽圆环以示区别 5.压力试验及冲洗设计要求:水压试验、水冲洗 6.说明:含高层建筑增加费 7.其他:满足设计图纸及相关技术规范等要求 | m | 10.5
310 | 030901001010 | 水喷淋钢管 |  | 1.安装部位:室内 2.材质、规格:内外壁热浸镀锌加厚钢管 DN25 3.连接形式:螺纹连接 4.管道防腐要求:刷红粉防绣漆两道,并每隔 2米用黄色调和漆外刷一道100mm宽圆环以示区别 5.压力试验及冲洗设计要求:水压试验、水冲洗 6.说明:含工程超高增加费、高层建筑增加费 7.其他:满足设计图纸及相关技术规范等要求 | m | 1360.92
本页小计
分部分项工程项目清单计价表
工程名称：佛云园东扩区标准厂房及配套设施项目（二期） |  |  | 标段：佛云园东扩区标准厂房及配套设施项目（二期） |  |  |  | 第 70 页 共 866 页
序号 | 项目编码 | 项目名称 |  | 项目特征描述 | 计量单位 | 工程量 |  | 金额（元）
[8 empty] | 综合单价 | 合价
311 | 030901003001 | 水喷淋(雾)喷头 |  | 1.安装部位:无吊顶 2.材质、型号、规格:直立型68℃闭式喷头，DN25 3.连接形式:螺纹连接 4.说明:含工程超高增加费、高层建筑增加费 5.其他:满足设计图纸及相关技术规范等要求 | 个 | 1498
312 | 031002001011 | 金属阀门 |  | 1.类型:明杆闸阀 2.规格、压力等级:DN150 3.连接形式:法兰连接 4.说明:含高层建筑增加费 5.其他:满足设计图纸及相关技术规范等要求 | 个 | 2
313 | 031002001012 | 金属阀门 |  | 1.类型:安全信号阀 2.规格、压力等级:DN150 3.连接形式:法兰连接 4.说明:含高层建筑增加费 5.其他:满足设计图纸及相关技术规范等要求 | 个 | 5
本页小计
分部分项工程项目清单计价表
工程名称：佛云园东扩区标准厂房及配套设施项目（二期） |  |  | 标段：佛云园东扩区标准厂房及配套设施项目（二期） |  |  |  | 第 71 页 共 866 页
序号 | 项目编码 | 项目名称 |  | 项目特征描述 | 计量单位 | 工程量 |  | 金额（元）
[8 empty] | 综合单价 | 合价
314 | 031002001013 | 金属阀门 |  | 1.类型:安全信号阀 2.规格、压力等级:DN150 3.连接形式:法兰连接 4.说明:含工程超高增加费、高层建筑增加费 5.其他:满足设计图纸及相关技术规范等要求 | 个 | 3
315 | 030901006001 | 水流指示器 |  | 1.名称:水流指示器 2.规格、型号:DN150 3.连接形式:法兰连接 4.说明:含工程超高增加费、高层建筑增加费 5.其他:满足设计图纸及相关技术规范等要求 | 个 | 3
316 | 030901004001 | 报警装置 |  | 1.名称:湿式报警阀组 2.型号、规格:DN150 3.附件配置:详图纸湿式报警阀示意图 4.说明:含高层建筑增加费 5.其他:满足设计图纸及相关技术规范等要求 | 组 | 3
本页小计
分部分项工程项目清单计价表
工程名称：佛云园东扩区标准厂房及配套设施项目（二期） |  |  | 标段：佛云园东扩区标准厂房及配套设施项目（二期） |  |  |  | 第 72 页 共 866 页
序号 | 项目编码 | 项目名称 |  | 项目特征描述 | 计量单位 | 工程量 |  | 金额（元）
[8 empty] | 综合单价 | 合价
317 | 030901007001 | 减压孔板 |  | 1.类型:减压孔板 2.孔板孔径:DN150 3.连接形式:法兰连接 4.说明:含工程超高增加费、高层建筑增加费 5.其他:满足设计图纸及相关技术规范等要求 | 个 | 2
318 | 030901008001 | 末端试水装置 |  | 1.名称:末端试水装置 2.规格:DN25，流量系数K=80 3.组装形式:球阀、压力表、试水接头 4.说明:含高层建筑增加费 5.其他:满足设计图纸及相关技术规范等要求 | 套 | 3
319 | 031001008020 | 塑料管 |  | 1.安装部位:室内 2.介质:喷淋试水排水管 3.材质、规格:PVC-U排水管，DN75 4.连接形式:粘接 5.压力试验及吹、洗设计要求:按设计要求进行水压试验 6.说明:含高层建筑增加费 7.其他:满足设计图纸及相关技术规范等要求 | m | 1.52
本页小计
分部分项工程项目清单计价表
工程名称：佛云园东扩区标准厂房及配套设施项目（二期） |  |  | 标段：佛云园东扩区标准厂房及配套设施项目（二期） |  |  |  | 第 73 页 共 866 页
序号 | 项目编码 | 项目名称 |  | 项目特征描述 | 计量单位 | 工程量 |  | 金额（元）
[8 empty] | 综合单价 | 合价
320 | 031001008021 | 塑料管 |  | 1.安装部位:室内 2.介质:喷淋试水排水管 3.材质、规格:PVC-U排水管，DN100 4.连接形式:粘接 5.压力试验及吹、洗设计要求:按设计要求进行水压试验 6.说明:含高层建筑增加费 7.其他:满足设计图纸及相关技术规范等要求 | m | 15.9
321 | 031001008022 | 塑料管 |  | 1.安装部位:室内 2.介质:喷淋试水排水管 3.材质、规格:PVC-U排水管，DN100 4.连接形式:粘接 5.压力试验及吹、洗设计要求:按设计要求进行水压试验 6.说明:含工程超高增加费、高层建筑增加费 7.其他:满足设计图纸及相关技术规范等要求 | m | 4.6
本页小计
分部分项工程项目清单计价表
工程名称：佛云园东扩区标准厂房及配套设施项目（二期） |  |  | 标段：佛云园东扩区标准厂房及配套设施项目（二期） |  |  |  | 第 74 页 共 866 页
序号 | 项目编码 | 项目名称 |  | 项目特征描述 | 计量单位 | 工程量 |  | 金额（元）
[8 empty] | 综合单价 | 合价
322 | 031002001014 | 金属阀门 |  | 1.名称:自动排气阀 2.规格:DN25 3.连接形式:螺纹连接 4.内含:自动排气阀1个，全铜截止阀1个 5.说明:含工程超高增加费、高层建筑增加费 6.其他:满足设计图纸及相关技术规范等要求 | 个 | 3
323 | 031002008004 | 软接头(软管) |  | 1.材质:金属波纹管 2.规格:DN150 3.连接形式:法兰连接 4.说明:含工程超高增加费、高层建筑增加费 5.其他:满足设计图纸及相关技术规范等要求 | 根 | 3
324 | 031002008005 | 软接头(软管) |  | 1.材质:可曲挠橡胶接头 2.规格:DN150 3.连接形式:法兰连接 4.说明:含高层建筑增加费 5.其他:满足设计图纸及相关技术规范等要求 | 根 | 2
325 | 031301003008 | 套管 |  | 1.名称、类型:一般钢套管 2.材质:焊接钢管 3.4.说明:含高层建筑增加费 5.其他:满足设计图纸及相关技术规范等要求 | 个 | 2
本页小计
分部分项工程项目清单计价表
工程名称：佛云园东扩区标准厂房及配套设施项目（二期） |  |  | 标段：佛云园东扩区标准厂房及配套设施项目（二期） |  |  |  | 第 75 页 共 866 页
序号 | 项目编码 | 项目名称 |  | 项目特征描述 | 计量单位 | 工程量 |  | 金额（元）
[8 empty] | 综合单价 | 合价
326 | 031301003009 | 套管 |  | 1.名称、类型:一般钢套管 2.材质:焊接钢管 3.介质管道规格:DN150 4.说明:含工程超高增加费、高层建筑增加费 5.其他:满足设计图纸及相关技术规范等要求 | 个 | 3
327 | 031301003010 | 套管 |  | 1.名称、类型:一般钢套管 2.材质:焊接钢管 3.介质管道规格:DN100 4.说明:含高层建筑增加费 5.其他:满足设计图纸及相关技术规范等要求 | 个 | 1
328 | 031301003011 | 套管 |  | 1.名称、类型:一般钢套管 2.材质:焊接钢管 3.介质管道规格:DN100 4.说明:含工程超高增加费、高层建筑增加费 5.其他:满足设计图纸及相关技术规范等要求 | 个 | 2
329 | 031301005009 | 支/吊架、基础型钢 |  | 1.名称:喷淋管道支架 2.材质:型钢综合 3.规格:综合 4.支架形式:综合考虑 5.说明:含高层建筑增加费 6.其他:满足设计图纸及相关技术规范等要求 | kg | 24.79
本页小计
分部分项工程项目清单计价表
工程名称：佛云园东扩区标准厂房及配套设施项目（二期） |  |  | 标段：佛云园东扩区标准厂房及配套设施项目（二期） |  |  |  | 第 76 页 共 866 页
序号 | 项目编码 | 项目名称 |  | 项目特征描述 | 计量单位 | 工程量 |  | 金额（元）
[8 empty] | 综合单价 | 合价
330 | 031301005010 | 支/吊架、基础型钢 |  | 1.名称:喷淋管道支架 2.材质:型钢综合 3.规格:综合 4.支架形式:综合考虑 5.说明:含工程超高增加费、高层建筑增加费 6.其他:满足设计图纸及相关技术规范等要求 | kg | 866.05
331 | 031201003005 | 金属结构刷油 |  | 1.除锈级别:微锈 2.油漆品种:环氧煤沥青涂料普通级（三油） 3.结构类型:一般钢结构(管道支架) 4.涂刷遍数、漆膜厚度:厚度不小于0.3mm 5.说明:含高层建筑增加费 6.其他:满足设计图纸及相关技术规范等要求 | kg | 890.84
本页小计
分部分项工程项目清单计价表
工程名称：佛云园东扩区标准厂房及配套设施项目（二期） |  |  | 标段：佛云园东扩区标准厂房及配套设施项目（二期） |  |  |  | 第 77 页 共 866 页
序号 | 项目编码 | 项目名称 |  | 项目特征描述 | 计量单位 | 工程量 |  | 金额（元）
[8 empty] | 综合单价 | 合价
332 | 040504001001 | 砌筑井 |  | 1.种类、规格:地面操作砖砌圆形立式闸阀井 井内径1.20m，井室深1.75m 2.垫层、基础材质及厚度:100mm厚C10混凝土垫层，200mm厚C25混凝土底板 3.砌筑材料品种、规格、强度等级:MU10烧结实心砖240×115×53mm 4.砂浆强度等级:M10水泥砂浆 5.盖板材质、规格:C25钢筋混凝土盖板Φ1580*150 6.井筒、井盖、井圈材质及规格:球墨铸铁轻型井盖Φ800mm 7.踏步材质、规格:塑钢踏步 8.做法:安装详国标图集05S502-16 9.含模板制作、安装、拆除 10.其他:符合设计图纸、技术标准规范及招标文件要求 | 座 | 2
333 | 030909001002 | 水灭火控制装置调试 |  | 1.系统形式:自动喷水灭火系统调试 2.说明:含高层建筑增加费 3.其他:满足设计图纸及相关技术规范等要求 | 点 | 3
厂房一-电气工程
动力系统
本页小计
分部分项工程项目清单计价表
工程名称：佛云园东扩区标准厂房及配套设施项目（二期） |  |  | 标段：佛云园东扩区标准厂房及配套设施项目（二期） |  |  |  | 第 78 页 共 866 页
序号 | 项目编码 | 项目名称 |  | 项目特征描述 | 计量单位 | 工程量 |  | 金额（元）
[8 empty] | 综合单价 | 合价
334 | 030402011001 | 成套配电箱 |  | 1.名称:普通电源总配电箱 2.编号:AL 3.安装方式:悬挂式 4.说明:含高层建筑增加费 5.其他:满足规范及设计要求 | 台 | 1
335 | 030402011002 | 成套配电箱 |  | 1.名称:消防电源总配电箱 2.编号:XL 3.安装方式:悬挂式 4.说明:含高层建筑增加费 5.其他:满足规范及设计要求 | 台 | 1
336 | 030402011003 | 成套配电箱 |  | 1.名称:公共照明配电箱 2.编号:1MX1,1MX2 3.安装方式:悬挂式 4.说明:含高层建筑增加费 5.其他:满足规范及设计要求 | 台 | 2
337 | 030402011004 | 成套配电箱 |  | 1.名称:公共照明配电箱 2.编号:2MX1,3MX1,2MX2,3MX2 3.安装方式:悬挂式 4.说明:含高层建筑增加费 5.其他:满足规范及设计要求 | 台 | 4
本页小计
分部分项工程项目清单计价表
工程名称：佛云园东扩区标准厂房及配套设施项目（二期） |  |  | 标段：佛云园东扩区标准厂房及配套设施项目（二期） |  |  |  | 第 79 页 共 866 页
序号 | 项目编码 | 项目名称 |  | 项目特征描述 | 计量单位 | 工程量 |  | 金额（元）
[8 empty] | 综合单价 | 合价
338 | 030402011005 | 成套配电箱 |  | 1.名称:消防电源配电箱 2.编号:YZ0 3.安装方式:悬挂式 4.说明:含高层建筑增加费 5.其他:满足规范及设计要求 | 台 | 1
339 | 030402011006 | 成套配电箱 |  | 1.名称:消防电源配电箱 2.编号:XF11,XF21 3.安装方式:悬挂式 4.说明:含高层建筑增加费 5.其他:满足规范及设计要求 | 台 | 2
340 | 030402011007 | 成套配电箱 |  | 1.名称:消防电源配电箱 2.编号:XF12,XF13,XF22,XF23 3.安装方式:悬挂式 4.说明:含高层建筑增加费 5.其他:满足规范及设计要求 | 台 | 4
341 | 030402011008 | 成套配电箱 |  | 1.名称:电房配电箱 2.编号:MXD1,MXD2 3.安装方式:悬挂式 4.说明:含高层建筑增加费 5.其他:满足规范及设计要求 | 台 | 2
本页小计
分部分项工程项目清单计价表
工程名称：佛云园东扩区标准厂房及配套设施项目（二期） |  |  | 标段：佛云园东扩区标准厂房及配套设施项目（二期） |  |  |  | 第 80 页 共 866 页
序号 | 项目编码 | 项目名称 |  | 项目特征描述 | 计量单位 | 工程量 |  | 金额（元）
[8 empty] | 综合单价 | 合价
342 | 030402011009 | 成套配电箱 |  | 1.名称:客梯配电箱 2.编号:DT11,DT12 3.安装方式:悬挂式 4.说明:含高层建筑增加费 5.其他:满足规范及设计要求 | 台 | 2
343 | 030402011010 | 成套配电箱 |  | 1.名称:货梯配电箱 2.编号:DT21,DT22 3.安装方式:悬挂式 4.说明:含高层建筑增加费 5.其他:满足规范及设计要求 | 台 | 2
344 | 030402011011 | 成套配电箱 |  | 1.名称:消防风机控制箱 2.编号:1XFFJ1 3.安装方式:悬挂式 4.说明:含高层建筑增加费 5.其他:满足规范及设计要求 | 台 | 1
345 | 030402011012 | 成套配电箱 |  | 1.名称:A型应急照明集中电源 2.编号:YZ11 3.规格:输入电压:AC220V/50Hz、输出电压:DC36V、电池容量:0.6kVA IP33 4.安装方式:悬挂式 5.说明:含高层建筑增加费 6.其他:满足规范及设计要求 | 台 | 1
本页小计
分部分项工程项目清单计价表
工程名称：佛云园东扩区标准厂房及配套设施项目（二期） |  |  | 标段：佛云园东扩区标准厂房及配套设施项目（二期） |  |  |  | 第 81 页 共 866 页
序号 | 项目编码 | 项目名称 |  | 项目特征描述 | 计量单位 | 工程量 |  | 金额（元）
[8 empty] | 综合单价 | 合价
346 | 030402011013 | 成套配电箱 |  | 1.名称:A型应急照明集中电源 2.编号:YZ21 3.规格:输入电压:AC220V/50Hz、输出电压:DC36V、电池容量:0.6kVA IP33 4.安装方式:悬挂式 5.说明:含高层建筑增加费 6.其他:满足规范及设计要求 | 台 | 1
347 | 030402011014 | 成套配电箱 |  | 1.名称:A型应急照明集中电源 2.编号:YZ12、YZ13、YZ22、YZ23 3.规格:输入电压:AC220V/50Hz、输出电压:DC36V、电池容量:0.6kVA IP33 4.安装方式:悬挂式 5.说明:含高层建筑增加费 6.其他:满足规范及设计要求 | 台 | 4
348 | 030412003001 | 桥架 |  | 1.名称:封闭式金属电缆桥架 2.规格:CT100*100 3.材质:钢制 4.说明:含高层建筑增加费 5.其他:满足规范及设计要求 | m | 187.85
本页小计
分部分项工程项目清单计价表
工程名称：佛云园东扩区标准厂房及配套设施项目（二期） |  |  | 标段：佛云园东扩区标准厂房及配套设施项目（二期） |  |  |  | 第 82 页 共 866 页
序号 | 项目编码 | 项目名称 |  | 项目特征描述 | 计量单位 | 工程量 |  | 金额（元）
[8 empty] | 综合单价 | 合价
349 | 030412003002 | 桥架 |  | 1.名称:封闭式金属电缆桥架 2.规格:CT200*100 3.材质:钢制 4.说明:含高层建筑增加费 5.其他:满足规范及设计要求 | m | 36.39
350 | 030412003003 | 桥架 |  | 1.名称:封闭式金属电缆桥架 2.规格:CT300*200 3.材质:钢制 4.说明:含高层建筑增加费 5.其他:满足规范及设计要求 | m | 57.06
351 | 030412003004 | 桥架 |  | 1.名称:封闭式金属电缆桥架 2.规格:CT300*200 3.材质:钢制 4.说明:含工程超高增加费、高层建筑增加费 5.其他:满足规范及设计要求 | m | 33.57
352 | 030412003005 | 桥架 |  | 1.名称:封闭式金属电缆桥架 2.规格:CT400*200 3.材质:钢制 4.说明:含工程超高增加费、高层建筑增加费 5.其他:满足规范及设计要求 | m | 82.22
本页小计
分部分项工程项目清单计价表
工程名称：佛云园东扩区标准厂房及配套设施项目（二期） |  |  | 标段：佛云园东扩区标准厂房及配套设施项目（二期） |  |  |  | 第 83 页 共 866 页
序号 | 项目编码 | 项目名称 |  | 项目特征描述 | 计量单位 | 工程量 |  | 金额（元）
[8 empty] | 综合单价 | 合价
353 | 031301005011 | 支/吊架、基础型钢 |  | 1.名称:桥架支吊架 2.支架形式:型钢综合 3.说明:含高层建筑增加费 4.其他:满足规范及设计要求 | kg | 259.84
354 | 031301005012 | 支/吊架、基础型钢 |  | 1.名称:桥架支吊架 2.支架形式:型钢综合 3.说明:含工程超高增加费、高层建筑增加费 4.其他:满足规范及设计要求 | kg | 137.42
355 | 030412001001 | 配管 |  | 1.名称:电线管 2.材质:套接紧定式钢管 3.规格:JDG20 4.配置形式:暗敷 5.说明:含高层建筑增加费 6.其他:满足规范及设计要求 | m | 366.46
356 | 030412001002 | 配管 |  | 1.名称:电线管 2.材质:套接紧定式钢管 3.规格:JDG20 4.配置形式:暗敷 5.说明:含工程超高增加费、高层建筑增加费 6.其他:满足规范及设计要求 | m | 91.82
本页小计
分部分项工程项目清单计价表
工程名称：佛云园东扩区标准厂房及配套设施项目（二期） |  |  | 标段：佛云园东扩区标准厂房及配套设施项目（二期） |  |  |  | 第 84 页 共 866 页
序号 | 项目编码 | 项目名称 |  | 项目特征描述 | 计量单位 | 工程量 |  | 金额（元）
[8 empty] | 综合单价 | 合价
357 | 030412001003 | 配管 |  | 1.名称:电线管 2.材质:套接紧定式钢管 3.规格:JDG25 4.配置形式:暗敷 5.说明:含高层建筑增加费 6.其他:满足规范及设计要求 | m | 60.32
358 | 030412001004 | 配管 |  | 1.名称:电线管 2.材质:套接紧定式钢管 3.规格:JDG25 4.配置形式:暗敷 5.说明:含工程超高增加费、高层建筑增加费 6.其他:满足规范及设计要求 | m | 36.28
359 | 030412001005 | 配管 |  | 1.名称:电线管 2.材质:刚性阻燃塑料管 3.规格:PC20 4.配置形式:暗敷 5.说明:含高层建筑增加费 6.其他:满足规范及设计要求 | m | 478.38
360 | 030412001006 | 配管 |  | 1.名称:电线管 2.材质:刚性阻燃塑料管 3.规格:PC20 4.配置形式:暗敷 5.说明:含工程超高增加费、高层建筑增加费 6.其他:满足规范及设计要求 | m | 1129.55
本页小计
分部分项工程项目清单计价表
工程名称：佛云园东扩区标准厂房及配套设施项目（二期） |  |  | 标段：佛云园东扩区标准厂房及配套设施项目（二期） |  |  |  | 第 85 页 共 866 页
序号 | 项目编码 | 项目名称 |  | 项目特征描述 | 计量单位 | 工程量 |  | 金额（元）
[8 empty] | 综合单价 | 合价
361 | 030412001007 | 配管 |  | 1.名称:电线管 2.材质:刚性阻燃塑料管 3.规格:PC25 4.配置形式:暗敷 5.说明:含高层建筑增加费 6.其他:满足规范及设计要求 | m | 72.7
362 | 030412001008 | 配管 |  | 1.名称:电线管 2.材质:刚性阻燃塑料管 3.规格:PC25 4.配置形式:暗敷 5.说明:含工程超高增加费、高层建筑增加费 6.其他:满足规范及设计要求 | m | 429.26
363 | 030412001009 | 配管 |  | 1.名称:电线管 2.材质:焊接钢管 3.规格:SC20 4.配置形式:暗敷 5.说明:含高层建筑增加费 6.其他:满足规范及设计要求 | m | 945.4
364 | 030412001010 | 配管 |  | 1.名称:电线管 2.材质:焊接钢管 3.规格:SC20 4.配置形式:暗敷 5.说明:含工程超高增加费、高层建筑增加费 6.其他:满足规范及设计要求 | m | 1952.09
365 | 030412001011 | 配管 |  | 1.名称:电线管 2.材质:焊接钢管 3.规格:SC25 4.配置形式:暗敷 5.说明:含高层建筑增加费 6.其他:满足规范及设计要求 | m | 163.55
本页小计
分部分项工程项目清单计价表
工程名称：佛云园东扩区标准厂房及配套设施项目（二期） |  |  | 标段：佛云园东扩区标准厂房及配套设施项目（二期） |  |  |  | 第 86 页 共 866 页
序号 | 项目编码 | 项目名称 |  | 项目特征描述 | 计量单位 | 工程量 |  | 金额（元）
[8 empty] | 综合单价 | 合价
366 | 030412001012 | 配管 |  | 1.名称:电线管 2.材质:焊接钢管 3.规格:SC25 4.配置形式:暗敷 5.说明:含工程超高增加费、高层建筑增加费 6.其他:满足规范及设计要求 | m | 494
367 | 030412001013 | 配管 |  | 1.名称:电线管 2.材质:焊接钢管 3.规格:SC32 4.配置形式:暗敷 5.说明:含高层建筑增加费 6.其他:满足规范及设计要求 | m | 13.83
368 | 030412001014 | 配管 |  | 1.名称:电线管 2.材质:焊接钢管 3.规格:SC32 4.配置形式:暗敷 5.说明:含工程超高增加费、高层建筑增加费 6.其他:满足规范及设计要求 | m | 17.38
369 | 030412001015 | 配管 |  | 1.名称:电线管 2.材质:焊接钢管 3.规格:SC40 4.配置形式:明配 5.说明:含高层建筑增加费 6.其他:满足规范及设计要求 | m | 2.88
370 | 030412001016 | 配管 |  | 1.名称:电线管 2.材质:焊接钢管 3.规格:SC50 4.配置形式:明配 5.说明:含高层建筑增加费 6.其他:满足规范及设计要求 | m | 30.55
本页小计
分部分项工程项目清单计价表
工程名称：佛云园东扩区标准厂房及配套设施项目（二期） |  |  | 标段：佛云园东扩区标准厂房及配套设施项目（二期） |  |  |  | 第 87 页 共 866 页
序号 | 项目编码 | 项目名称 |  | 项目特征描述 | 计量单位 | 工程量 |  | 金额（元）
[8 empty] | 综合单价 | 合价
371 | 030412001017 | 配管 |  | 1.名称:电线管 2.材质:焊接钢管 3.规格:SC50 4.配置形式:明配 5.说明:含工程超高增加费、高层建筑增加费 6.其他:满足规范及设计要求 | m | 178.97
372 | 030409001001 | 电力电缆 |  | 1.名称:电力电缆 2.型号、规格:NH-YJV-3*2.5mm² 3.材质:铜芯 4.电压等级(kV):1kV 5.敷设方式:管内敷设或槽内敷设 6.说明:含高层建筑增加费 7.其他:满足规范及设计要求 | m | 153.83
373 | 030409001002 | 电力电缆 |  | 1.名称:电力电缆 2.型号、规格:NH-YJV-5*4mm² 3.材质:铜芯 4.电压等级(kV):1kV 5.敷设方式:管内敷设或槽内敷设 6.说明:含高层建筑增加费 7.其他:满足规范及设计要求 | m | 871.86
本页小计
分部分项工程项目清单计价表
工程名称：佛云园东扩区标准厂房及配套设施项目（二期） |  |  | 标段：佛云园东扩区标准厂房及配套设施项目（二期） |  |  |  | 第 88 页 共 866 页
序号 | 项目编码 | 项目名称 |  | 项目特征描述 | 计量单位 | 工程量 |  | 金额（元）
[8 empty] | 综合单价 | 合价
374 | 030409001003 | 电力电缆 |  | 1.名称:矿物绝缘电缆 2.型号、规格:NW-BTTRZ(A)-5*4mm² 3.材质:铜芯 4.电压等级(kV):1kV 5.敷设方式:管内敷设或槽内敷设 6.说明:含高层建筑增加费 7.其他:满足规范及设计要求 | m | 531.25
375 | 030409001004 | 电力电缆 |  | 1.名称:矿物绝缘电缆 2.型号、规格:NW-BTTRZ(A)-3*120+2*70mm² 3.材质:铜芯 4.电压等级(kV):1kV 5.敷设方式:管内敷设或槽内敷设 6.说明:含高层建筑增加费 7.其他:满足规范及设计要求 | m | 222.95
376 | 030409001005 | 电力电缆 |  | 1.名称:电力电缆 2.型号、规格:WDZBN-YJE-4*10mm² 3.材质:铜芯 4.电压等级(kV):1kV 5.敷设方式:管内敷设或槽内敷设 6.说明:含高层建筑增加费 7.其他:满足规范及设计要求 | m | 566.35
本页小计
分部分项工程项目清单计价表
工程名称：佛云园东扩区标准厂房及配套设施项目（二期） |  |  | 标段：佛云园东扩区标准厂房及配套设施项目（二期） |  |  |  | 第 89 页 共 866 页
序号 | 项目编码 | 项目名称 |  | 项目特征描述 | 计量单位 | 工程量 |  | 金额（元）
[8 empty] | 综合单价 | 合价
377 | 030409001006 | 电力电缆 |  | 1.名称:电力电缆 2.型号、规格:ZR-YJV-5*10mm² 3.材质:铜芯 4.电压等级(kV):1kV 5.敷设方式:管内敷设或槽内敷设 6.说明:含高层建筑增加费 7.其他:满足规范及设计要求 | m | 238.5
378 | 030409001007 | 电力电缆 |  | 1.名称:电力电缆 2.型号、规格:ZR-YJV-5*16mm² 3.材质:铜芯 4.电压等级(kV):1kV 5.敷设方式:管内敷设或槽内敷设 6.说明:含高层建筑增加费 7.其他:满足规范及设计要求 | m | 464.37
379 | 030409001008 | 电力电缆 |  | 1.名称:电力电缆 2.型号、规格:ZR-YJV-3*35+2*16mm² 3.材质:铜芯 4.电压等级(kV):1kV 5.敷设方式:管内敷设或槽内敷设 6.说明:含高层建筑增加费 7.其他:满足规范及设计要求 | m | 210.18
本页小计
分部分项工程项目清单计价表
工程名称：佛云园东扩区标准厂房及配套设施项目（二期） |  |  | 标段：佛云园东扩区标准厂房及配套设施项目（二期） |  |  |  | 第 90 页 共 866 页
序号 | 项目编码 | 项目名称 |  | 项目特征描述 | 计量单位 | 工程量 |  | 金额（元）
[8 empty] | 综合单价 | 合价
380 | 030409001009 | 电力电缆 |  | 1.名称:电力电缆 2.型号、规格:ZR-YJV-3*150+2*70mm² 3.材质:铜芯 4.电压等级(kV):1kV 5.敷设方式:管内敷设或槽内敷设 6.说明:含高层建筑增加费 7.其他:满足规范及设计要求 | m | 164.29
381 | 030409003001 | 电力电缆头 |  | 1.名称:干包式电力电缆头 2.规格:16mm²以下 3.材质、类型:干包式 4.安装部位:户内 5.电压等级(kV):1kV 6.说明:含高层建筑增加费 7.其他:满足规范及设计要求 | 个 | 20
382 | 030409003002 | 电力电缆头 |  | 1.名称:干包式电力电缆头 2.规格:35mm²以下 3.材质、类型:干包式 4.安装部位:户内 5.电压等级(kV):1kV 6.说明:含高层建筑增加费 7.其他:满足规范及设计要求 | 个 | 4
本页小计
分部分项工程项目清单计价表
工程名称：佛云园东扩区标准厂房及配套设施项目（二期） |  |  | 标段：佛云园东扩区标准厂房及配套设施项目（二期） |  |  |  | 第 91 页 共 866 页
序号 | 项目编码 | 项目名称 |  | 项目特征描述 | 计量单位 | 工程量 |  | 金额（元）
[8 empty] | 综合单价 | 合价
383 | 030409003003 | 电力电缆头 |  | 1.名称:干包式电力电缆头 2.规格:185mm²以下 3.材质、类型:干包式 4.安装部位:户内 5.电压等级(kV):1kV 6.说明:含高层建筑增加费 7.其他:满足规范及设计要求 | 个 | 4
384 | 030409003004 | 电力电缆头 |  | 1.名称:矿物绝缘电缆终端头 2.规格:3*120+2*70mm² 3.安装部位:户内 4.电压等级(kV):1kV 5.说明:含高层建筑增加费 6.其他:满足规范及设计要求 | 个 | 4
385 | 030412004001 | 配线 |  | 1.名称:绝缘电线 2.配线形式:管内穿线 3.型号、规格:WDZBN-BYJ-4mm² 4.材质:铜芯 5.说明:含高层建筑增加费 6.其他:满足规范及设计要求 | m | 5705.75
本页小计
分部分项工程项目清单计价表
工程名称：佛云园东扩区标准厂房及配套设施项目（二期） |  |  | 标段：佛云园东扩区标准厂房及配套设施项目（二期） |  |  |  | 第 92 页 共 866 页
序号 | 项目编码 | 项目名称 |  | 项目特征描述 | 计量单位 | 工程量 |  | 金额（元）
[8 empty] | 综合单价 | 合价
386 | 030412004002 | 配线 |  | 1.名称:绝缘电线 2.配线形式:管内穿线 3.型号、规格:ZR-BV-2.5mm² 4.材质:铜芯 5.说明:含高层建筑增加费 6.其他:满足规范及设计要求 | m | 5601.28
387 | 030412004003 | 配线 |  | 1.名称:绝缘电线 2.配线形式:线槽配线 3.型号、规格:ZR-BV-2.5mm² 4.材质:铜芯 5.说明:含高层建筑增加费 6.其他:满足规范及设计要求 | m | 204.05
388 | 030412004004 | 配线 |  | 1.名称:绝缘电线 2.配线形式:管内穿线 3.型号、规格:ZR-BV-4mm² 4.材质:铜芯 5.说明:含高层建筑增加费 6.其他:满足规范及设计要求 | m | 3378.1
389 | 030412004005 | 配线 |  | 1.名称:绝缘电线 2.配线形式:线槽配线 3.型号、规格:ZR-BV-4mm² 4.材质:铜芯 5.说明:含高层建筑增加费 6.其他:满足规范及设计要求 | m | 54.81
本页小计
分部分项工程项目清单计价表
工程名称：佛云园东扩区标准厂房及配套设施项目（二期） |  |  | 标段：佛云园东扩区标准厂房及配套设施项目（二期） |  |  |  | 第 93 页 共 866 页
序号 | 项目编码 | 项目名称 |  | 项目特征描述 | 计量单位 | 工程量 |  | 金额（元）
[8 empty] | 综合单价 | 合价
390 | 030412004006 | 配线 |  | 1.名称:绝缘电线 2.配线形式:管内穿线 3.型号、规格:ZR-BV-6mm² 4.材质:铜芯 5.说明:含高层建筑增加费 6.其他:满足规范及设计要求 | m | 189.04
391 | 030416012001 | 事故照明切换系统 |  | 1.名称:事故照明切换装置调试 2.说明:含高层建筑增加费 3.其他:满足规范及设计要求 | 台 | 6
照明系统
392 | 030413002001 | 装饰灯 |  | 1.名称:楼层标志灯-A型 2.型号、规格:LED 持续 DC36V ≤1W 不锈钢面板,金属后盖板,厚度不大于10mm,IP30 3.安装方式:壁装 4.说明:含高层建筑增加费 5.其他:满足规范及设计要求 | 套 | 8
393 | 030413002002 | 装饰灯 |  | 1.名称:出口指示灯-A型 2.型号、规格:LED 常亮 DC36V≤1W 不锈钢面板,金属后盖板,厚度不大于10mm,IP30 3.安装方式:壁装 4.说明:含高层建筑增加费 5.其他:满足规范及设计要求 | 套 | 33
本页小计
分部分项工程项目清单计价表
工程名称：佛云园东扩区标准厂房及配套设施项目（二期） |  |  | 标段：佛云园东扩区标准厂房及配套设施项目（二期） |  |  |  | 第 94 页 共 866 页
序号 | 项目编码 | 项目名称 |  | 项目特征描述 | 计量单位 | 工程量 |  | 金额（元）
[8 empty] | 综合单价 | 合价
394 | 030413002003 | 装饰灯 |  | 1.名称:出口指示灯-A型 2.型号、规格:LED 常亮 DC36V≤1W 不锈钢面板,金属后盖板,厚度不大于10mm,IP30 3.安装方式:壁装 4.说明:含工程超高增加费、高层建筑增加费 5.其他:满足规范及设计要求 | 套 | 4
395 | 030413002004 | 装饰灯 |  | 1.名称:疏散指示灯-A型 2.型号、规格:LED 持续 DC36V≤1W 不锈钢面板,金属后盖板,厚度不大于10mm,IP30 3.安装方式:壁装 4.说明:含高层建筑增加费 5.其他:满足规范及设计要求 | 套 | 145
396 | 030413002005 | 装饰灯 |  | 1.名称:集中电源应急灯-A型 2.型号:LED 非持续 DC36V 6W IP67 3.安装方式:室外壁装 4.说明:含高层建筑增加费 5.其他:满足规范及设计要求 | 套 | 10
本页小计
分部分项工程项目清单计价表
工程名称：佛云园东扩区标准厂房及配套设施项目（二期） |  |  | 标段：佛云园东扩区标准厂房及配套设施项目（二期） |  |  |  | 第 95 页 共 866 页
序号 | 项目编码 | 项目名称 |  | 项目特征描述 | 计量单位 | 工程量 |  | 金额（元）
[8 empty] | 综合单价 | 合价
397 | 030413002006 | 装饰灯 |  | 1.名称:集中电源应急灯-A型 2.型号:LED 非持续 DC36V 6W IP30 3.安装方式:壁装 4.说明:含高层建筑增加费 5.其他:满足规范及设计要求 | 套 | 180
398 | 030413002007 | 装饰灯 |  | 1.名称:集中电源应急灯-A型 2.型号:LED 非持续 DC36V 10W IP30 3.安装方式:吸顶 4.说明:含高层建筑增加费 5.其他:满足规范及设计要求 | 套 | 8
399 | 030413002008 | 装饰灯 |  | 1.名称:复合出口指示灯-A型(带楼层标志) 2.型号、规格:LED 常亮 DC36V ≤1W 不锈钢面板,金属后盖板,厚度不大于10mm,IP30 3.安装方式:壁装 4.说明:含高层建筑增加费 5.其他:满足规范及设计要求 | 套 | 4
400 | 030413003001 | 荧光灯 |  | 1.名称:支架荧光灯 2.规格:LED 1x18W 3.安装形式:吸顶装 4.说明:含高层建筑增加费 5.其他:满足规范及设计要求 | 套 | 8
本页小计
分部分项工程项目清单计价表
工程名称：佛云园东扩区标准厂房及配套设施项目（二期） |  |  | 标段：佛云园东扩区标准厂房及配套设施项目（二期） |  |  |  | 第 96 页 共 866 页
序号 | 项目编码 | 项目名称 |  | 项目特征描述 | 计量单位 | 工程量 |  | 金额（元）
[8 empty] | 综合单价 | 合价
401 | 030413003002 | 荧光灯 |  | 1.名称:支架荧光灯 2.规格:LED 1x24W 3.安装形式:吸顶装 4.说明:含高层建筑增加费 5.其他:满足规范及设计要求 | 套 | 13
402 | 030413003003 | 荧光灯 |  | 1.名称:支架荧光灯 2.规格:LED 1x24W 3.安装形式:吸顶装 4.说明:含工程超高增加费、高层建筑增加费 5.其他:满足规范及设计要求 | 套 | 18
403 | 030413003004 | 荧光灯 |  | 1.名称:支架荧光灯 2.规格:LED 1x24W 3.安装形式:壁装 4.说明:含高层建筑增加费 5.其他:满足规范及设计要求 | 套 | 6
404 | 030413003005 | 荧光灯 |  | 1.名称:支架荧光灯 2.规格:LED 2x24W 3.安装形式:壁装 4.说明:含高层建筑增加费 5.其他:满足规范及设计要求 | 套 | 9
本页小计
分部分项工程项目清单计价表
工程名称：佛云园东扩区标准厂房及配套设施项目（二期） |  |  | 标段：佛云园东扩区标准厂房及配套设施项目（二期） |  |  |  | 第 97 页 共 866 页
序号 | 项目编码 | 项目名称 |  | 项目特征描述 | 计量单位 | 工程量 |  | 金额（元）
[8 empty] | 综合单价 | 合价
405 | 030413001001 | 普通灯具 |  | 1.名称:三防吸顶灯 2.规格:LED 10W 3.安装形式:吸顶装 4.说明:含高层建筑增加费 5.其他:满足规范及设计要求 | 套 | 24
406 | 030413001002 | 普通灯具 |  | 1.名称:三防吸顶灯 2.规格:LED 15W 3.安装形式:吸顶装 4.说明:含工程超高增加费、高层建筑增加费 5.其他:满足规范及设计要求 | 套 | 6
407 | 030413001003 | 普通灯具 |  | 1.名称:感应三防吸顶灯 2.规格:LED 20W 3.安装形式:吸顶装 4.说明:含高层建筑增加费 5.其他:满足规范及设计要求 | 套 | 8
408 | 030413001004 | 普通灯具 |  | 1.名称:感应三防吸顶灯 2.规格:LED 20W 3.安装形式:吸顶装 4.说明:含工程超高增加费、高层建筑增加费 5.其他:满足规范及设计要求 | 套 | 22
本页小计
分部分项工程项目清单计价表
工程名称：佛云园东扩区标准厂房及配套设施项目（二期） |  |  | 标段：佛云园东扩区标准厂房及配套设施项目（二期） |  |  |  | 第 98 页 共 866 页
序号 | 项目编码 | 项目名称 |  | 项目特征描述 | 计量单位 | 工程量 |  | 金额（元）
[8 empty] | 综合单价 | 合价
409 | 030413013001 | 照明开关、按钮 |  | 1.名称:一位单控开关 2.规格:250V, 10A 3.安装方式:暗装 4.说明:含高层建筑增加费 5.其他:满足规范及设计要求 | 套 | 21
410 | 030413013002 | 照明开关、按钮 |  | 1.名称:两位单控开关 2.规格:250V, 10A 3.安装方式:暗装 4.说明:含高层建筑增加费 5.其他:满足规范及设计要求 | 套 | 15
411 | 030413013003 | 照明开关、按钮 |  | 1.名称:三位单控开关 2.规格:250V, 10A 3.安装方式:暗装 4.说明:含高层建筑增加费 5.其他:满足规范及设计要求 | 套 | 1
412 | 030413014001 | 插座 |  | 1.名称:二三极组合插座 2.规格:250V, 10A 3.安装方式:暗装 4.说明:含高层建筑增加费 5.其他:满足规范及设计要求 | 套 | 20
本页小计
分部分项工程项目清单计价表
工程名称：佛云园东扩区标准厂房及配套设施项目（二期） |  |  | 标段：佛云园东扩区标准厂房及配套设施项目（二期） |  |  |  | 第 99 页 共 866 页
序号 | 项目编码 | 项目名称 |  | 项目特征描述 | 计量单位 | 工程量 |  | 金额（元）
[8 empty] | 综合单价 | 合价
413 | 030412006001 | 接线盒 |  | 1.名称:塑料接线盒（灯具） 2.材质:塑料 3.规格:86型 4.安装形式:暗装 5.说明:含高层建筑增加费 6.其他:满足规范及设计要求 | 个 | 84
414 | 030412006002 | 接线盒 |  | 1.名称:钢制接线盒（灯具） 2.材质:钢制 3.规格:86型 4.安装形式:暗装 5.说明:含高层建筑增加费 6.其他:满足规范及设计要求 | 个 | 422
415 | 030412006003 | 接线盒 |  | 1.名称:塑料接线盒开关(插座) 2.材质:塑料 3.规格:86型 4.安装形式:暗装 5.说明:含高层建筑增加费 6.其他:满足规范及设计要求 | 个 | 44
416 | 030412006004 | 接线盒 |  | 1.名称:塑料接线盒开关(插座) 2.材质:钢制 3.规格:86型 4.安装形式:暗装 5.说明:含高层建筑增加费 6.其他:满足规范及设计要求 | 个 | 13
防雷接地
本页小计
分部分项工程项目清单计价表
工程名称：佛云园东扩区标准厂房及配套设施项目（二期） |  |  | 标段：佛云园东扩区标准厂房及配套设施项目（二期） |  |  |  | 第 100 页 共 866 页
序号 | 项目编码 | 项目名称 |  | 项目特征描述 | 计量单位 | 工程量 |  | 金额（元）
[8 empty] | 综合单价 | 合价
417 | 030410006001 | 接闪杆 |  | 1.名称:接闪杆 2.材质:热镀锌圆钢 3.规格:Φ20，H=50cm 4.说明:含高层建筑增加费 5.其他:满足规范及设计要求 | 根 | 22
418 | 030410005001 | 接闪带 |  | 1.名称:明装接闪带 2.材质:热镀锌圆钢 3.规格:Φ10 4.说明:含高层建筑增加费 5.其他:满足规范及设计要求 | m | 135
419 | 030410005002 | 接闪带 |  | 1.名称:暗装接闪网 2.材质:利用天面梁钢筋相互焊接连通 3.说明:含高层建筑增加费 4.其他:满足规范及设计要求 | m | 1285.81
420 | 030410003001 | 引下线 |  | 1.名称:防雷引下线 2.材质:利用图中所示钢构柱或钢筋混凝土柱外侧两根(φ>=16)做防雷装置引下线 3.说明:含高层建筑增加费 4.其他:满足规范及设计要求 | m | 904.14
本页小计
分部分项工程项目清单计价表
工程名称：佛云园东扩区标准厂房及配套设施项目（二期） |  |  | 标段：佛云园东扩区标准厂房及配套设施项目（二期） |  |  |  | 第 101 页 共 866 页
序号 | 项目编码 | 项目名称 |  | 项目特征描述 | 计量单位 | 工程量 |  | 金额（元）
[8 empty] | 综合单价 | 合价
421 | 030410003002 | 引下线 |  | 1.名称:避雷引下线 2.材质:热镀锌圆钢 3.规格:Φ10 4.说明:含高层建筑增加费 5.其他:满足规范及设计要求 | m | 27.53
422 | 030410003003 | 引下线 |  | 1.名称:避雷引下线 2.材质:热镀锌扁钢 3.规格:-40*4 4.说明:含高层建筑增加费 5.其他:满足规范及设计要求 | m | 166.03
423 | 030410002001 | 接地母线 |  | 1.名称:接地母线 2.材质、规格:-40x4热镀锌扁钢 3.说明:含高层建筑增加费 4.其他:满足规范及设计要求 | m | 143.48
424 | 030410002002 | 接地母线 |  | 1.名称:接地母线 2.材质、规格:-40x4不锈钢扁钢 3.说明:含高层建筑增加费 4.其他:满足规范及设计要求 | m | 80.17
本页小计
分部分项工程项目清单计价表
工程名称：佛云园东扩区标准厂房及配套设施项目（二期） |  |  | 标段：佛云园东扩区标准厂房及配套设施项目（二期） |  |  |  | 第 102 页 共 866 页
序号 | 项目编码 | 项目名称 |  | 项目特征描述 | 计量单位 | 工程量 |  | 金额（元）
[8 empty] | 综合单价 | 合价
425 | 030410002003 | 接地母线 |  | 1.名称:水平接地体 2.材质:基础(地)梁内主筋2根焊接连通,并与柱内作引下线的2根主筋焊接 3.说明:含高层建筑增加费 4.其他:满足规范及设计要求 | m | 1181
426 | 030410004001 | 均压环 |  | 1.名称:均压环 2.安装形式:利用地面层混凝土板最外侧的加强钢筋 3.说明:含高层建筑增加费 4.其他:满足规范及设计要求 | m | 337.18
427 | 030410007001 | 等电位端子箱、测试板 |  | 1.名称:总等电位连接端子箱 MEB 2.规格:300×200×120 3.安装形式:做法参见15D502《等电位联结安装》 4.说明:含高层建筑增加费 5.其他:满足规范及设计要求 | 台 | 1
428 | 030410007002 | 等电位端子箱、测试板 |  | 1.名称:局部等电位连接端子箱 LEB 2.规格:300×200×120 3.安装形式:做法参见15D502《等电位联结安装》 4.说明:含高层建筑增加费 5.其他:满足规范及设计要求 | 台 | 6
本页小计
分部分项工程项目清单计价表
工程名称：佛云园东扩区标准厂房及配套设施项目（二期） |  |  | 标段：佛云园东扩区标准厂房及配套设施项目（二期） |  |  |  | 第 103 页 共 866 页
序号 | 项目编码 | 项目名称 |  | 项目特征描述 | 计量单位 | 工程量 |  | 金额（元）
[8 empty] | 综合单价 | 合价
429 | 030410007003 | 等电位端子箱、测试板 |  | 1.名称:防雷检测点及接地端子 2.安装形式:做法见14D504-38 3.说明:含高层建筑增加费 4.其他:满足规范及设计要求 | 台 | 5
430 | 030410007004 | 等电位端子箱、测试板 |  | 1.名称:预留接地端子板 2.安装形式:做法见设计图纸说明 3.说明:含高层建筑增加费 4.其他:满足规范及设计要求 | 台 | 12
431 | 030410001001 | 接地极 |  | 1.名称:桩承台接地 2.材质:按设计要求 3.焊接桩根数:三桩 4.说明:含高层建筑增加费 5.其他:满足规范及设计要求 | 根 | 32
432 | 030410001002 | 接地极 |  | 1.名称:桩承台接地 2.材质:按设计要求 3.焊接桩根数:四桩 4.说明:含高层建筑增加费 5.其他:满足规范及设计要求 | 根 | 4
433 | 030416027001 | 接地装置 |  | 1.名称:接地装置调试 2.类型:接地网 3.说明:含高层建筑增加费 4.其他:满足规范及设计要求 | 系统 | 1
厂房一-消防电工程
本页小计
分部分项工程项目清单计价表
工程名称：佛云园东扩区标准厂房及配套设施项目（二期） |  |  | 标段：佛云园东扩区标准厂房及配套设施项目（二期） |  |  |  | 第 104 页 共 866 页
序号 | 项目编码 | 项目名称 |  | 项目特征描述 | 计量单位 | 工程量 |  | 金额（元）
[8 empty] | 综合单价 | 合价
消防电系统
火灾自动报警系统
434 | 030904008001 | 消防模块箱(端子箱、手报箱) |  | 1.名称:消防接线箱 2.说明:含高层建筑增加费 3.其他:满足招标文件、图纸及相关技术规范要求 | 台 | 6
435 | 030904007001 | 消防模块 |  | 1.名称:总线短路隔离器 2.说明:含工程超高增加费、高层建筑增加费 3.其他:满足招标文件、图纸及相关技术规范要求 | 个 | 24
436 | 030904005001 | 消防报警电话插孔(电话) |  | 1.名称:消防电话插口 2.说明:含高层建筑增加费 3.其他:满足招标文件、图纸及相关技术规范要求 | 个 | 19
437 | 030904003001 | 按钮 |  | 1.名称:带消防电话插口的手动报警按钮 2.说明:含高层建筑增加费 3.其他:满足招标文件、图纸及相关技术规范要求 | 个 | 19
438 | 030904001001 | 点型探测器 |  | 1.名称:感烟火灾探测器(点型) 2.说明:含高层建筑增加费 3.其他:满足招标文件、图纸及相关技术规范要求 | 个 | 9
本页小计
分部分项工程项目清单计价表
工程名称：佛云园东扩区标准厂房及配套设施项目（二期） |  |  | 标段：佛云园东扩区标准厂房及配套设施项目（二期） |  |  |  | 第 105 页 共 866 页
序号 | 项目编码 | 项目名称 |  | 项目特征描述 | 计量单位 | 工程量 |  | 金额（元）
[8 empty] | 综合单价 | 合价
439 | 030904001002 | 点型探测器 |  | 1.名称:感烟火灾探测器(点型) 2.说明:含工程超高增加费、高层建筑增加费 3.其他:满足招标文件、图纸及相关技术规范要求 | 个 | 340
440 | 030904001003 | 点型探测器 |  | 1.名称:感温火灾探测器(点型) 2.说明:含工程超高增加费、高层建筑增加费 3.其他:满足招标文件、图纸及相关技术规范要求 | 个 | 12
441 | 030904004001 | 声光报警器 |  | 1.名称:带地址声光报警器 2.说明:含高层建筑增加费 3.其他:满足招标文件、图纸及相关技术规范要求 | 个 | 32
442 | 030904004002 | 声光报警器 |  | 1.名称:带地址声光报警器 2.说明:含工程超高增加费、高层建筑增加费 3.其他:满足招标文件、图纸及相关技术规范要求 | 个 | 2
443 | 030904007002 | 消防模块 |  | 1.名称:输入/输出模块 2.说明:含高层建筑增加费 3.其他:满足招标文件、图纸及相关技术规范要求 | 个 | 15
本页小计
分部分项工程项目清单计价表
工程名称：佛云园东扩区标准厂房及配套设施项目（二期） |  |  | 标段：佛云园东扩区标准厂房及配套设施项目（二期） |  |  |  | 第 106 页 共 866 页
序号 | 项目编码 | 项目名称 |  | 项目特征描述 | 计量单位 | 工程量 |  | 金额（元）
[8 empty] | 综合单价 | 合价
444 | 030904007003 | 消防模块 |  | 1.名称:输入/输出模块 2.说明:含工程超高增加费、高层建筑增加费 3.其他:满足招标文件、图纸及相关技术规范要求 | 个 | 81
445 | 030904007004 | 消防模块 |  | 1.名称:输入模块 2.说明:含工程超高增加费、高层建筑增加费 3.其他:满足招标文件、图纸及相关技术规范要求 | 个 | 15
446 | 030904005002 | 消防报警电话插孔(电话) |  | 1.名称:消防电话分机 2.说明:含高层建筑增加费 3.其他:满足招标文件、图纸及相关技术规范要求 | 个 | 1
447 | 030904003002 | 按钮 |  | 1.名称:消火栓按钮 2.说明:含高层建筑增加费 3.其他:满足招标文件、图纸及相关技术规范要求 | 个 | 34
448 | 030904006001 | 消防广播(扬声器) |  | 1.名称:吸顶扬声器 2.规格:3W 3.安装方式:吸顶安装 4.说明:含工程超高增加费、高层建筑增加费 5.其他:满足招标文件、图纸及相关技术规范要求 | 个 | 24
本页小计
分部分项工程项目清单计价表
工程名称：佛云园东扩区标准厂房及配套设施项目（二期） |  |  | 标段：佛云园东扩区标准厂房及配套设施项目（二期） |  |  |  | 第 107 页 共 866 页
序号 | 项目编码 | 项目名称 |  | 项目特征描述 | 计量单位 | 工程量 |  | 金额（元）
[8 empty] | 综合单价 | 合价
449 | 030904006002 | 消防广播(扬声器) |  | 1.名称:室外型挂墙扬声器 2.规格:3W 3.安装方式:挂墙安装 4.说明:含高层建筑增加费 5.其他:满足招标文件、图纸及相关技术规范要求 | 个 | 12
450 | 030412001018 | 配管 |  | 1.名称:套接紧定式钢管 2.规格:JDG20 3.配置形式:暗敷 4.说明:含高层建筑增加费 5.其他:满足招标文件、图纸及相关技术规范要求 | m | 299.96
451 | 030412001019 | 配管 |  | 1.名称:套接紧定式钢管 2.规格:JDG20 3.配置形式:暗敷 4.说明:含工程超高增加费、高层建筑增加费 5.其他:满足招标文件、图纸及相关技术规范要求 | m | 3101.94
452 | 030412001020 | 配管 |  | 1.名称:套接紧定式钢管 2.规格:JDG25 3.配置形式:暗敷 4.说明:含高层建筑增加费 5.其他:满足招标文件、图纸及相关技术规范要求 | m | 411.97
本页小计
分部分项工程项目清单计价表
工程名称：佛云园东扩区标准厂房及配套设施项目（二期） |  |  | 标段：佛云园东扩区标准厂房及配套设施项目（二期） |  |  |  | 第 108 页 共 866 页
序号 | 项目编码 | 项目名称 |  | 项目特征描述 | 计量单位 | 工程量 |  | 金额（元）
[8 empty] | 综合单价 | 合价
453 | 030412001021 | 配管 |  | 1.名称:套接紧定式钢管 2.规格:JDG25 3.配置形式:暗敷 4.说明:含工程超高增加费、高层建筑增加费 5.其他:满足招标文件、图纸及相关技术规范要求 | m | 1102.45
454 | 030409006001 | 电缆保护管 |  | 1.名称:焊接钢管 2.规格:SC100 3.配置形式:埋地敷设 4.说明:含高层建筑增加费 5.其他:满足招标文件、图纸及相关技术规范要求 | m | 108.67
455 | 030412003006 | 桥架 |  | 1.名称:消防桥架 2.规格:CT(100+50)*100 3.材质:金属 4.说明:含高层建筑增加费 5.其他:满足招标文件、图纸及相关技术规范要求 | m | 46.56
456 | 030412004007 | 配线 |  | 1.名称:绝缘电线 2.配线形式:管内穿线 3.规格:WDZB-BYJ-1.5mm2 4.材质:铜芯 5.说明:含高层建筑增加费 6.其他:满足招标文件、图纸及相关技术规范要求 | m | 1481.53
本页小计
分部分项工程项目清单计价表
工程名称：佛云园东扩区标准厂房及配套设施项目（二期） |  |  | 标段：佛云园东扩区标准厂房及配套设施项目（二期） |  |  |  | 第 109 页 共 866 页
序号 | 项目编码 | 项目名称 |  | 项目特征描述 | 计量单位 | 工程量 |  | 金额（元）
[8 empty] | 综合单价 | 合价
457 | 030412004008 | 配线 |  | 1.名称:绝缘电线 2.配线形式:线槽配线 3.规格:WDZB-BYJ-1.5mm2 4.材质:铜芯 5.说明:含高层建筑增加费 6.其他:满足招标文件、图纸及相关技术规范要求 | m | 176.81
458 | 030412004009 | 配线 |  | 1.名称:绝缘电线 2.配线形式:管内穿线 3.规格:WDZBN-BYJ-2.5mm2 4.材质:铜芯 5.说明:含高层建筑增加费 6.其他:满足招标文件、图纸及相关技术规范要求 | m | 2994.1
459 | 030412004010 | 配线 |  | 1.名称:多芯软导线 2.配线形式:管内穿线 3.规格:WDZBN-RYJS-2*1.5mm2 4.材质:铜芯 5.说明:含高层建筑增加费 6.其他:满足招标文件、图纸及相关技术规范要求 | m | 3675.3
本页小计
分部分项工程项目清单计价表
工程名称：佛云园东扩区标准厂房及配套设施项目（二期） |  |  | 标段：佛云园东扩区标准厂房及配套设施项目（二期） |  |  |  | 第 110 页 共 866 页
序号 | 项目编码 | 项目名称 |  | 项目特征描述 | 计量单位 | 工程量 |  | 金额（元）
[8 empty] | 综合单价 | 合价
460 | 030412004011 | 配线 |  | 1.名称:多芯软导线 2.配线形式:线槽配线 3.规格:WDZBN-RYJS-2*1.5mm2 4.材质:铜芯 5.说明:含高层建筑增加费 6.其他:满足招标文件、图纸及相关技术规范要求 | m | 144.64
461 | 030412004012 | 配线 |  | 1.名称:多芯软导线 2.配线形式:管内穿线 3.规格:WDZB-RYS-2*2.5mm2 4.材质:铜芯 5.说明:含高层建筑增加费 6.其他:满足招标文件、图纸及相关技术规范要求 | m | 677.29
462 | 030412004013 | 配线 |  | 1.名称:多芯软导线 2.配线形式:线槽配线 3.规格:WDZB-RYS-2*2.5mm2 4.材质:铜芯 5.说明:含高层建筑增加费 6.其他:满足招标文件、图纸及相关技术规范要求 | m | 116.52
本页小计
分部分项工程项目清单计价表
工程名称：佛云园东扩区标准厂房及配套设施项目（二期） |  |  | 标段：佛云园东扩区标准厂房及配套设施项目（二期） |  |  |  | 第 111 页 共 866 页
序号 | 项目编码 | 项目名称 |  | 项目特征描述 | 计量单位 | 工程量 |  | 金额（元）
[8 empty] | 综合单价 | 合价
463 | 030412004014 | 配线 |  | 1.名称:绝缘电线 2.配线形式:管内穿线 3.规格:WDZBN-BYJ-4mm2 4.材质:铜芯 5.说明:含高层建筑增加费 6.其他:满足招标文件、图纸及相关技术规范要求 | m | 176.81
464 | 030409002001 | 控制电缆 |  | 1.名称:控制电缆 2.规格:WDZB-KYJY-4x2.5mm2 3.材质:铜芯 4.敷设方式、部位:线管、线槽穿线 5.电压等级(kV):0.6/1kV 6.说明:含高层建筑增加费 7.其他:满足招标文件、图纸及相关技术规范要求 | m | 372.26
465 | 030412006005 | 接线盒 |  | 1.名称:接线盒 2.材质:塑料 3.规格:86型 4.安装形式:暗装 5.说明:含高层建筑增加费 6.其他:满足招标文件、图纸及相关技术规范要求 | 个 | 639
466 | 030909003001 | 自动报警系统调试 |  | 1.名称:自动报警系统装置调试 500点以下 2.说明:含高层建筑增加费 3.其他:满足招标文件、图纸及相关技术规范要求 | 系统 | 1
本页小计
分部分项工程项目清单计价表
工程名称：佛云园东扩区标准厂房及配套设施项目（二期） |  |  | 标段：佛云园东扩区标准厂房及配套设施项目（二期） |  |  |  | 第 112 页 共 866 页
序号 | 项目编码 | 项目名称 |  | 项目特征描述 | 计量单位 | 工程量 |  | 金额（元）
[8 empty] | 综合单价 | 合价
467 | 030909004001 | 消防广播系统调试 |  | 1.名称:消防广播系统调试 2.喇叭数量:36个 3.说明:含高层建筑增加费 4.其他:满足招标文件、图纸及相关技术规范要求 | 系统 | 1
防火门监控系统
468 | 030906001001 | 防火门监控主机 |  | 1.名称:监控分机(内置蓄电池) 2.安装方式:壁挂式 3.说明:含高层建筑增加费 4.其他:满足招标文件、图纸及相关技术规范要求 | 台 | 1
469 | 030506008001 | 出入口执行机构设备 |  | 1.名称:防火门门磁开关 2.说明:含高层建筑增加费 3.其他:满足招标文件、图纸及相关技术规范要求 | 台 | 36
470 | 030904007005 | 消防模块 |  | 1.名称:双门常闭防火门现场监控器模块 2.说明:含高层建筑增加费 3.其他:满足招标文件、图纸及相关技术规范要求 | 个 | 12
471 | 030904007006 | 消防模块 |  | 1.名称:单门常闭防火门现场监控器模块 2.说明:含高层建筑增加费 3.其他:满足招标文件、图纸及相关技术规范要求 | 个 | 12
本页小计
分部分项工程项目清单计价表
工程名称：佛云园东扩区标准厂房及配套设施项目（二期） |  |  | 标段：佛云园东扩区标准厂房及配套设施项目（二期） |  |  |  | 第 113 页 共 866 页
序号 | 项目编码 | 项目名称 |  | 项目特征描述 | 计量单位 | 工程量 |  | 金额（元）
[8 empty] | 综合单价 | 合价
472 | 030412006006 | 接线盒 |  | 1.名称:接线盒 2.材质:塑料 3.规格:86型 4.安装形式:暗装 5.说明:含高层建筑增加费 6.其他:满足招标文件、图纸及相关技术规范要求 | 个 | 72
473 | 030412004015 | 配线 |  | 1.名称:多芯软导线 2.配线形式:管内穿线 3.规格:WDZN-RVS-2*1.5mm2 4.材质:铜芯 5.说明:含高层建筑增加费 6.其他:满足招标文件、图纸及相关技术规范要求 | m | 346.75
474 | 030412004016 | 配线 |  | 1.名称:多芯软导线 2.配线形式:管内穿线 3.规格:WDZB1N-RYJSP-2*1.5mm2 4.材质:铜芯 5.说明:含高层建筑增加费 6.其他:满足招标文件、图纸及相关技术规范要求 | m | 29.93
本页小计
分部分项工程项目清单计价表
工程名称：佛云园东扩区标准厂房及配套设施项目（二期） |  |  | 标段：佛云园东扩区标准厂房及配套设施项目（二期） |  |  |  | 第 114 页 共 866 页
序号 | 项目编码 | 项目名称 |  | 项目特征描述 | 计量单位 | 工程量 |  | 金额（元）
[8 empty] | 综合单价 | 合价
475 | 030412001022 | 配管 |  | 1.名称:套接紧定式钢管 2.规格:JDG20 3.配置形式:暗敷 4.说明:含高层建筑增加费 5.其他:满足招标文件、图纸及相关技术规范要求 | m | 80.2
476 | 030412001023 | 配管 |  | 1.名称:套接紧定式钢管 2.规格:JDG20 3.配置形式:暗敷 4.说明:含工程超高增加费、高层建筑增加费 5.其他:满足招标文件、图纸及相关技术规范要求 | m | 261.86
电气火灾监控系统
477 | 030907001001 | 监控主机 |  | 1.名称:电气火灾监控壁挂式分控设备(自带备用电源) 2.说明:含高层建筑增加费 3.其他:满足招标文件、图纸及相关技术规范要求 | 台 | 1
478 | 030410009001 | 智能防雷装置 |  | 1.名称:信号线路浪涌保护器 2.说明:含高层建筑增加费 3.其他:满足招标文件、图纸及相关技术规范要求 | 套 | 1
本页小计
分部分项工程项目清单计价表
工程名称：佛云园东扩区标准厂房及配套设施项目（二期） |  |  | 标段：佛云园东扩区标准厂房及配套设施项目（二期） |  |  |  | 第 115 页 共 866 页
序号 | 项目编码 | 项目名称 |  | 项目特征描述 | 计量单位 | 工程量 |  | 金额（元）
[8 empty] | 综合单价 | 合价
479 | 030412004017 | 配线 |  | 1.名称:多芯软导线 2.配线形式:管内穿线 3.规格:WDZB1N-RYJSP-2*2.5mm2 4.材质:铜芯 5.说明:含高层建筑增加费 6.其他:满足招标文件、图纸及相关技术规范要求 | m | 7.96
480 | 030412004018 | 配线 |  | 1.名称:多芯软导线 2.配线形式:管内穿线 3.规格:NH-RVS-2*1.5mm2 4.材质:铜芯 5.说明:含高层建筑增加费 6.其他:满足招标文件、图纸及相关技术规范要求 | m | 18.55
481 | 030412001024 | 配管 |  | 1.名称:焊接钢管 2.规格:SC20 3.配置形式:暗敷 4.说明:含高层建筑增加费 5.其他:满足招标文件、图纸及相关技术规范要求 | m | 6.1
482 | 030412001025 | 配管 |  | 1.名称:焊接钢管 2.规格:SC20 3.配置形式:暗敷 4.说明:含工程超高增加费、高层建筑增加费 5.其他:满足招标文件、图纸及相关技术规范要求 | m | 10.25
本页小计
分部分项工程项目清单计价表
工程名称：佛云园东扩区标准厂房及配套设施项目（二期） |  |  | 标段：佛云园东扩区标准厂房及配套设施项目（二期） |  |  |  | 第 116 页 共 866 页
序号 | 项目编码 | 项目名称 |  | 项目特征描述 | 计量单位 | 工程量 |  | 金额（元）
[8 empty] | 综合单价 | 合价
消防设备电源监控系统
483 | 030908001001 | 状态监控主机 |  | 1.名称:壁挂式区域分机(自带备用电源) 2.说明:含高层建筑增加费 3.其他:满足招标文件、图纸及相关技术规范要求 | 台 | 1
484 | 030410009002 | 智能防雷装置 |  | 1.名称:信号线路浪涌保护器 2.说明:含高层建筑增加费 3.其他:满足招标文件、图纸及相关技术规范要求 | 套 | 1
485 | 030412004019 | 配线 |  | 1.名称:多芯软导线 2.配线形式:管内穿线 3.规格:WDZB1N-RYJSP-2*2.5mm2 4.材质:铜芯 5.说明:含高层建筑增加费 6.其他:满足招标文件、图纸及相关技术规范要求 | m | 7.17
本页小计
分部分项工程项目清单计价表
工程名称：佛云园东扩区标准厂房及配套设施项目（二期） |  |  | 标段：佛云园东扩区标准厂房及配套设施项目（二期） |  |  |  | 第 117 页 共 866 页
序号 | 项目编码 | 项目名称 |  | 项目特征描述 | 计量单位 | 工程量 |  | 金额（元）
[8 empty] | 综合单价 | 合价
486 | 030412004020 | 配线 |  | 1.名称:多芯软导线 2.配线形式:管内穿线 3.规格:WDZB1N-RVS-2*2.5mm2 4.材质:铜芯 5.说明:含高层建筑增加费 6.其他:满足招标文件、图纸及相关技术规范要求 | m | 182.01
487 | 030412001026 | 配管 |  | 1.名称:焊接钢管 2.规格:SC20 3.配置形式:暗敷 4.说明:含高层建筑增加费 5.其他:满足招标文件、图纸及相关技术规范要求 | m | 51.12
488 | 030412001027 | 配管 |  | 1.名称:焊接钢管 2.规格:SC20 3.配置形式:暗敷 4.说明:含工程超高增加费、高层建筑增加费 5.其他:满足招标文件、图纸及相关技术规范要求 | m | 120.99
厂房一-通风空调工程
排风系统
本页小计
分部分项工程项目清单计价表
工程名称：佛云园东扩区标准厂房及配套设施项目（二期） |  |  | 标段：佛云园东扩区标准厂房及配套设施项目（二期） |  |  |  | 第 118 页 共 866 页
序号 | 项目编码 | 项目名称 |  | 项目特征描述 | 计量单位 | 工程量 |  | 金额（元）
[8 empty] | 综合单价 | 合价
489 | 030108001001 | 风机 |  | 1.名称:边墙式排风机 2.型号:PF-01~04 3.规格:风量:1450M3/H;静压:120 PA;效率:90%;输入功率:0.12 KW/380V 4.单机试运转要求:按设计图纸技术及相关规范要求 5.说明:含高层建筑增加费 | 台 | 4
490 | 030108001002 | 风机 |  | 1.名称:边墙式排风机 2.型号:PF-05~10 3.规格:风量:600M3/H;静压:90 PA;效率:90%;输入功率:0.12 KW/380V 4.单机试运转要求:按设计图纸技术及相关规范要求 5.说明:含高层建筑增加费 | 台 | 6
491 | 030108001003 | 风机 |  | 1.名称:边墙式排风机 2.型号:PF-11 3.规格:风量:200M3/H;静压:120PA;效率:92%;输入功率:0.05 KW/380V 4.单机试运转要求:按设计图纸技术及相关规范要求 5.说明:含高层建筑增加费 | 台 | 1
本页小计
分部分项工程项目清单计价表
工程名称：佛云园东扩区标准厂房及配套设施项目（二期） |  |  | 标段：佛云园东扩区标准厂房及配套设施项目（二期） |  |  |  | 第 119 页 共 866 页
序号 | 项目编码 | 项目名称 |  | 项目特征描述 | 计量单位 | 工程量 |  | 金额（元）
[8 empty] | 综合单价 | 合价
492 | 030405015001 | 风扇 |  | 1.名称:天花式排气扇带止回阀 2.型号:PQ-01 3.规格:风量:270M3/H;全压: 127 PA;输入功率:0.045KW/220V 4.安装方式:管道式 5.说明:含高层建筑增加费 | 台 | 24
493 | 030703001001 | 碳钢阀门 |  | 1.名称:70°C防火阀 2.规格:400*250 3.说明:含高层建筑增加费 | 个 | 1
494 | 030702001001 | 碳钢通风管道 |  | 1.名称:镀锌薄钢板风管 2.材质:镀锌薄钢板 3.形状:矩形 4.规格:D(b)≤320mm 5.板材厚度:0.5mm 6.接口形式:法兰 7.说明:含高层建筑增加费 | m2 | 18.53
495 | 030702001002 | 碳钢通风管道 |  | 1.名称:镀锌薄钢板风管 2.材质:镀锌薄钢板 3.形状:矩形 4.规格:450<D(b)≤1000mm 5.板材厚度:0.75mm 6.接口形式:法兰 7.说明:含高层建筑增加费 | m2 | 5.76
本页小计
分部分项工程项目清单计价表
工程名称：佛云园东扩区标准厂房及配套设施项目（二期） |  |  | 标段：佛云园东扩区标准厂房及配套设施项目（二期） |  |  |  | 第 120 页 共 866 页
序号 | 项目编码 | 项目名称 |  | 项目特征描述 | 计量单位 | 工程量 |  | 金额（元）
[8 empty] | 综合单价 | 合价
496 | 030702008001 | 柔性软风管 |  | 1.名称:柔性软风管 2.材质:铝箔 3.规格:ɸ150 4.说明:含高层建筑增加费 | m | 41.33
497 | 030703019001 | 柔性接口 |  | 1.名称:不燃材料软接头 2.说明:含高层建筑增加费 | m2 | 2.26
498 | 030703007001 | 碳钢风口、散流器、百叶窗 |  | 1.名称:防雨百叶风口 2.规格:500*300 3.说明:含高层建筑增加费 | 个 | 12
499 | 031201003006 | 金属结构刷油 |  | 1.风管支架除锈刷油 2.支架除锈:手工除锈 3.支架刷油品种、次数:红丹防锈漆两道、灰漆两道 4.说明:含高层建筑增加费 | kg | 103.16
500 | 030704001001 | 通风工程检测、调试 |  | 1.名称:风管漏光试验 2.风管面积:24.29m2 3.未尽事项满足详见图纸、技术需求书、招标文件、工程量清单计价说明、国家相关施工验收规范等并达到验收合格要求 4.说明:含高层建筑增加费 | 系统 | 1
防排烟系统
本页小计
分部分项工程项目清单计价表
工程名称：佛云园东扩区标准厂房及配套设施项目（二期） |  |  | 标段：佛云园东扩区标准厂房及配套设施项目（二期） |  |  |  | 第 121 页 共 866 页
序号 | 项目编码 | 项目名称 |  | 项目特征描述 | 计量单位 | 工程量 |  | 金额（元）
[8 empty] | 综合单价 | 合价
501 | 030108001004 | 风机 |  | 1.名称:高温消防轴流排烟风机PY-01~08 2.规格:风量:35000M3/H;全压: 770 PA;输入功率:11.0 KW/380V 3.单机试运转要求:按设计图纸技术要求及相关规范规定 4.说明:含高层建筑增加费 | 台 | 8
502 | 030108001005 | 风机 |  | 1.名称:高温消防轴流排烟风机PY-09~10 2.规格:风量:18908M3/H;全压: 728 PA;输入功率:7.5 KW/380V 3.单机试运转要求:按设计图纸技术要求及相关规范规定 4.说明:含高层建筑增加费 | 台 | 2
503 | 030703001002 | 碳钢阀门 |  | 1.名称:全自动防烟防火阀 2.规格:1000*320 3.说明:含高层建筑增加费 | 个 | 4
504 | 030703001003 | 碳钢阀门 |  | 1.名称:全自动防烟防火阀 2.规格:1250*400 3.说明:含高层建筑增加费 | 个 | 16
505 | 030703001004 | 碳钢阀门 |  | 1.名称:280℃排烟防火阀 2.规格:1000*320 3.说明:含高层建筑增加费 | 个 | 6
本页小计
分部分项工程项目清单计价表
工程名称：佛云园东扩区标准厂房及配套设施项目（二期） |  |  | 标段：佛云园东扩区标准厂房及配套设施项目（二期） |  |  |  | 第 122 页 共 866 页
序号 | 项目编码 | 项目名称 |  | 项目特征描述 | 计量单位 | 工程量 |  | 金额（元）
[8 empty] | 综合单价 | 合价
506 | 030703001005 | 碳钢阀门 |  | 1.名称:280℃排烟防火阀 2.规格:1250*400 3.说明:含高层建筑增加费 | 个 | 24
507 | 030703007002 | 碳钢风口、散流器、百叶窗 |  | 1.名称:单层百叶风口 2.规格:1000*500 3.说明:含高层建筑增加费 | 个 | 36
508 | 030702009001 | 弯头导流叶片 |  | 1.名称:弯头导流叶片 2.材质:镀锌钢板 3.厚度:1.2mm 4.说明:含高层建筑增加费 | m2 | 2.24
509 | 030703019002 | 柔性接口 |  | 1.名称:不燃材料软接头 2.说明:含高层建筑增加费 | m2 | 12.67
510 | 030702001003 | 碳钢通风管道 |  | 1.名称:镀锌薄钢板风管 2.形状:矩形 3.规格:450<D(b)≤1000mm 4.板材厚度:1.0mm 5.接口形式:咬口 6.说明:含高层建筑增加费 | m2 | 48.54
511 | 030702001004 | 碳钢通风管道 |  | 1.名称:镀锌薄钢板风管 2.形状:矩形 3.规格:1000<D(b)≤1250mm 4.板材厚度:1.2mm 5.接口形式:咬口 6.说明:含高层建筑增加费 | m2 | 309.71
本页小计
分部分项工程项目清单计价表
工程名称：佛云园东扩区标准厂房及配套设施项目（二期） |  |  | 标段：佛云园东扩区标准厂房及配套设施项目（二期） |  |  |  | 第 123 页 共 866 页
序号 | 项目编码 | 项目名称 |  | 项目特征描述 | 计量单位 | 工程量 |  | 金额（元）
[8 empty] | 综合单价 | 合价
512 | 030704001002 | 通风工程检测、调试 |  | 1.名称:风管漏光试验 2.风管面积:358.26m2 3.未尽事项满足详见图纸、技术需求书、招标文件、工程量清单计价说明、国家相关施工验收规范等并达到验收合格要求 4.说明:含高层建筑增加费 | 系统 | 1
513 | 031201003007 | 金属结构刷油 |  | 1.风管支架除锈刷油 2.支架除锈:手工除锈 3.支架刷油品种、次数:红丹防锈漆两道、灰漆两道 4.说明:含高层建筑增加费 | kg | 1569.69
514 | 031208007001 | 防潮层、保护层 |  | 1.名称:防火板12mm 2.其他:按设计图纸要求 3.说明:含高层建筑增加费 | m2 | 395.53
515 | 010803002002 | 防火卷帘(闸)门 |  | 1.名称:电动卷帘式挡烟垂壁（含电机） 2.其他:按设计图纸要求 3.说明:含高层建筑增加费 | m2 | 584.16
厂房二
厂房二-建筑与装饰工程
土石方工程
516 | 010103001002 | 平整场地 |  | 1.土石类别:综合 | m2 | 4788
本页小计
分部分项工程项目清单计价表
工程名称：佛云园东扩区标准厂房及配套设施项目（二期） |  |  | 标段：佛云园东扩区标准厂房及配套设施项目（二期） |  |  |  | 第 124 页 共 866 页
序号 | 项目编码 | 项目名称 |  | 项目特征描述 | 计量单位 | 工程量 |  | 金额（元）
[8 empty] | 综合单价 | 合价
517 | 010102001002 | 挖基坑土方 |  | 1.土类别:综合 2.开挖深度:综合 3.其他:不含装车；工作面、放坡系数符合设计标准 | m3 | 916.88
518 | 010102002002 | 挖沟槽土方 |  | 1.土类别:综合 2.开挖深度:综合 3.其他:不含装车；工作面、放坡系数符合设计标准 | m3 | 981.8
519 | 010102007003 | 回填方 |  | 1.填方部位:基坑、沟槽 2.材料品种:土方 3.密实度:夯填 | m3 | 1359.22
520 | 010102007004 | 回填方 |  | 1.填方部位:房心 2.材料品种:土方 3.密实度:夯填 | m3 | 674.45
桩基工程
521 | 010301002004 | 预制钢筋混凝土空心桩 |  | 1.部位:非试验桩 2.地层类别:地质勘察报告 3.桩长:10~20m 4.桩截面形式、尺寸:AB型 PHC Φ400×95 5.桩尖类型:B型十字形桩尖 6.沉桩方法:静力压桩法 | m | 3720
522 | 010301002005 | 预制钢筋混凝土空心桩 |  | 1.部位:试验桩 2.地层类别:地质勘察报告 3.桩长:10~20m 4.桩截面形式、尺寸:AB型 PHC Φ400×95 5.桩尖类型:B型十字形桩尖 6.沉桩方法:静力压桩法 | m | 45
本页小计
分部分项工程项目清单计价表
工程名称：佛云园东扩区标准厂房及配套设施项目（二期） |  |  | 标段：佛云园东扩区标准厂房及配套设施项目（二期） |  |  |  | 第 125 页 共 866 页
序号 | 项目编码 | 项目名称 |  | 项目特征描述 | 计量单位 | 工程量 |  | 金额（元）
[8 empty] | 综合单价 | 合价
523 | 010301002006 | 预制钢筋混凝土空心桩 |  | 1.部位:送桩 2.地层类别:地质勘察报告 3.送桩深度:综合考虑 4.桩截面形式、尺寸:AB型 PHC Φ400×95 5.沉桩方法:静力压桩法 6.桩长:18m以内 | m | 326.3
524 | 010502024003 | 填充混凝土 |  | 1.混凝土种类:无收缩混凝土 2.混凝土强度等级:C35 3.填充部位:预制混凝土管桩顶部填芯 | m3 | 13.9
525 | 010502024004 | 填充混凝土 |  | 1.混凝土种类:微膨胀混凝土 2.混凝土强度等级:C30 3.填充部位:预制混凝土管桩底部填芯 | m3 | 17.38
526 | 010301005002 | 截(凿)桩头 |  | 1.桩类型:预制混凝土管桩 2.桩头截面、高度:截面400mm、高度综合考虑 3.有无钢筋:有 4.运距:综合 5.消纳费:不包括 | 根 | 251
527 | 010506011003 | 现浇混凝土零星构件钢筋 |  | 1.钢筋种类、规格:三级钢筋10以内 2.部位:桩头插筋 | t | 0.464
528 | 010506011004 | 现浇混凝土零星构件钢筋 |  | 1.钢筋种类、规格:三级钢筋25以内 2.部位:桩头插筋 | t | 3.67
529 | 010506025004 | 预埋铁件 |  | 1.钢材种类:圆钢板 2.规格:3mm厚 | t | 0.168
本页小计
分部分项工程项目清单计价表
工程名称：佛云园东扩区标准厂房及配套设施项目（二期） |  |  | 标段：佛云园东扩区标准厂房及配套设施项目（二期） |  |  |  | 第 126 页 共 866 页
序号 | 项目编码 | 项目名称 |  | 项目特征描述 | 计量单位 | 工程量 |  | 金额（元）
[8 empty] | 综合单价 | 合价
砌筑工程
530 | 010402001005 | 砌块墙 |  | 1.砌块品种、规格、强度等级:A5.0蒸压加气混凝土砌块 2.墙体类型:外墙 3.墙体厚度:200mm 4.砂浆强度等级:砌块专用砂浆 M5 5.含超高降效增加费 | m3 | 764.96
531 | 010402001006 | 砌块墙 |  | 1.砌块品种、规格、强度等级:A5.0蒸压加气混凝土砌块 2.墙体类型:外墙 3.墙体厚度:100mm 4.砂浆强度等级:砌块专用砂浆 M5 5.含超高降效增加费 | m3 | 9.9
532 | 010402001007 | 砌块墙 |  | 1.砌块品种、规格、强度等级:A5.0蒸压加气混凝土砌块 2.墙体类型:内墙 3.墙体厚度:100mm 4.砂浆强度等级:砌块专用砂浆 M5 5.含超高降效增加费 | m3 | 32
533 | 010402001008 | 砌块墙 |  | 1.砌块品种、规格、强度等级:A5.0蒸压加气混凝土砌块 2.墙体类型:内墙 3.墙体厚度:200mm 4.砂浆强度等级:砌块专用砂浆 M5 5.含超高降效增加费 | m3 | 803.19
本页小计
分部分项工程项目清单计价表
工程名称：佛云园东扩区标准厂房及配套设施项目（二期） |  |  | 标段：佛云园东扩区标准厂房及配套设施项目（二期） |  |  |  | 第 127 页 共 866 页
序号 | 项目编码 | 项目名称 |  | 项目特征描述 | 计量单位 | 工程量 |  | 金额（元）
[8 empty] | 综合单价 | 合价
534 | 010401001002 | 砖基础 |  | 1.砖品种、规格、强度等级:蒸压灰砂砖 2.砂浆强度等级:水泥砂浆M7.5 | m3 | 18.88
535 | 010401008002 | 零星砌砖 |  | 1.砌块品种、规格、强度等级:灰砂砖 2.墙体类型:蹲厕 3.砂浆强度等级:综合考虑，满足设计及规范要求 4.综合考虑:勾缝、砌筑砂浆种类、配合比 5.含超高降效增加费 | 个 | 24
混凝土及钢筋混凝土工程
地下部分
536 | 010502030005 | 地坪 |  | 1.200mm厚C25混凝土板,设置伸缩缝,并用沥青料满灌填实伸缝切至板底纵横间距不大于24m;缩缝切 20mm深纵横间距不大于6m 2.100mm厚石屑加掺8%水泥粉压实 3.300mm厚级配碎石 4.最佳含水率下,素土分层夯实 | m2 | 3810.23
537 | 010502030006 | 地坪 |  | 1.100mm厚C25混凝土板 2.100mm厚石屑加掺8%水泥粉压实 3.最佳含水率下,素土分层夯实 | m2 | 198.1
538 | 010501001003 | 基础垫层 |  | 1.混凝土种类:商品混凝土 2.混凝土强度等级:C15 | m3 | 91.67
本页小计
分部分项工程项目清单计价表
工程名称：佛云园东扩区标准厂房及配套设施项目（二期） |  |  | 标段：佛云园东扩区标准厂房及配套设施项目（二期） |  |  |  | 第 128 页 共 866 页
序号 | 项目编码 | 项目名称 |  | 项目特征描述 | 计量单位 | 工程量 |  | 金额（元）
[8 empty] | 综合单价 | 合价
539 | 010502005002 | 基础联系梁 |  | 1.混凝土种类:商品混凝土 2.混凝土强度等级:C30 3.含混凝土泵送增加费 | m3 | 204.4
540 | 010502010005 | 钢筋混凝土墙 |  | 1.混凝土种类:商品混凝土 2.混凝土强度等级:C30 P6~P8 3.含混凝土泵送增加费 4.部位:电梯坑侧墙、底板 | m3 | 55.4
541 | 010502010006 | 钢筋混凝土墙 |  | 1.混凝土种类:商品混凝土 2.混凝土强度等级:C30 3.含混凝土泵送增加费 4.现浇清水混凝土构件 | m3 | 8.5
542 | 010502003002 | 筏形基础 |  | 1.混凝土种类:商品混凝土 2.混凝土强度等级:C30 3.含混凝土泵送增加费 4.部位:底板基础 | m3 | 30.08
543 | 010502001002 | 独立基础 |  | 1.混凝土种类:商品混凝土 2.混凝土强度等级:C30 3.含混凝土泵送增加费 4.部位:承台 | m3 | 255.33
544 | 010502006003 | 钢筋混凝土柱 |  | 1.混凝土种类:商品混凝土 2.混凝土强度等级:C30 3.含混凝土泵送增加费 | m3 | 22.24
本页小计
分部分项工程项目清单计价表
工程名称：佛云园东扩区标准厂房及配套设施项目（二期） |  |  | 标段：佛云园东扩区标准厂房及配套设施项目（二期） |  |  |  | 第 129 页 共 866 页
序号 | 项目编码 | 项目名称 |  | 项目特征描述 | 计量单位 | 工程量 |  | 金额（元）
[8 empty] | 综合单价 | 合价
545 | 010502010007 | 栏板、反檐 |  | 1.混凝土种类:商品混凝土 2.混凝土强度等级:C30 3.含混凝土泵送增加费 | m3 | 46.59
546 | 010502021003 | 构造柱 |  | 1.混凝土种类:商品混凝土 2.混凝土强度等级:C25 | m3 | 0.38
547 | 010506001006 | 现浇混凝土基础及联系梁钢筋 |  | 1.钢筋种类、规格:三级钢筋 Ф25以内 | t | 49.073
548 | 010506001007 | 现浇混凝土基础及联系梁钢筋 |  | 1.钢筋种类、规格:三级钢筋 Ф10以内 | t | 2.818
549 | 010506001008 | 现浇混凝土基础及联系梁钢筋 |  | 1.钢筋种类、规格:箍筋 一级圆筋 Ф10以内 | t | 1.615
550 | 010506001009 | 现浇混凝土基础及联系梁钢筋 |  | 1.钢筋种类、规格:箍筋 三级钢筋 Ф10以内 | t | 10.28
551 | 010506001010 | 现浇混凝土基础及联系梁钢筋 |  | 1.钢筋种类、规格:箍筋 三级钢筋 Ф10外 | t | 0.692
552 | 010506014002 | 现浇混凝土地坪钢筋 |  | 1.钢筋种类、规格:三级钢筋 Ф10以内 | t | 16.194
553 | 010506002005 | 现浇混凝土柱钢筋 |  | 1.钢筋种类、规格:三级钢筋 Ф25以内 | t | 11.137
554 | 010506002006 | 现浇混凝土柱钢筋 |  | 1.钢筋种类、规格:箍筋 三级钢筋 Ф10以内 | t | 0.524
555 | 010506004003 | 现浇混凝土墙钢筋 |  | 1.钢筋种类、规格:三级钢筋 Ф25以内 | t | 6.045
556 | 010506004004 | 现浇混凝土墙钢筋 |  | 1.钢筋种类、规格:箍筋 一级圆钢 Ф10以内 | t | 0.095
本页小计
分部分项工程项目清单计价表
工程名称：佛云园东扩区标准厂房及配套设施项目（二期） |  |  | 标段：佛云园东扩区标准厂房及配套设施项目（二期） |  |  |  | 第 130 页 共 866 页
序号 | 项目编码 | 项目名称 |  | 项目特征描述 | 计量单位 | 工程量 |  | 金额（元）
[8 empty] | 综合单价 | 合价
557 | 010506008005 | 现浇混凝土其他板钢筋 |  | 1.钢筋种类、规格:三级钢筋 Ф10以内 | t | 2.038
558 | 010506008006 | 现浇混凝土其他板钢筋 |  | 1.钢筋种类、规格:箍筋 一级圆钢 Ф10以内 | t | 0.035
559 | 010506010006 | 现浇混凝土二次结构钢筋 |  | 1.钢筋种类、规格:三级钢筋 Ф25以内 | t | 0.105
560 | 010506010007 | 现浇混凝土二次结构钢筋 |  | 1.钢筋种类、规格:箍筋 三级钢筋 Ф10以内 | t | 0.024
561 | 010506017003 | 砌体工程内配钢筋 |  | 1.钢筋种类、规格:三级钢筋 Ф10以内 | t | 0.204
地上部分
562 | 010502006004 | 钢筋混凝土柱 |  | 1.混凝土种类:商品混凝土 2.混凝土强度等级:C30 3.含混凝土泵送增加费 4.含超高降效增加费 | m3 | 684.42
563 | 010502011002 | 钢筋混凝土梁 |  | 1.混凝土种类:商品混凝土 2.混凝土强度等级:C30 3.含混凝土泵送增加费 4.含超高降效增加费 | m3 | 1335.8
564 | 010502013002 | 实心楼板 |  | 1.混凝土种类:商品混凝土 2.混凝土强度等级:C30 3.含混凝土泵送增加费 4.含超高降效增加费 | m3 | 1488
本页小计
分部分项工程项目清单计价表
工程名称：佛云园东扩区标准厂房及配套设施项目（二期） |  |  | 标段：佛云园东扩区标准厂房及配套设施项目（二期） |  |  |  | 第 131 页 共 866 页
序号 | 项目编码 | 项目名称 |  | 项目特征描述 | 计量单位 | 工程量 |  | 金额（元）
[8 empty] | 综合单价 | 合价
565 | 010502010008 | 栏板、反檐 |  | 1.混凝土种类:商品混凝土 2.混凝土强度等级:C30 3.含混凝土泵送增加费 4.含超高降效增加费 | m3 | 25.07
566 | 010502022003 | 圈梁 |  | 1.混凝土种类:商品混凝土 2.混凝土强度等级:C25 3.含超高降效增加费 | m3 | 75.8
567 | 010502025003 | 零星现浇构件 |  | 1.构件名称:窗台压顶 2.混凝土种类:细石混凝土 3.混凝土强度等级:C20 4.含超高降效增加费 | m3 | 0.58
568 | 010502025004 | 零星现浇构件 |  | 1.构件名称:女儿墙压顶 2.混凝土种类:普通商品混凝土 3.混凝土强度等级:C25 4.含超高降效增加费 | m3 | 17.21
569 | 010502022004 | 其他构件 |  | 1.混凝土种类:商品混凝土 2.混凝土强度等级:C20 3.部位:反坎、门槛、条带 4.含超高降效增加费 | m3 | 4
570 | 010502021004 | 构造柱 |  | 1.混凝土种类:商品混凝土 2.混凝土强度等级:C25 3.含超高降效增加费 | m3 | 72.74
本页小计
分部分项工程项目清单计价表
工程名称：佛云园东扩区标准厂房及配套设施项目（二期） |  |  | 标段：佛云园东扩区标准厂房及配套设施项目（二期） |  |  |  | 第 132 页 共 866 页
序号 | 项目编码 | 项目名称 |  | 项目特征描述 | 计量单位 | 工程量 |  | 金额（元）
[8 empty] | 综合单价 | 合价
571 | 010502019003 | 雨蓬板 |  | 1.混凝土种类:商品混凝土 2.混凝土强度等级:C30 3.含混凝土泵送增加费 4.含超高降效增加费 | m3 | 25.68
572 | 010502019004 | 挑檐版 |  | 1.混凝土种类:商品混凝土 2.混凝土强度等级:C30 3.含混凝土泵送增加费 4.含超高降效增加费 | m3 | 1.44
573 | 010502020002 | 楼梯 |  | 1.混凝土种类:商品混凝土 2.混凝土强度等级:C30 3.含混凝土泵送增加费 4.含超高降效增加费 | m3 | 74.03
574 | 010502033003 | 后浇带 |  | 1.混凝土种类:补偿收缩的微膨胀混凝土 2.混凝土强度等级:C35 3.含混凝土泵送增加费 4.铺隔离网5mmX5mm钢丝网 5.部位:梁 6.含超高降效增加费 | m3 | 15.48
本页小计
分部分项工程项目清单计价表
工程名称：佛云园东扩区标准厂房及配套设施项目（二期） |  |  | 标段：佛云园东扩区标准厂房及配套设施项目（二期） |  |  |  | 第 133 页 共 866 页
序号 | 项目编码 | 项目名称 |  | 项目特征描述 | 计量单位 | 工程量 |  | 金额（元）
[8 empty] | 综合单价 | 合价
575 | 010502033004 | 后浇带 |  | 1.混凝土种类:补偿收缩的微膨胀混凝土 2.混凝土强度等级:C35 3.含混凝土泵送增加费 4.铺隔离网5mmX5mm钢丝网 5.部位:板 6.含超高降效增加费 | m3 | 49.85
576 | 010501002002 | 楼地面垫层 |  | 1.部位:卫生间地面 2.材料品种、强度要求、配比:水泥加气混凝土碎块垫层,并找坡1% 3.含超高降效增加费 | m3 | 46.71
577 | 010506002007 | 现浇混凝土柱钢筋 |  | 1.钢筋种类、规格:三级钢筋 Ф25以内 2.其他:含机械接头、电渣压力焊接头 3.含超高降效增加费 | t | 54.732
578 | 010506002008 | 现浇混凝土柱钢筋 |  | 1.钢筋种类、规格:箍筋 三级钢筋 Ф10以内 2.含超高降效增加费 | t | 39.772
579 | 010506005006 | 现浇混凝土梁钢筋 |  | 1.钢筋种类、规格:三级钢筋 Ф10以内 2.含超高降效增加费 | t | 9.812
580 | 010506005007 | 现浇混凝土梁钢筋 |  | 1.钢筋种类、规格:三级钢筋 Ф25以内 2.含超高降效增加费 | t | 234.004
本页小计
分部分项工程项目清单计价表
工程名称：佛云园东扩区标准厂房及配套设施项目（二期） |  |  | 标段：佛云园东扩区标准厂房及配套设施项目（二期） |  |  |  | 第 134 页 共 866 页
序号 | 项目编码 | 项目名称 |  | 项目特征描述 | 计量单位 | 工程量 |  | 金额（元）
[8 empty] | 综合单价 | 合价
581 | 010506005008 | 现浇混凝土梁钢筋 |  | 1.钢筋种类、规格:箍筋 一级圆钢 Ф10以内 2.含超高降效增加费 | t | 4.55
582 | 010506005009 | 现浇混凝土梁钢筋 |  | 1.钢筋种类、规格:箍筋 三级钢筋 Ф10以内 2.含超高降效增加费 | t | 44.94
583 | 010506005010 | 现浇混凝土梁钢筋 |  | 1.钢筋种类、规格:箍筋 三级钢筋 Ф25以内 2.含超高降效增加费 | t | 1.51
584 | 010506006002 | 现浇混凝土楼板及屋面板钢筋 |  | 1.钢筋种类、规格:三级钢筋 Ф10以内 2.含超高降效增加费 | t | 158.149
585 | 010506008007 | 现浇混凝土其他板钢筋 |  | 1.钢筋种类、规格:三级钢筋 Ф10以内 2.含超高降效增加费 | t | 0.925
586 | 010506008008 | 现浇混凝土其他板钢筋 |  | 1.钢筋种类、规格:箍筋 一级圆钢 Ф10以内 2.含超高降效增加费 | t | 0.017
587 | 010506009005 | 现浇混凝土楼梯钢筋 |  | 1.钢筋种类、规格:三级钢筋 Ф10以内 2.含超高降效增加费 | t | 2.808
588 | 010506009006 | 现浇混凝土楼梯钢筋 |  | 1.钢筋种类、规格:三级钢筋 Ф25以内 2.含超高降效增加费 | t | 2.315
本页小计
分部分项工程项目清单计价表
工程名称：佛云园东扩区标准厂房及配套设施项目（二期） |  |  | 标段：佛云园东扩区标准厂房及配套设施项目（二期） |  |  |  | 第 135 页 共 866 页
序号 | 项目编码 | 项目名称 |  | 项目特征描述 | 计量单位 | 工程量 |  | 金额（元）
[8 empty] | 综合单价 | 合价
589 | 010506009007 | 现浇混凝土楼梯钢筋 |  | 1.钢筋种类、规格:箍筋 一级圆钢 Ф10以内 2.含超高降效增加费 | t | 0.064
590 | 010506009008 | 现浇混凝土楼梯钢筋 |  | 1.钢筋种类、规格:箍筋 三级钢筋 Ф10以内 2.含超高降效增加费 | t | 0.747
591 | 010506010008 | 现浇混凝土二次结构钢筋 |  | 1.钢筋种类、规格:三级钢筋 Ф10以内 2.含超高降效增加费 | t | 6.77
592 | 010506010009 | 现浇混凝土二次结构钢筋 |  | 1.钢筋种类、规格:三级钢筋 Ф25以内 2.含超高降效增加费 | t | 5.648
593 | 010506010010 | 现浇混凝土二次结构钢筋 |  | 1.钢筋种类、规格:箍筋 三级钢筋 Ф10以内 2.含超高降效增加费 | t | 4.417
594 | 010506017004 | 砌体工程内配钢筋 |  | 1.钢筋种类、规格:三级钢筋 Ф10以内 2.含超高降效增加费 | t | 7.382
混凝土模板工程
地下部分
595 | 010505001002 | 垫层模板 |  | 1.垫层部位:垫层 | m2 | 308.71
596 | 010505002003 | 基础模板 |  | 1.基础类型:桩承台 | m2 | 535.15
597 | 010505002004 | 基础模板 |  | 1.基础类型:筏板 | m2 | 7.03
598 | 010505003002 | 基础联系梁模板 |  | 1.模板形式:基础梁模板 | m2 | 1744.8
本页小计
分部分项工程项目清单计价表
工程名称：佛云园东扩区标准厂房及配套设施项目（二期） |  |  | 标段：佛云园东扩区标准厂房及配套设施项目（二期） |  |  |  | 第 136 页 共 866 页
序号 | 项目编码 | 项目名称 |  | 项目特征描述 | 计量单位 | 工程量 |  | 金额（元）
[8 empty] | 综合单价 | 合价
599 | 010505016002 | 井(池)模板 |  | 1.模板形式:直形模板 2.部位:电梯坑侧墙、底板模板 | m2 | 54.83
600 | 010505004009 | 柱面模板 |  | 1.矩形柱模板(周长m) 支模高度3.6m内 1.8内 | m2 | 3.96
601 | 010505004010 | 柱面模板 |  | 1.矩形柱模板(周长m) 支模高度3.6m内 1.8外 | m2 | 132.62
602 | 010505011005 | 构造柱模板 |  | 1.矩形柱模板(周长m) 支模高度3.6m内 1.2内 | m2 | 3.36
603 | 010505005002 | 墙面模板 |  | 1.直形墙模板 墙厚(cm以内) 40 支模高度3.6m内 | m2 | 70.71
604 | 010505008005 | 其他板模板 |  | 1.构件名称:栏板、反檐模板 2.模板形式:直形 | m2 | 521.37
地上部分
605 | 010505004011 | 柱面模板 |  | 1.矩形柱模板(周长m) 支模高度3.6m内 1.8外 实际支模高度(m):8.1 2.含超高降效增加费 | m2 | 1692.45
606 | 010505004012 | 柱面模板 |  | 1.矩形柱模板(周长m) 支模高度3.6m内 1.8外 实际支模高度(m):6 2.含超高降效增加费 | m2 | 1002.07
607 | 010505004013 | 柱面模板 |  | 1.矩形柱模板(周长m) 支模高度3.6m内 1.2内 2.含超高降效增加费 | m2 | 393.81
本页小计
分部分项工程项目清单计价表
工程名称：佛云园东扩区标准厂房及配套设施项目（二期） |  |  | 标段：佛云园东扩区标准厂房及配套设施项目（二期） |  |  |  | 第 137 页 共 866 页
序号 | 项目编码 | 项目名称 |  | 项目特征描述 | 计量单位 | 工程量 |  | 金额（元）
[8 empty] | 综合单价 | 合价
608 | 010505004014 | 柱面模板 |  | 1.矩形柱模板(周长m) 支模高度3.6m内 1.8内 2.含超高降效增加费 | m2 | 44.29
609 | 010505004015 | 柱面模板 |  | 1.矩形柱模板(周长m) 支模高度3.6m内 1.8外 2.含超高降效增加费 | m2 | 1155.47
610 | 010505004016 | 柱面模板 |  | 1.异形柱模板 支模高度3.6m内 2.含超高降效增加费 | m2 | 93.27
611 | 010505011006 | 构造柱模板 |  | 1.矩形柱模板(周长m) 支模高度3.6m内 1.2内 2.含超高降效增加费 | m2 | 123.45
612 | 010505011007 | 构造柱模板 |  | 1.矩形柱模板(周长m) 支模高度3.6m内 1.2内 实际支模高度(m):6 2.含超高降效增加费 | m2 | 495.63
613 | 010505011008 | 构造柱模板 |  | 1.矩形柱模板(周长m) 支模高度3.6m内 1.2内 实际支模高度(m):8.1 2.含超高降效增加费 | m2 | 240.28
614 | 010505006008 | 梁模板 |  | 1.单梁、连续梁模板(梁宽cm) 25以外 支模高度3.6m 实际支模高度(m):8.1 2.含超高降效增加费 | m2 | 837.41
本页小计
分部分项工程项目清单计价表
工程名称：佛云园东扩区标准厂房及配套设施项目（二期） |  |  | 标段：佛云园东扩区标准厂房及配套设施项目（二期） |  |  |  | 第 138 页 共 866 页
序号 | 项目编码 | 项目名称 |  | 项目特征描述 | 计量单位 | 工程量 |  | 金额（元）
[8 empty] | 综合单价 | 合价
615 | 010505006009 | 梁模板 |  | 1.单梁、连续梁模板(梁宽cm) 25以内 支模高度3.6m 实际支模高度(m):8.1 2.含超高降效增加费 | m2 | 2983.36
616 | 010505006010 | 梁模板 |  | 1.单梁、连续梁模板(梁宽cm) 25以外 支模高度3.6m 实际支模高度(m):6 2.含超高降效增加费 | m2 | 1810.81
617 | 010505006011 | 梁模板 |  | 1.单梁、连续梁模板(梁宽cm) 25以内 支模高度3.6m 实际支模高度(m):6 2.含超高降效增加费 | m2 | 5603.69
618 | 010505006012 | 梁模板 |  | 1.单梁、连续梁模板(梁宽cm) 25以内 支模高度3.6m 2.含超高降效增加费 | m2 | 209.14
619 | 010505006013 | 梁模板 |  | 1.单梁、连续梁模板(梁宽cm) 25以外 支模高度3.6m 实际支模高度(m):4.05 2.含超高降效增加费 | m2 | 68.45
620 | 010505006014 | 梁模板 |  | 1.单梁、连续梁模板(梁宽cm) 25以内 支模高度3.6m 实际支模高度(m):4.05 2.含超高降效增加费 | m2 | 86.99
621 | 010505007005 | 楼板、屋面板、坡道板模板 |  | 1.有梁板模板 支模高度3.6m 2.含超高降效增加费 | m2 | 167.04
本页小计
分部分项工程项目清单计价表
工程名称：佛云园东扩区标准厂房及配套设施项目（二期） |  |  | 标段：佛云园东扩区标准厂房及配套设施项目（二期） |  |  |  | 第 139 页 共 866 页
序号 | 项目编码 | 项目名称 |  | 项目特征描述 | 计量单位 | 工程量 |  | 金额（元）
[8 empty] | 综合单价 | 合价
622 | 010505007006 | 楼板、屋面板、坡道板模板 |  | 1.有梁板模板 支模高度3.6m 实际支模高度(m):4.05 2.含超高降效增加费 | m2 | 108.67
623 | 010505007007 | 楼板、屋面板、坡道板模板 |  | 1.有梁板模板 支模高度3.6m 实际支模高度(m):6 2.含超高降效增加费 | m2 | 8268.64
624 | 010505007008 | 楼板、屋面板、坡道板模板 |  | 1.有梁板模板 支模高度3.6m 实际支模高度(m):8.1 2.含超高降效增加费 | m2 | 4083.12
625 | 010505010002 | 楼梯模板 |  | 1.楼梯形式:直形 2.含超高降效增加费 | m2 | 634.18
626 | 010505008006 | 其他板模板 |  | 1.构件名称:雨蓬模板 2.模板形式:直形 3.含超高降效增加费 | m2 | 198.39
627 | 010505008007 | 其他板模板 |  | 1.构件名称:栏板、反檐模板 2.模板形式:直形 3.含超高降效增加费 | m2 | 262.74
628 | 010505008008 | 其他板模板 |  | 1.构件名称:挑檐模板 2.模板形式:直形 3.含超高降效增加费 | m2 | 19.8
629 | 010505012002 | 圈梁模板 |  | 1.圈梁模板 2.含超高降效增加费 | m2 | 607.03
630 | 010505014002 | 零星现浇构件模板 |  | 1.构件名称:反坎、门槛模板 2.模板形式:直形 3.含超高降效增加费 | m2 | 241.93
本页小计
分部分项工程项目清单计价表
工程名称：佛云园东扩区标准厂房及配套设施项目（二期） |  |  | 标段：佛云园东扩区标准厂房及配套设施项目（二期） |  |  |  | 第 140 页 共 866 页
序号 | 项目编码 | 项目名称 |  | 项目特征描述 | 计量单位 | 工程量 |  | 金额（元）
[8 empty] | 综合单价 | 合价
631 | 01B003 | 压顶模板 |  | 1.模板形式:直形 2.含超高降效增加费 | m | 279.6
其他金属结构工程
632 | 010506025005 | 预埋铁件 |  | 1.部位:电梯井检修梯 2.规格:Ф20钢筋 3.含超高降效增加费 | t | 0.087
633 | 010607006002 | 钢梯 |  | 1.钢梯形式:屋面检修钢梯 2.参考图集:15J401 WT1a-36 3.含超高降效增加费 | t | 0.612
634 | 010506023004 | 钢丝网 |  | 1.材料品种、规格:φ0.6mm,孔径10mm，300宽 2.部位:内墙不同材质交接处钢丝网 3.含超高降效增加费 | m2 | 643
635 | 010506023005 | 钢丝网 |  | 1.材料品种、规格:φ1.27*20*20 2.部位:楼梯间和人行通道 3.含超高降效增加费 | m2 | 3159.32
636 | 010506023006 | 钢丝网 |  | 1.材料品种、规格:扫毛后交接处两侧挂150宽镀锌电焊钢丝网(砌体外墙时)(φ0.9*12.7*12.7) 2.部位:外墙 3.含超高降效增加费 | m2 | 290.57
本页小计
分部分项工程项目清单计价表
工程名称：佛云园东扩区标准厂房及配套设施项目（二期） |  |  | 标段：佛云园东扩区标准厂房及配套设施项目（二期） |  |  |  | 第 141 页 共 866 页
序号 | 项目编码 | 项目名称 |  | 项目特征描述 | 计量单位 | 工程量 |  | 金额（元）
[8 empty] | 综合单价 | 合价
637 | 010903004003 | 墙面变形缝 |  | 1.盖缝:热塑性伸缩橡胶带，铝合金基座，保温材料 2.具体详见图集 14J936 3/DQ4 3.含超高降效增加费 | m | 44.4
638 | 010904004003 | 楼(地)面变形缝 |  | 1.盖缝:热塑性伸缩橡胶带，铝合金基座 2.具体详见图集 14J936 3/DD3 3.含超高降效增加费 | m | 103.1
639 | 010903004004 | 墙面变形缝 |  | 1.盖缝:1.5mm厚铝合金面板，弹性封条，铝合金基座,阻火带 2.具体详见图集 14J936 1/CN1 3.含超高降效增加费 | m | 161.1
640 | 010901008003 | 屋面变形缝 |  | 1.盖缝:铝合金板，铝合金基座，保温材料 2.具体详见图集 14J936 1/DW1 3.含超高降效增加费 | m | 5.2
641 | 010901008004 | 屋面变形缝 |  | 1.嵌缝材料种类:沥青麻丝或软质发泡聚乙烯条 2.盖缝材料种类:预制C15细石混凝土盖板（(内配66@150通长钢筋)） 3.含超高降效增加费 | m | 30.4
642 | 01B004 | 沉降观测点 |  | 1.成品沉降观测标芯，预埋铁件 2.含超高降效增加费 | 点 | 16
本页小计
分部分项工程项目清单计价表
工程名称：佛云园东扩区标准厂房及配套设施项目（二期） |  |  | 标段：佛云园东扩区标准厂房及配套设施项目（二期） |  |  |  | 第 142 页 共 866 页
序号 | 项目编码 | 项目名称 |  | 项目特征描述 | 计量单位 | 工程量 |  | 金额（元）
[8 empty] | 综合单价 | 合价
643 | 010905003003 | 止水带 |  | 1.止水带材料种类:屋面改设20x30遇水膨胀橡胶止水条 2.含超高降效增加费 | m | 144.05
屋面及防水工程
644 | 010902001003 | 屋面卷材防水 |  | 1.部位:上人屋面R1、不上人屋面R3 2.卷材品种、规格、厚度:3.0厚SBS改性沥青防水卷材 3.防水层数:1层 4.含超高降效增加费 | m2 | 4821.54
645 | 010902001004 | 屋面卷材防水 |  | 1.部位:上人屋面R1、不上人屋面R3 2.卷材品种、规格、厚度:1.5厚高分子膜基自粘沥青防水卷材 3.防水层数:1层 4.含超高降效增加费 | m2 | 4821.54
646 | 010902002003 | 屋面涂膜防水 |  | 1.部位:上人屋面R1、不上人屋面R3 2.涂膜厚度、遍数:1.5厚高强水性橡胶沥青防水涂料 3.含超高降效增加费 | m2 | 4821.54
647 | 010902003003 | 屋面柔性隔离层 |  | 1.部位:不上人屋面R3 2.隔离层厚度、遍数:满铺0.3厚聚乙烯薄膜一层 3.含超高降效增加费 | m2 | 163.56
本页小计
分部分项工程项目清单计价表
工程名称：佛云园东扩区标准厂房及配套设施项目（二期） |  |  | 标段：佛云园东扩区标准厂房及配套设施项目（二期） |  |  |  | 第 143 页 共 866 页
序号 | 项目编码 | 项目名称 |  | 项目特征描述 | 计量单位 | 工程量 |  | 金额（元）
[8 empty] | 综合单价 | 合价
648 | 010902003004 | 屋面柔性隔离层 |  | 1.部位:上人屋面R1 2.隔离层厚度、遍数:干铺聚酯纤维无纺布一层 3.含超高降效增加费 | m2 | 4511.71
649 | 010902004004 | 屋面刚性层 |  | 1.部位:不上人屋面R3 2.刚性层材料种类及强度等级:20厚1:2.5水泥砂浆抹面,分格面积为1m2 3.含超高降效增加费 | m2 | 140.7
650 | 010902004005 | 屋面刚性层 |  | 1.部位:上人屋面R1 2.刚性层材料种类及强度等级:40厚C30混凝土保护层,表面压光,内双向配筋Φ6@150,分格缝6mx6m,密封膏填缝 3.含超高降效增加费 | m2 | 4511.71
651 | 011101006003 | 平面砂浆找平层 |  | 1.部位:上人屋面R1、不上人屋面R3 2.找平层厚度:20mm 3.砂浆种类及强度等级:1:2.5水泥砂浆 4.含超高降效增加费 | m2 | 4652.4
本页小计
分部分项工程项目清单计价表
工程名称：佛云园东扩区标准厂房及配套设施项目（二期） |  |  | 标段：佛云园东扩区标准厂房及配套设施项目（二期） |  |  |  | 第 144 页 共 866 页
序号 | 项目编码 | 项目名称 |  | 项目特征描述 | 计量单位 | 工程量 |  | 金额（元）
[8 empty] | 综合单价 | 合价
652 | 011101006004 | 平面砂浆找平层 |  | 1.部位:不上人屋面R3 2.找平层厚度:20厚(最薄处)1:8水泥加气混凝土找2%坡(仅在建筑找坡时使用,结构找坡时取消该层) 3.含超高降效增加费 | m2 | 140.7
653 | 011001001002 | 保温隔热屋面 |  | 1.部位:上人屋面R1 2.保温隔热方式及材料名称:40厚混凝土屋面专用挤塑板 3.保温隔热材料规格、性能、厚度:挤塑板抗压强度≥150Kpa,导热系数≤0.0289W/mk(90天,平均温度25℃),燃烧性能B1级 4.含超高降效增加费 | m2 | 4511.71
654 | 010905003004 | 屋面出入口 |  | 1.C20混凝土内配6@150单层钢筋网 2.最薄处20厚DPM20水泥砂浆抹面 3.台阶面20厚DPM20水泥砂浆 4.内设砖砌台阶 5.含超高降效增加费 | m | 9
655 | 010904001002 | 楼（地）面卷材防水 |  | 1.50厚C20细石混泥土保护层 2.3厚高自粘改性沥青防水卷材 3.20厚1:3水泥砂浆找平层 4.部位:电梯坑底板板底面 | m2 | 98.54
本页小计
分部分项工程项目清单计价表
工程名称：佛云园东扩区标准厂房及配套设施项目（二期） |  |  | 标段：佛云园东扩区标准厂房及配套设施项目（二期） |  |  |  | 第 145 页 共 866 页
序号 | 项目编码 | 项目名称 |  | 项目特征描述 | 计量单位 | 工程量 |  | 金额（元）
[8 empty] | 综合单价 | 合价
656 | 010903001002 | 墙面卷材防水 |  | 1.3厚高自粘改性沥青防水卷材 2.20厚1:3水泥砂浆找平层 3.120厚砖砌保护墙 4.部位:电梯坑外壁 | m2 | 72.2
657 | 011101001003 | 水泥砂浆楼地面 |  | 1.面层厚度、混凝土强度等级:20厚1:2水泥砂浆抹面 2.部位:电梯坑底板顶面 | m2 | 73.52
658 | 011201001006 | 墙面一般抹灰 |  | 1.面层厚度、砂浆配合比:20厚1:2水泥砂浆抹面(掺3%防水剂) 2.部位:电梯坑内侧 | m2 | 143.59
659 | 010902002004 | 屋面涂膜防水 |  | 1.部位:混凝土雨蓬 2.涂膜厚度、遍数:2mm厚单组份I型聚氨酯防水涂膜一道 3.含超高降效增加费 | m2 | 204.85
660 | 010902004006 | 屋面刚性层 |  | 1.部位:混凝土雨蓬 2.刚性层材料种类及强度等级:15厚1:2.5水泥砂浆掺5%防水粉 3.含超高降效增加费 | m2 | 204.85
661 | 010904003002 | 楼(地)面砂浆防水(防潮) |  | 1.部位:卫生间地面 2.砂浆厚度、种类及强度等级:20mm厚聚合物水泥防水砂浆 3.含超高降效增加费 | m2 | 222.54
本页小计
分部分项工程项目清单计价表
工程名称：佛云园东扩区标准厂房及配套设施项目（二期） |  |  | 标段：佛云园东扩区标准厂房及配套设施项目（二期） |  |  |  | 第 146 页 共 866 页
序号 | 项目编码 | 项目名称 |  | 项目特征描述 | 计量单位 | 工程量 |  | 金额（元）
[8 empty] | 综合单价 | 合价
662 | 010904002003 | 楼(地)面涂膜防水 |  | 1.部位:卫生间地面 2.防水膜品种:2mm厚聚合物水泥防水涂料 3.上翻高度:300mm 4.含超高降效增加费 | m2 | 222.54
663 | 010904002004 | 楼(地)面涂膜防水 |  | 1.部位:卫生间墙面 2.防水膜品种:1.5mm厚聚合物改性水泥防水涂料 3.含超高降效增加费 | m2 | 465.26
664 | 010903002002 | 墙面涂膜防水 |  | 1.部位:外墙面 2.防水膜品种:1.5mm厚聚合物水泥防水涂料(Ⅱ型) 3.含超高降效增加费 | m2 | 7135.66
665 | 010903003002 | 墙面砂浆防水 |  | 1.部位:外墙面 2.砂浆厚度、种类及强度等级:12mm厚聚合物抗裂合成纤维水泥防水砂浆 3.含超高降效增加费 | m2 | 7134.16
门窗工程
666 | 010802001004 | 金属(塑钢)门 |  | 1.门类型:铝合金平开门M1022 2.开启方式:平开 3.框、扇材质:铝合金 4.玻璃品种、厚度:6mm磨砂钢化玻璃 5.五金材料：含所有五金配件 6.含超高降效增加费 | m2 | 28.6
本页小计
分部分项工程项目清单计价表
工程名称：佛云园东扩区标准厂房及配套设施项目（二期） |  |  | 标段：佛云园东扩区标准厂房及配套设施项目（二期） |  |  |  | 第 147 页 共 866 页
序号 | 项目编码 | 项目名称 |  | 项目特征描述 | 计量单位 | 工程量 |  | 金额（元）
[8 empty] | 综合单价 | 合价
667 | 010802001005 | 金属(塑钢)门 |  | 1.门类型:铝合金平开门M1524 2.开启方式:平开 3.框、扇材质:铝合金 4.玻璃品种、厚度:6mm厚浅清钢化玻璃 5.五金材料：含所有五金配件 6.含超高降效增加费 | m2 | 18
668 | 010803001004 | 金属卷帘(闸)门 |  | 1.门洞口尺寸:JLM5045、5000*4500mm 2.门材质:镀锌 3.驱动类型:电动 4.含超高降效增加费 | m2 | 45
669 | 010803001005 | 金属卷帘(闸)门 |  | 1.门洞口尺寸:JM4535、4500*3500mm 2.门材质:镀锌 3.驱动类型:电动 4.含超高降效增加费 | m2 | 63
670 | 010803001006 | 金属卷帘(闸)门 |  | 1.门洞口尺寸:JM4540、4500*4000mm 2.门材质:镀锌 3.驱动类型:电动 4.含超高降效增加费 | m2 | 72
671 | 010803002003 | 防火卷帘(闸)门 |  | 1.门洞口尺寸:TFJM4540、4500*4000mm 2.门材质:双轨布基无机复合特级防火卷帘 3.驱动类型:电动 4.含超高降效增加费 | m2 | 54
本页小计
分部分项工程项目清单计价表
工程名称：佛云园东扩区标准厂房及配套设施项目（二期） |  |  | 标段：佛云园东扩区标准厂房及配套设施项目（二期） |  |  |  | 第 148 页 共 866 页
序号 | 项目编码 | 项目名称 |  | 项目特征描述 | 计量单位 | 工程量 |  | 金额（元）
[8 empty] | 综合单价 | 合价
672 | 010802004007 | 钢质防火门 |  | 1.门类型:钢质防火门 单扇（乙级） 2.门框或扇外围尺寸:综合考虑 3.五金材料:含闭门器、拉手、门磁吸、门锁及小五金等 4.含超高降效增加费 | m2 | 21.56
673 | 010802004008 | 钢质防火门 |  | 1.门类型:钢质防火门 双扇（乙级） 2.门框或扇外围尺寸:综合考虑 3.五金材料:含闭门器、顺位器、拉手、门磁吸、门锁及小五金等 4.含超高降效增加费 | m2 | 43.2
674 | 010802004009 | 钢质防火门 |  | 1.门类型:钢质防火门 双扇子母门（乙级） 2.五金材料:含闭门器、拉手、门磁吸、门锁及小五金等 3.其他:包含但不限以上内容，具体根据图纸及相关文件综合考虑 4.含超高降效增加费 | m2 | 28.8
本页小计
分部分项工程项目清单计价表
工程名称：佛云园东扩区标准厂房及配套设施项目（二期） |  |  | 标段：佛云园东扩区标准厂房及配套设施项目（二期） |  |  |  | 第 149 页 共 866 页
序号 | 项目编码 | 项目名称 |  | 项目特征描述 | 计量单位 | 工程量 |  | 金额（元）
[8 empty] | 综合单价 | 合价
675 | 010802004010 | 钢质防火门 |  | 1.门类型:钢质防火门 单扇（甲级） 2.门框或扇外围尺寸:综合考虑 3.五金材料:含闭门器、拉手、门磁吸、门锁及小五金等 4.含超高降效增加费 | m2 | 4.4
676 | 010802004011 | 钢质防火门 |  | 1.门类型:钢质防火门 双扇（甲级） 2.门框或扇外围尺寸:综合考虑 3.五金材料:含闭门器、顺位器、拉手、门磁吸、门锁及小五金等 4.含超高降效增加费 | m2 | 42
677 | 010802004012 | 钢质防火门 |  | 1.门类型:钢质防火门 单扇（丙级） 2.门框或扇外围尺寸:综合考虑 3.五金材料:含闭门器、拉手、门磁吸、门锁及小五金等 4.含超高降效增加费 | m2 | 18.48
678 | 010807001005 | 金属(塑钢)窗 |  | 1.框、扇材质:铝合金百叶窗 2.开启方式:固定 3.含超高降效增加费 | m2 | 30.9
本页小计
分部分项工程项目清单计价表
工程名称：佛云园东扩区标准厂房及配套设施项目（二期） |  |  | 标段：佛云园东扩区标准厂房及配套设施项目（二期） |  |  |  | 第 150 页 共 866 页
序号 | 项目编码 | 项目名称 |  | 项目特征描述 | 计量单位 | 工程量 |  | 金额（元）
[8 empty] | 综合单价 | 合价
679 | 010807001006 | 金属(塑钢)窗 |  | 1.窗类型:铝合金窗 2.开启方式:平开窗 3.框、扇材质及规格:铝合金 4.玻璃品种、厚度:6mm厚浅清钢化玻璃 5.含超高降效增加费 | m2 | 7.8
680 | 010807001007 | 金属(塑钢)窗 |  | 1.窗类型:铝合金窗 2.开启方式:上悬窗 3.框、扇材质及规格:铝合金 4.玻璃品种、厚度:6mm厚浅清钢化玻璃 5.综合考虑机械式手动开启装置 6.含超高降效增加费 | m2 | 581.48
681 | 010807001008 | 金属(塑钢)窗 |  | 1.框、扇材质:铝合金窗 2.开启方式:固定窗 3.玻璃品种、厚度:6mm厚浅清钢化玻璃 4.含超高降效增加费 | m2 | 1098.89
本页小计
分部分项工程项目清单计价表
工程名称：佛云园东扩区标准厂房及配套设施项目（二期） |  |  | 标段：佛云园东扩区标准厂房及配套设施项目（二期） |  |  |  | 第 151 页 共 866 页
序号 | 项目编码 | 项目名称 |  | 项目特征描述 | 计量单位 | 工程量 |  | 金额（元）
[8 empty] | 综合单价 | 合价
682 | 010802001006 | 金属(塑钢)门 |  | 1.门洞口尺寸:MLC7554 3600*3200mm 2.门类型:铝合金门 3.开启方式:平开 4.框、扇材质:铝合金 5.玻璃品种、厚度:6mm厚浅清钢化玻璃 6.五金材料：含所有五金配件 7.含超高降效增加费 | m2 | 23.04
室外装饰工程
683 | 010502029002 | 散水 |  | 1.面层材料品种、规格、颜色:60厚C20混凝土面层随打随抹 2.100厚C10混凝土垫层 3.与墙体接缝处填建筑嵌缝膏 4.素土夯实，向外坡3%~5% 5.详见图集 11ZJ901 6/5 | m2 | 237.42
本页小计
分部分项工程项目清单计价表
工程名称：佛云园东扩区标准厂房及配套设施项目（二期） |  |  | 标段：佛云园东扩区标准厂房及配套设施项目（二期） |  |  |  | 第 152 页 共 866 页
序号 | 项目编码 | 项目名称 |  | 项目特征描述 | 计量单位 | 工程量 |  | 金额（元）
[8 empty] | 综合单价 | 合价
684 | 010502031002 | 坡道 |  | 1.面层材料品种、规格、颜色:20厚1:2水泥砂浆随打随压光，加做100*100菱形防滑凹槽 2.素水泥浆结合层一道（内掺建筑胶） 3.100厚C15混凝土 4.300厚3:7灰土 5.素土夯实 6.与墙体接缝处填建筑嵌缝膏、聚苯乙烯泡沫村条详见图集 11ZJ901 b/16 7.详见图集 11ZJ901 1/19 | m2 | 177.27
685 | 010502032002 | 台阶 |  | 1.面层材料品种、规格、颜色:20厚1:2水泥砂浆抹面赶光 2.素水泥浆一道（内掺建筑胶） 3.60厚C20混凝土、台阶面向外坡1% 4.详见图集 12J003 2A/B1 | m2 | 21.6
686 | 010502030007 | 地坪 |  | 1.面层材料品种、规格、颜色:20厚1:2水泥砂浆抹面赶光 2.素水泥浆一道（内掺建筑胶） 3.60厚C20混凝土台阶平台 4.详见图集 12J003 2A/B1 | m2 | 33
687 | 010201010002 | 褥垫层 |  | 1.300厚防冻膨胀级配砂石实，宽出面层100 2.素土夯实 3.详见图集 12J003 2A/B1 | m3 | 17.85
本页小计
分部分项工程项目清单计价表
工程名称：佛云园东扩区标准厂房及配套设施项目（二期） |  |  | 标段：佛云园东扩区标准厂房及配套设施项目（二期） |  |  |  | 第 153 页 共 866 页
序号 | 项目编码 | 项目名称 |  | 项目特征描述 | 计量单位 | 工程量 |  | 金额（元）
[8 empty] | 综合单价 | 合价
688 | 010501001004 | 基础垫层 |  | 1.400厚级配砂石 2.分层夯实,分层厚不大于200mm,压实系数不小于0.97 | m3 | 8.5
689 | 010502030008 | 地坪 |  | 1.200厚地坪板 2.70厚C15素砼垫层 3.垫层以下400厚级配砂石,分层夯实,分层厚不大于 200mm,压实系数不小于0.97 | m2 | 91.5
690 | 040202010002 | 碎石 |  | 1.石料规格:级配碎石 2.厚度:200mm 3.土基:用素土夯压直至原土 | m2 | 440.76
691 | 040202014002 | 水泥稳定碎(砾)石 |  | 1.水泥含量:6% 2.石料规格:石屑 3.厚度:100mm | m2 | 440.76
692 | 040203007002 | 水泥混凝土 |  | 1.混凝土强度等级:C30 2.厚度:20cm 3.嵌缝材料:包含水养生 | m2 | 440.76
本页小计
分部分项工程项目清单计价表
工程名称：佛云园东扩区标准厂房及配套设施项目（二期） |  |  | 标段：佛云园东扩区标准厂房及配套设施项目（二期） |  |  |  | 第 154 页 共 866 页
序号 | 项目编码 | 项目名称 |  | 项目特征描述 | 计量单位 | 工程量 |  | 金额（元）
[8 empty] | 综合单价 | 合价
693 | 010502027002 | 电缆沟、地沟 |  | 1.沟截面净空尺寸:300mm*（300~350）mm 2.垫层材料种类、厚度:C15、100mm 3.底板混凝土种类、强度等级、厚度:钢筋砼C30、200mm 4.沟壁混凝土种类、强度等级、厚度:钢筋砼C30、200mm 5.沟底、沟壁抹灰:20mm厚1：2防水水泥砂浆最浅处300，纵向找坡0.5% 6.盖板:铸铁盖板 300*500*30mm 7.其他:含沟体钢筋、变形缝、预埋件 | m | 20.4
694 | 040205017002 | 警示柱 |  | 1.高度1200 2.规格、型号:DN120x4.0镀锌钢管,外刷黄黑两色相间涂半光磁漆 3.钢管中灌C15砼 | 根 | 14
695 | 010607007002 | 钢护栏 |  | 1.钢材品种、规格:DN120X4.0、DN60X4.0镀锌钢管 2.护栏形式:混凝土柱防撞 3.构件涂(镀)层要求:面漆刷黄黑相间警示油漆 | t | 0.927
本页小计
分部分项工程项目清单计价表
工程名称：佛云园东扩区标准厂房及配套设施项目（二期） |  |  | 标段：佛云园东扩区标准厂房及配套设施项目（二期） |  |  |  | 第 155 页 共 866 页
序号 | 项目编码 | 项目名称 |  | 项目特征描述 | 计量单位 | 工程量 |  | 金额（元）
[8 empty] | 综合单价 | 合价
696 | 011108010003 | 墙柱面防撞条 |  | 1.面层材料品种、规格、颜色:橡胶防撞带,高250mm厚45mm市场成品 2.c14螺栓@330与预埋件焊牢 3.其他:包含但不限以上内容，具体根据图纸及相关文件综合考虑 | m | 13.2
697 | 011108010004 | 墙柱面防撞条 |  | 1.面层材料品种、规格、颜色:固定矩形橡胶防撞板 2.c14螺栓@330与预埋件焊牢 3.其他:包含但不限以上内容，具体根据图纸及相关文件综合考虑 | m | 7.36
698 | 010506025006 | 预埋铁件 |  | 1.钢材种类:铁件 2.规格:综合 | t | 0.363
699 | 010904004004 | 楼(地)面变形缝 |  | 1.胶泥填缝 2.部位:升降平台与地面交接处 | m | 24.92
楼地面装饰工程
700 | 011102003004 | 块料楼地面 |  | 1.部位：楼梯间地面l（G）2 2.面层材料品种、规格、颜色:8厚600×600mm防滑地砖白水泥浆擦缝 3.结合层厚度、砂浆配合比:3-4厚水泥胶结层（毛坯不做） 4.找平层厚度、砂浆配合比:18厚1:3水泥砂浆找平层 5.含超高降效增加费 | m2 | 162.71
本页小计
分部分项工程项目清单计价表
工程名称：佛云园东扩区标准厂房及配套设施项目（二期） |  |  | 标段：佛云园东扩区标准厂房及配套设施项目（二期） |  |  |  | 第 156 页 共 866 页
序号 | 项目编码 | 项目名称 |  | 项目特征描述 | 计量单位 | 工程量 |  | 金额（元）
[8 empty] | 综合单价 | 合价
701 | 011102003005 | 块料楼地面 |  | 1.部位：电梯厅地面l（G）2 2.面层材料品种、规格、颜色:8厚600×600mm抛光耐磨砖白水泥浆擦缝 3.结合层厚度、砂浆配合比:3-4厚水泥胶结层（毛坯不做） 4.找平层厚度、砂浆配合比:18厚1:3水泥砂浆找平层 5.含超高降效增加费 | m2 | 150.22
702 | 011106001002 | 水泥砂浆楼梯 |  | 1.面层厚度、砂浆种类及强度等级:20mm厚M20水泥砂浆 2.防滑条材料种类、规格:水泥砂浆 3.含超高降效增加费 | m2 | 470.13
703 | 011101001004 | 水泥砂浆楼地面 |  | 1.部位:屋面电梯机房地面L7 2.面层厚度、砂浆种类及强度等级:20厚1:2水泥砂浆,随手抹光 3.含超高降效增加费 | m2 | 102.06
本页小计
分部分项工程项目清单计价表
工程名称：佛云园东扩区标准厂房及配套设施项目（二期） |  |  | 标段：佛云园东扩区标准厂房及配套设施项目（二期） |  |  |  | 第 157 页 共 866 页
序号 | 项目编码 | 项目名称 |  | 项目特征描述 | 计量单位 | 工程量 |  | 金额（元）
[8 empty] | 综合单价 | 合价
704 | 011102003006 | 块料楼地面 |  | 1.部位：卫生间地面l（G）4 2.面层材料品种、规格、颜色:8~10厚300x300防滑地砖,白水泥浆擦缝 3.结合层厚度、砂浆配合比:25厚1:3干硬性水泥砂浆结合层,表面撒水泥粉 4.找平层厚度、砂浆配合比:20厚1:2水泥砂浆保护层 5.含超高降效增加费 | m2 | 109.9
705 | 011105003002 | 块料踢脚线 |  | 1.部位:电梯厅、楼梯间 2.踢脚线高度:150mm 3.面层材料品种、规格、颜色:8厚釉面砖,同地面砖,白水泥浆擦缝 4.粘贴层厚度、材料种类:聚合物水泥浆粘结层 5.15厚1:3水泥砂浆打底 6.含超高降效增加费 | m | 268.09
706 | 011101003002 | 自流平楼地面 |  | 1.部位:装卸平台、配电间地面l（G）1 2.面漆材料种类、厚度:金刚砂硬化层(刚玉骨材),5KG/m2，一次成型,随打随磨光,面层须切分格缝(密封胶封闭) 3.含超高降效增加费 | m2 | 397.86
墙、柱面装饰与隔断、幕墙工程
本页小计
分部分项工程项目清单计价表
工程名称：佛云园东扩区标准厂房及配套设施项目（二期） |  |  | 标段：佛云园东扩区标准厂房及配套设施项目（二期） |  |  |  | 第 158 页 共 866 页
序号 | 项目编码 | 项目名称 |  | 项目特征描述 | 计量单位 | 工程量 |  | 金额（元）
[8 empty] | 综合单价 | 合价
707 | 011201001007 | 墙、柱面一般抹灰 |  | 1.部位:内墙面N1、N2（挂网部分） 2.各层厚度、材料种类及强度等级:15厚1:1:6水泥石灰砂浆打底+5厚1:0.5:3水泥石灰砂浆抹面 3.含超高降效增加费 | m2 | 3771.68
708 | 011201001008 | 墙、柱面一般抹灰 |  | 1.部位:内墙面N1、N2（非挂网部分） 2.各层厚度、材料种类及强度等级:15厚1:1:6水泥石灰砂浆打底+5厚1:0.5:3水泥石灰砂浆抹面 3.含超高降效增加费 | m2 | 8540.52
709 | 011201001009 | 墙、柱面一般抹灰 |  | 1.部位:独立柱N2 2.各层厚度、材料种类及强度等级:15厚1:1:6水泥石灰砂浆打底+5厚1:0.5:3水泥石灰砂浆抹面 3.含超高降效增加费 | m2 | 1780.3
710 | 011201004003 | 立面砂浆找平层 |  | 1.部位:内墙面N5（挂网部分） 2.找平层厚度、砂浆种类及强度等级:20mm厚1:2水泥砂浆 3.含超高降效增加费 | m2 | 23.26
本页小计
分部分项工程项目清单计价表
工程名称：佛云园东扩区标准厂房及配套设施项目（二期） |  |  | 标段：佛云园东扩区标准厂房及配套设施项目（二期） |  |  |  | 第 159 页 共 866 页
序号 | 项目编码 | 项目名称 |  | 项目特征描述 | 计量单位 | 工程量 |  | 金额（元）
[8 empty] | 综合单价 | 合价
711 | 011201004004 | 立面砂浆找平层 |  | 1.部位:内墙面N5（非挂网部分） 2.找平层厚度、砂浆种类及强度等级:20mm厚1:2水泥砂浆 3.含超高降效增加费 | m2 | 442
712 | 011203003002 | 块料墙、柱面 |  | 1.部位:内墙面N5 2.面层厚度、材料规格:6厚300X300mm美术瓷片,用瓷砖胶粘贴 3.含超高降效增加费 | m2 | 465.26
713 | 011201001010 | 墙、柱面一般抹灰 |  | 1.部位:有检修门管道井内壁 2.各层厚度、材料种类及强度等级:10+5mm厚1:2.5水泥砂浆 3.含超高降效增加费 | m2 | 241.29
714 | 011108003002 | 块料零星项目 |  | 1.部位:卫生间小便器处 2.面层材料品种、规格:120*300*8mm厚白色瓷砖盖板 3.含超高降效增加费 | m2 | 1.19
天棚工程
715 | 011301001002 | 天棚抹灰 |  | 1.部位:电梯机房D2 2.抹灰厚度、砂浆种类及强度等级:5厚1:1:4水泥石灰砂浆+5厚1:0.5:3水泥石灰膏砂浆罩面压光 3.含超高降效增加费 | m2 | 143.47
本页小计
分部分项工程项目清单计价表
工程名称：佛云园东扩区标准厂房及配套设施项目（二期） |  |  | 标段：佛云园东扩区标准厂房及配套设施项目（二期） |  |  |  | 第 160 页 共 866 页
序号 | 项目编码 | 项目名称 |  | 项目特征描述 | 计量单位 | 工程量 |  | 金额（元）
[8 empty] | 综合单价 | 合价
716 | 011302001002 | 平面吊顶天棚 |  | 1.部位:卫生间D4 2.龙骨材料种类、规格、中距:铝合金标准龙骨架 3.面层材料品种、规格:300X300铝合金方形扣板(防水烤漆用于卫生间) 4.其他：含铝扣板面层收边线 5.含超高降效增加费 | m2 | 110.7
油漆、涂料、裱糊工程
717 | 011404001002 | 墙面喷刷涂料 |  | 1.部位:内墙面N1 2.涂料品种、喷刷遍数:刷白石灰水二遍(加胶) 3.含超高降效增加费 | m2 | 199.45
718 | 011403001006 | 抹灰面油漆 |  | 1.部位:内墙面、独立柱N2a 2.腻子种类:一般型 3.刮腻子遍数:一遍 4.油漆品种、刷漆遍数:乳胶漆 底油一遍面油一遍 5.含超高降效增加费 | m2 | 11516.12
719 | 011403001007 | 抹灰面油漆 |  | 1.部位:内墙面N2b 2.腻子种类:一般型 3.刮腻子遍数:一遍 4.油漆品种、刷漆遍数:无机涂料 底油一遍面油一遍 5.含超高降效增加费 | m2 | 2380.33
本页小计
分部分项工程项目清单计价表
工程名称：佛云园东扩区标准厂房及配套设施项目（二期） |  |  | 标段：佛云园东扩区标准厂房及配套设施项目（二期） |  |  |  | 第 161 页 共 866 页
序号 | 项目编码 | 项目名称 |  | 项目特征描述 | 计量单位 | 工程量 |  | 金额（元）
[8 empty] | 综合单价 | 合价
720 | 011403001008 | 抹灰面油漆 |  | 1.部位:天棚D1a 2.涂料品种、喷刷遍数:刷白色乳胶漆涂料二道(一底一面) 3.腻子要求:腻子找平(二遍) 4.含超高降效增加费 | m2 | 19867.67
721 | 011403001009 | 抹灰面油漆 |  | 1.部位:天棚D1b 2.涂料品种、喷刷遍数:刷白色无机涂料二道(一底一面) 3.腻子要求:腻子找平(二遍) 4.含超高降效增加费 | m2 | 950.89
722 | 011404002002 | 天棚喷刷涂料 |  | 1.部位:电梯机房D2 2.涂料品种、喷刷遍数:白灰水二道 3.含超高降效增加费 | m2 | 143.47
723 | 011403001010 | 抹灰面油漆 |  | 1.部位:外墙面 2.防护材料种类:压入耐碱玻纤网格布(160g/m,网孔中心距4*4) 3.油漆品种、刷漆遍数:真石漆 4.含超高降效增加费 | m2 | 7134.16
其他装饰工程
本页小计
分部分项工程项目清单计价表
工程名称：佛云园东扩区标准厂房及配套设施项目（二期） |  |  | 标段：佛云园东扩区标准厂房及配套设施项目（二期） |  |  |  | 第 162 页 共 866 页
序号 | 项目编码 | 项目名称 |  | 项目特征描述 | 计量单位 | 工程量 |  | 金额（元）
[8 empty] | 综合单价 | 合价
724 | 011503001004 | 带扶手的栏杆、栏板 |  | 1.部位:楼梯栏杆 2.栏杆高度:1250mm 3.扶手材料种类、规格:DN80x1.5不锈钢扶手 4.栏杆材料种类、规格:DN60x3不锈钢竖杆，净距850mm；DN38x1.5不锈钢竖杆,净距110mm；DN40x1.5不锈钢横杆 5.综合考虑成品法兰盘、预埋件 6.含超高降效增加费 | m | 160.59
725 | 011503001005 | 带扶手的栏杆、栏板 |  | 1.部位:护窗栏杆、活动式护栏 2.栏杆高度:1100mm 3.扶手材料种类、规格:DN40X3不锈钢扶手 4.栏杆材料种类、规格:DN40X3不锈钢立柱、DN25X3不锈钢 5.综合考虑成品法兰盘、预埋件 6.含超高降效增加费 | m | 30.96
726 | 011503001006 | 带扶手的栏杆、栏板 |  | 1.材料品种、规格:台阶栏杆 2.做法参考图集12J003/B12/2A | m | 9.6
727 | 011505001002 | 洗漱台 |  | 1.材料品种、规格、颜色:20厚大理石板 2.支架、配件品种、规格:[63槽钢支架,与预埋件焊接 3.含超高降效增加费 | m2 | 12.9
本页小计
分部分项工程项目清单计价表
工程名称：佛云园东扩区标准厂房及配套设施项目（二期） |  |  | 标段：佛云园东扩区标准厂房及配套设施项目（二期） |  |  |  | 第 163 页 共 866 页
序号 | 项目编码 | 项目名称 |  | 项目特征描述 | 计量单位 | 工程量 |  | 金额（元）
[8 empty] | 综合单价 | 合价
728 | 011505003002 | 镜面玻璃 |  | 1.镜面玻璃品种、规格:6厚玻璃 2.含超高降效增加费 | m2 | 18
729 | 011207003003 | 成品隔断 |  | 1.部位:厕所隔断 2.隔断材料品种、规格:18厚防潮刨花板三聚氰胺防火浸渍纸贴面 3.配件品种、规格:详见图纸综合考虑 4.含超高降效增加费 | m2 | 60
730 | 011207003004 | 成品隔断 |  | 1.部位:小便斗隔屏 2.隔断材料品种、规格:18厚防潮刨花板三聚氰胺防火浸渍纸贴面 3.配件品种、规格:详见图纸综合考虑 4.含超高降效增加费 | m2 | 5.76
厂房二-给排水工程
给水系统
731 | 031001007003 | 复合管 |  | 1.材质:衬塑钢管 2.规格:DN50 3.连接形式:螺纹连接 4.压力试验及吹、洗设计要求:水压试验,消毒,水冲洗 5.安装部位:室内 6.介质:给水 7.说明:含高层建筑增加费 8.其他:满足招标文件、图纸及相关技术规范要求 | m | 34.49
本页小计
分部分项工程项目清单计价表
工程名称：佛云园东扩区标准厂房及配套设施项目（二期） |  |  | 标段：佛云园东扩区标准厂房及配套设施项目（二期） |  |  |  | 第 164 页 共 866 页
序号 | 项目编码 | 项目名称 |  | 项目特征描述 | 计量单位 | 工程量 |  | 金额（元）
[8 empty] | 综合单价 | 合价
732 | 031001007004 | 复合管 |  | 1.材质:衬塑钢管 2.规格:DN50 3.连接形式:螺纹连接 4.压力试验及吹、洗设计要求:水压试验,消毒,水冲洗 5.安装部位:室内 6.介质:给水 7.说明:含工程超高增加费、高层建筑增加费 8.其他:满足招标文件、图纸及相关技术规范要求 | m | 16.6
733 | 031001008023 | 塑料管 |  | 1.材质:PP-R给水管S5系列 2.规格:DN15 3.连接形式:热熔连接 4.压力试验及吹、洗设计要求:水压试验,消毒,冲洗 5.安装部位:室内 6.介质:给水 7.说明:含高层建筑增加费 8.其他:满足招标文件、图纸及相关技术规范要求 | m | 171
本页小计
分部分项工程项目清单计价表
工程名称：佛云园东扩区标准厂房及配套设施项目（二期） |  |  | 标段：佛云园东扩区标准厂房及配套设施项目（二期） |  |  |  | 第 165 页 共 866 页
序号 | 项目编码 | 项目名称 |  | 项目特征描述 | 计量单位 | 工程量 |  | 金额（元）
[8 empty] | 综合单价 | 合价
734 | 031001008024 | 塑料管 |  | 1.材质:PP-R给水管S5系列 2.规格:DN15 3.连接形式:热熔连接 4.压力试验及吹、洗设计要求:水压试验,消毒,冲洗 5.安装部位:室内 6.介质:给水 7.说明:含工程超高增加费、高层建筑增加费 8.其他:满足招标文件、图纸及相关技术规范要求 | m | 162.18
735 | 031001008025 | 塑料管 |  | 1.材质:PP-R给水管S5系列 2.规格:DN20 3.连接形式:热熔连接 4.压力试验及吹、洗设计要求:水压试验,消毒,冲洗 5.安装部位:室内 6.介质:给水 7.说明:含工程超高增加费、高层建筑增加费 8.其他:满足招标文件、图纸及相关技术规范要求 | m | 26.46
本页小计
分部分项工程项目清单计价表
工程名称：佛云园东扩区标准厂房及配套设施项目（二期） |  |  | 标段：佛云园东扩区标准厂房及配套设施项目（二期） |  |  |  | 第 166 页 共 866 页
序号 | 项目编码 | 项目名称 |  | 项目特征描述 | 计量单位 | 工程量 |  | 金额（元）
[8 empty] | 综合单价 | 合价
736 | 031001008026 | 塑料管 |  | 1.材质:PP-R给水管S5系列 2.规格:DN25 3.连接形式:热熔连接 4.压力试验及吹、洗设计要求:水压试验,消毒,冲洗 5.安装部位:室内 6.介质:给水 7.说明:含工程超高增加费、高层建筑增加费 8.其他:满足招标文件、图纸及相关技术规范要求 | m | 17.76
737 | 031001008027 | 塑料管 |  | 1.材质:PP-R给水管S5系列 2.规格:DN32 3.连接形式:热熔连接 4.压力试验及吹、洗设计要求:水压试验,消毒,冲洗 5.安装部位:室内 6.介质:给水 7.说明:含工程超高增加费、高层建筑增加费 8.其他:满足招标文件、图纸及相关技术规范要求 | m | 10.67
本页小计
分部分项工程项目清单计价表
工程名称：佛云园东扩区标准厂房及配套设施项目（二期） |  |  | 标段：佛云园东扩区标准厂房及配套设施项目（二期） |  |  |  | 第 167 页 共 866 页
序号 | 项目编码 | 项目名称 |  | 项目特征描述 | 计量单位 | 工程量 |  | 金额（元）
[8 empty] | 综合单价 | 合价
738 | 031001008028 | 塑料管 |  | 1.材质:PP-R给水管S5系列 2.规格:DN40 3.连接形式:热熔连接 4.压力试验及吹、洗设计要求:水压试验,消毒,冲洗 5.安装部位:室内 6.介质:给水 7.说明:含高层建筑增加费 8.其他:满足招标文件、图纸及相关技术规范要求 | m | 18.63
739 | 031001008029 | 塑料管 |  | 1.材质:PP-R给水管S5系列 2.规格:DN40 3.连接形式:热熔连接 4.压力试验及吹、洗设计要求:水压试验,消毒,冲洗 5.安装部位:室内 6.介质:给水 7.说明:含工程超高增加费、高层建筑增加费 8.其他:满足招标文件、图纸及相关技术规范要求 | m | 36.26
740 | 031301005013 | 支/吊架、基础型钢 |  | 1.名称:管道支架 2.材质:型钢综合 3.规格:综合 4.支架形式:综合考虑 5.说明:含高层建筑增加费 6.其他:满足招标文件、图纸及相关技术规范要求 | kg | 1.34
本页小计
分部分项工程项目清单计价表
工程名称：佛云园东扩区标准厂房及配套设施项目（二期） |  |  | 标段：佛云园东扩区标准厂房及配套设施项目（二期） |  |  |  | 第 168 页 共 866 页
序号 | 项目编码 | 项目名称 |  | 项目特征描述 | 计量单位 | 工程量 |  | 金额（元）
[8 empty] | 综合单价 | 合价
741 | 031301005014 | 支/吊架、基础型钢 |  | 1.名称:管道支架 2.材质:型钢综合 3.规格:综合 4.支架形式:综合考虑 5.说明:含工程超高增加费、高层建筑增加费 6.其他:满足招标文件、图纸及相关技术规范要求 | kg | 11.34
742 | 031201003008 | 金属结构刷油 |  | 1.除锈级别:微锈 2.油漆品种:环氧煤沥青涂料普通级（三油） 3.结构类型:一般钢结构(管道支架) 4.涂刷遍数、漆膜厚度:厚度不小于0.3mm 5.说明:含高层建筑增加费 6.其他:满足招标文件、图纸及相关技术规范要求 | kg | 12.68
743 | 031002011002 | 水表 |  | 1.类型:旋翼式水表组 2.规格:DN40 3.连接形式:螺纹连接 4.附件配置:含1个水表，1个全铜截止阀 5.说明:含高层建筑增加费 6.其他:满足招标文件、图纸及相关技术规范要求 | 组 | 6
744 | 031002001015 | 金属阀门 |  | 1.类型:自动排气阀 2.材质:铜质 3.规格、压力等级:DN20 4.说明:含高层建筑增加费 | 个 | 2
本页小计
分部分项工程项目清单计价表
工程名称：佛云园东扩区标准厂房及配套设施项目（二期） |  |  | 标段：佛云园东扩区标准厂房及配套设施项目（二期） |  |  |  | 第 169 页 共 866 页
序号 | 项目编码 | 项目名称 |  | 项目特征描述 | 计量单位 | 工程量 |  | 金额（元）
[8 empty] | 综合单价 | 合价
745 | 031002001016 | 金属阀门 |  | 1.类型:全铜截止阀 2.材质:铜质 3.规格、压力等级:DN20 4.连接形式:螺纹连接 5.说明:含高层建筑增加费 | 个 | 2
746 | 031002001017 | 金属阀门 |  | 1.类型:闸阀 2.规格、压力等级:DN50 3.连接形式:螺纹连接 4.说明:含高层建筑增加费 | 个 | 2
747 | 031002008006 | 软接头(软管) |  | 1.材质:可曲挠橡胶接头 2.规格:DN50 3.说明:含高层建筑增加费 | 根 | 2
748 | 031002001018 | 金属阀门 |  | 1.类型:螺纹减压阀 2.规格、压力等级:DN40 3.连接形式:螺纹连接 4.说明:含高层建筑增加费 | 个 | 2
749 | 031301003012 | 套管 |  | 1.名称:穿楼板钢套管 2.材质:焊接钢管 3.规格:DN50 4.说明:含高层建筑增加费 | 个 | 6
750 | 031001012004 | 止水节 |  | 1.名称:止水环 2.材质:PVC-U 3.规格:DN50 | 个 | 6
排水系统
本页小计
分部分项工程项目清单计价表
工程名称：佛云园东扩区标准厂房及配套设施项目（二期） |  |  | 标段：佛云园东扩区标准厂房及配套设施项目（二期） |  |  |  | 第 170 页 共 866 页
序号 | 项目编码 | 项目名称 |  | 项目特征描述 | 计量单位 | 工程量 |  | 金额（元）
[8 empty] | 综合单价 | 合价
751 | 031001008030 | 塑料管 |  | 1.材质:PVC-U排水管 2.规格:DN50 3.连接形式:粘接 4.压力试验及吹、洗设计要求:灌水试验 5.安装部位:室内 6.介质:污废水 7.说明:含高层建筑增加费 8.其他:满足招标文件、图纸及相关技术规范要求 | m | 30.39
752 | 031001008031 | 塑料管 |  | 1.材质:PVC-U排水管 2.规格:DN75 3.连接形式:粘接 4.压力试验及吹、洗设计要求:灌水试验 5.安装部位:室内 6.介质:污废水 7.说明:含高层建筑增加费 8.其他:满足招标文件、图纸及相关技术规范要求 | m | 6.03
753 | 031001008032 | 塑料管 |  | 1.材质:PVC-U排水管 2.规格:DN100 3.连接形式:粘接 4.压力试验及吹、洗设计要求:灌水试验 5.安装部位:室内 6.介质:污废水 7.说明:含高层建筑增加费 8.其他:满足招标文件、图纸及相关技术规范要求 | m | 93.92
本页小计
分部分项工程项目清单计价表
工程名称：佛云园东扩区标准厂房及配套设施项目（二期） |  |  | 标段：佛云园东扩区标准厂房及配套设施项目（二期） |  |  |  | 第 171 页 共 866 页
序号 | 项目编码 | 项目名称 |  | 项目特征描述 | 计量单位 | 工程量 |  | 金额（元）
[8 empty] | 综合单价 | 合价
754 | 031001008033 | 塑料管 |  | 1.材质:PVC-U排水管 2.规格:DN150 3.连接形式:粘接 4.压力试验及吹、洗设计要求:灌水试验 5.安装部位:室内 6.介质:污废水 7.说明:含高层建筑增加费 8.其他:满足招标文件、图纸及相关技术规范要求 | m | 19.05
755 | 031001008034 | 塑料管 |  | 1.材质:加厚PVC-U排水管 2.规格:DN150*4.6 3.连接形式:粘接 4.压力试验及吹、洗设计要求:灌水试验 5.安装部位:室内 6.介质:污废水 7.说明:含高层建筑增加费 8.其他:满足招标文件、图纸及相关技术规范要求 | m | 30.22
756 | 031001008035 | 塑料管 |  | 1.材质:加厚PVC-U排水管 2.规格:DN150*4.6 3.连接形式:粘接 4.压力试验及吹、洗设计要求:灌水试验 5.安装部位:室内 6.介质:污废水 7.说明:含工程超高增加费、高层建筑增加费 8.其他:满足招标文件、图纸及相关技术规范要求 | m | 18.6
本页小计
分部分项工程项目清单计价表
工程名称：佛云园东扩区标准厂房及配套设施项目（二期） |  |  | 标段：佛云园东扩区标准厂房及配套设施项目（二期） |  |  |  | 第 172 页 共 866 页
序号 | 项目编码 | 项目名称 |  | 项目特征描述 | 计量单位 | 工程量 |  | 金额（元）
[8 empty] | 综合单价 | 合价
757 | 031001008036 | 塑料管 |  | 1.材质:PVC-U排水管 2.规格:DN100 3.连接形式:粘接 4.压力试验及吹、洗设计要求:灌水试验 5.安装部位:室内 6.介质:通气管 7.说明:含高层建筑增加费 8.其他:满足招标文件、图纸及相关技术规范要求 | m | 29.53
758 | 031001008037 | 塑料管 |  | 1.材质:PVC-U排水管 2.规格:DN100 3.连接形式:粘接 4.压力试验及吹、洗设计要求:灌水试验 5.安装部位:室内 6.介质:通气管 7.说明:含工程超高增加费、高层建筑增加费 8.其他:满足招标文件、图纸及相关技术规范要求 | m | 18.6
759 | 031301005015 | 支/吊架、基础型钢 |  | 1.名称:管道支架 2.材质:型钢综合 3.规格:综合 4.支架形式:综合考虑 5.说明:含高层建筑增加费 6.其他:满足招标文件、图纸及相关技术规范要求 | kg | 6.4
本页小计
分部分项工程项目清单计价表
工程名称：佛云园东扩区标准厂房及配套设施项目（二期） |  |  | 标段：佛云园东扩区标准厂房及配套设施项目（二期） |  |  |  | 第 173 页 共 866 页
序号 | 项目编码 | 项目名称 |  | 项目特征描述 | 计量单位 | 工程量 |  | 金额（元）
[8 empty] | 综合单价 | 合价
760 | 031301005016 | 支/吊架、基础型钢 |  | 1.名称:管道支架 2.材质:型钢综合 3.规格:综合 4.支架形式:综合考虑 5.说明:含工程超高增加费、高层建筑增加费 6.其他:满足招标文件、图纸及相关技术规范要求 | kg | 7.88
761 | 031201003009 | 金属结构刷油 |  | 1.除锈级别:微锈 2.油漆品种:环氧煤沥青涂料普通级（三油） 3.结构类型:一般钢结构(管道支架) 4.涂刷遍数、漆膜厚度:厚度不小于0.3mm 5.说明:含高层建筑增加费 6.其他:满足招标文件、图纸及相关技术规范要求 | kg | 14.28
762 | 031003014009 | 给、排水附件 |  | 1.类型:可拆检地漏,自带50mm水封 2.材质:塑料 3.规格:DN50 4.说明:含高层建筑增加费 | 个 | 12
763 | 031003014010 | 给、排水附件 |  | 1.类型:地面清除口 2.材质:塑料 3.规格:DN75 4.说明:含高层建筑增加费 | 个 | 4
764 | 031003014011 | 给、排水附件 |  | 1.类型:地面清除口 2.材质:塑料 3.规格:DN100 4.说明:含高层建筑增加费 | 个 | 2
本页小计
分部分项工程项目清单计价表
工程名称：佛云园东扩区标准厂房及配套设施项目（二期） |  |  | 标段：佛云园东扩区标准厂房及配套设施项目（二期） |  |  |  | 第 174 页 共 866 页
序号 | 项目编码 | 项目名称 |  | 项目特征描述 | 计量单位 | 工程量 |  | 金额（元）
[8 empty] | 综合单价 | 合价
765 | 031003014012 | 给、排水附件 |  | 1.名称:透气帽 2.型号、规格:DN100 | 个 | 3
766 | 031003006002 | 大便器 |  | 1.类型:蹲式大便器 2.材质:陶瓷 3.规格:瓷低水箱 4.附件:瓷蹲式大便器水箱配件、角阀、存水弯、软管、管件及其他附件 5.说明:含高层建筑增加费 6.其他:满足招标文件、图纸及相关技术规范要求 | 组 | 24
767 | 031003007002 | 小便器 |  | 1.类型:延时自闭式冲洗阀小便器 2.材质:陶瓷 3.安装方式:壁挂式 4.附件名称、数量:含排水附件、延时自闭式冲洗阀、管件等 5.安装参见09S304-98页 6.说明:含高层建筑增加费 7.其他:满足招标文件、图纸及相关技术规范要求 | 组 | 12
768 | 031003003002 | 洗脸盆 |  | 1.类型:洗脸盆 2.材质:陶瓷 3.附件:陶瓷片密封水龙头、角阀、软管及其他附件 4.安装参见09S304-58页 5.说明:含高层建筑增加费 6.其他:满足招标文件、图纸及相关技术规范要求 | 组 | 12
本页小计
分部分项工程项目清单计价表
工程名称：佛云园东扩区标准厂房及配套设施项目（二期） |  |  | 标段：佛云园东扩区标准厂房及配套设施项目（二期） |  |  |  | 第 175 页 共 866 页
序号 | 项目编码 | 项目名称 |  | 项目特征描述 | 计量单位 | 工程量 |  | 金额（元）
[8 empty] | 综合单价 | 合价
769 | 031003008002 | 其他成品卫生器具 |  | 1.类型:成品拖把池 2.材质:陶瓷 3.附件名称、数量:含存水弯、管件、陶瓷片密封长颈水嘴、排水栓带链堵、排水接头等 4.安装参见09S304-24页 5.说明:含高层建筑增加费 6.其他:满足招标文件、图纸及相关技术规范要求 | 组 | 12
770 | 031301003013 | 套管 |  | 1.名称:穿楼板钢套管 2.材质:焊接钢管 3.规格:DN150 4.说明:含高层建筑增加费 | 个 | 6
771 | 031001012005 | 止水节 |  | 1.名称:止水环 2.材质:PVC-U 3.规格:DN150 | 个 | 6
772 | 031301003014 | 套管 |  | 1.名称:钢制防水套管 2.材质:焊接钢管 3.规格:DN150 4.说明:含高层建筑增加费 | 个 | 2
773 | 031001011003 | 阻火圈 |  | 1.名称、类型:阻火圈 2.规格:DN150 3.说明:含高层建筑增加费 | 个 | 8
雨水系统
本页小计
分部分项工程项目清单计价表
工程名称：佛云园东扩区标准厂房及配套设施项目（二期） |  |  | 标段：佛云园东扩区标准厂房及配套设施项目（二期） |  |  |  | 第 176 页 共 866 页
序号 | 项目编码 | 项目名称 |  | 项目特征描述 | 计量单位 | 工程量 |  | 金额（元）
[8 empty] | 综合单价 | 合价
774 | 031001008038 | 塑料管 |  | 1.材质:承压型PVC-U排水管 2.规格:DN150*5 3.连接形式:粘接 4.压力试验及吹、洗设计要求:灌水试验 5.安装部位:室内 6.介质:雨水 7.说明:含高层建筑增加费 8.其他:满足招标文件、图纸及相关技术规范要求 | m | 362.93
775 | 031001008039 | 塑料管 |  | 1.材质:承压型PVC-U排水管 2.规格:DN150*5 3.连接形式:粘接 4.压力试验及吹、洗设计要求:灌水试验 5.安装部位:室内 6.介质:雨水 7.说明:含工程超高增加费、高层建筑增加费 8.其他:满足招标文件、图纸及相关技术规范要求 | m | 141.92
776 | 031001008040 | 塑料管 |  | 1.材质:承压型PVC-U排水管 2.规格:DN100*4 3.连接形式:粘接 4.压力试验及吹、洗设计要求:灌水试验 5.安装部位:室内 6.介质:雨水 7.说明:含高层建筑增加费 8.其他:满足招标文件、图纸及相关技术规范要求 | m | 8.89
本页小计
分部分项工程项目清单计价表
工程名称：佛云园东扩区标准厂房及配套设施项目（二期） |  |  | 标段：佛云园东扩区标准厂房及配套设施项目（二期） |  |  |  | 第 177 页 共 866 页
序号 | 项目编码 | 项目名称 |  | 项目特征描述 | 计量单位 | 工程量 |  | 金额（元）
[8 empty] | 综合单价 | 合价
777 | 031001008041 | 塑料管 |  | 1.材质:承压型PVC-U排水管 2.规格:DN75*2.3 3.连接形式:粘接 4.压力试验及吹、洗设计要求:灌水试验 5.安装部位:室内 6.介质:雨水 7.说明:含高层建筑增加费 8.其他:满足招标文件、图纸及相关技术规范要求 | m | 19.2
778 | 031301005017 | 支/吊架、基础型钢 |  | 1.名称:管道支架 2.材质:型钢综合 3.规格:综合 4.支架形式:综合考虑 5.说明:含高层建筑增加费 6.其他:满足招标文件、图纸及相关技术规范要求 | kg | 33.6
779 | 031301005018 | 支/吊架、基础型钢 |  | 1.名称:管道支架 2.材质:型钢综合 3.规格:综合 4.支架形式:综合考虑 5.说明:含工程超高增加费、高层建筑增加费 6.其他:满足招标文件、图纸及相关技术规范要求 | kg | 66.15
本页小计
分部分项工程项目清单计价表
工程名称：佛云园东扩区标准厂房及配套设施项目（二期） |  |  | 标段：佛云园东扩区标准厂房及配套设施项目（二期） |  |  |  | 第 178 页 共 866 页
序号 | 项目编码 | 项目名称 |  | 项目特征描述 | 计量单位 | 工程量 |  | 金额（元）
[8 empty] | 综合单价 | 合价
780 | 031201003010 | 金属结构刷油 |  | 1.除锈级别:微锈 2.油漆品种:环氧煤沥青涂料普通级（三油） 3.结构类型:一般钢结构(管道支架) 4.涂刷遍数、漆膜厚度:厚度不小于0.3mm 5.说明:含高层建筑增加费 6.其他:满足招标文件、图纸及相关技术规范要求 | kg | 99.75
781 | 031003014013 | 给、排水附件 |  | 1.类型:87型雨水斗 2.规格:DN150 3.说明:含高层建筑增加费 | 个 | 20
782 | 031003014014 | 给、排水附件 |  | 1.类型:侧排雨水斗 2.规格:DN75 3.说明:含高层建筑增加费 | 个 | 6
783 | 031003014015 | 给、排水附件 |  | 1.类型:水簸箕 2.材质:PVC-U 3.规格:DN75 | 个 | 7
784 | 031003014016 | 给、排水附件 |  | 1.类型:可拆检地漏,自带50mm水封 2.材质:塑料 3.规格:DN100 4.说明:含高层建筑增加费 | 个 | 1
785 | 031301003015 | 套管 |  | 1.名称:穿楼板钢套管 2.材质:焊接钢管 3.规格:DN150 4.说明:含高层建筑增加费 | 个 | 60
786 | 031001012006 | 止水节 |  | 1.名称:止水环 2.材质:PVC-U 3.规格:DN150 | 个 | 60
本页小计
分部分项工程项目清单计价表
工程名称：佛云园东扩区标准厂房及配套设施项目（二期） |  |  | 标段：佛云园东扩区标准厂房及配套设施项目（二期） |  |  |  | 第 179 页 共 866 页
序号 | 项目编码 | 项目名称 |  | 项目特征描述 | 计量单位 | 工程量 |  | 金额（元）
[8 empty] | 综合单价 | 合价
787 | 031001011004 | 阻火圈 |  | 1.名称、类型:阻火圈 2.规格:DN150 3.说明:含高层建筑增加费 | 个 | 60
厂房二-消防水工程
消火栓系统
788 | 030901002007 | 消火栓钢管 |  | 1.安装部位:室内 2.材质、规格:热浸锌镀锌加厚钢管 DN65 3.连接形式:沟槽连接 4.管道防腐要求:红粉防锈漆两道二遍 5.压力试验及冲洗设计要求:水压试验、水冲洗 6.说明:含高层建筑增加费 7.其他:满足设计图纸及相关技术规范等要求 | m | 73.23
789 | 030901002008 | 消火栓钢管 |  | 1.安装部位:室内 2.材质、规格:热浸锌镀锌加厚钢管 DN65 3.连接形式:沟槽连接 4.管道防腐要求:红粉防锈漆两道二遍 5.压力试验及冲洗设计要求:水压试验、水冲洗 6.说明:含工程超高增加费、高层建筑增加费 7.其他:满足设计图纸及相关技术规范等要求 | m | 59.83
本页小计
分部分项工程项目清单计价表
工程名称：佛云园东扩区标准厂房及配套设施项目（二期） |  |  | 标段：佛云园东扩区标准厂房及配套设施项目（二期） |  |  |  | 第 180 页 共 866 页
序号 | 项目编码 | 项目名称 |  | 项目特征描述 | 计量单位 | 工程量 |  | 金额（元）
[8 empty] | 综合单价 | 合价
790 | 030901002009 | 消火栓钢管 |  | 1.安装部位:室内 2.材质、规格:热浸锌镀锌加厚钢管 DN100 3.连接形式:沟槽连接 4.管道防腐要求:红粉防锈漆两道二遍 5.压力试验及冲洗设计要求:水压试验、水冲洗 6.说明:含高层建筑增加费 7.其他:满足设计图纸及相关技术规范等要求 | m | 100
791 | 030901002010 | 消火栓钢管 |  | 1.安装部位:室内 2.材质、规格:热浸锌镀锌加厚钢管 DN100 3.连接形式:沟槽连接 4.管道防腐要求:红粉防锈漆两道二遍 5.压力试验及冲洗设计要求:水压试验、水冲洗 6.说明:含工程超高增加费、高层建筑增加费 7.其他:满足设计图纸及相关技术规范等要求 | m | 103.8
本页小计
分部分项工程项目清单计价表
工程名称：佛云园东扩区标准厂房及配套设施项目（二期） |  |  | 标段：佛云园东扩区标准厂房及配套设施项目（二期） |  |  |  | 第 181 页 共 866 页
序号 | 项目编码 | 项目名称 |  | 项目特征描述 | 计量单位 | 工程量 |  | 金额（元）
[8 empty] | 综合单价 | 合价
792 | 030901002011 | 消火栓钢管 |  | 1.安装部位:室内 2.材质、规格:热浸锌镀锌加厚钢管 DN150 3.连接形式:沟槽连接 4.管道防腐要求:红粉防锈漆两道二遍 5.压力试验及冲洗设计要求:水压试验、水冲洗 6.说明:含高层建筑增加费 7.其他:满足设计图纸及相关技术规范等要求 | m | 14.6
793 | 030901002012 | 消火栓钢管 |  | 1.安装部位:室内 2.材质、规格:热浸锌镀锌加厚钢管 DN150 3.连接形式:沟槽连接 4.管道防腐要求:红粉防锈漆两道二遍 5.压力试验及冲洗设计要求:水压试验、水冲洗 6.说明:含工程超高增加费、高层建筑增加费 7.其他:满足设计图纸及相关技术规范等要求 | m | 395.01
本页小计
分部分项工程项目清单计价表
工程名称：佛云园东扩区标准厂房及配套设施项目（二期） |  |  | 标段：佛云园东扩区标准厂房及配套设施项目（二期） |  |  |  | 第 182 页 共 866 页
序号 | 项目编码 | 项目名称 |  | 项目特征描述 | 计量单位 | 工程量 |  | 金额（元）
[8 empty] | 综合单价 | 合价
794 | 031301005019 | 支/吊架、基础型钢 |  | 1.名称:消防管道支架 2.材质:型钢综合 3.规格:综合 4.支架形式:综合考虑 5.说明:含高层建筑增加费 6.其他:满足设计图纸及相关技术规范等要求 | kg | 70.99
795 | 031301005020 | 支/吊架、基础型钢 |  | 1.名称:消防管道支架 2.材质:型钢综合 3.规格:综合 4.支架形式:综合考虑 5.说明:含工程超高增加费、高层建筑增加费 6.其他:满足设计图纸及相关技术规范等要求 | kg | 157.69
796 | 031201003011 | 金属结构刷油 |  | 1.除锈级别:微锈 2.油漆品种:环氧煤沥青涂料普通级（三油） 3.结构类型:一般钢结构(管道支架) 4.涂刷遍数、漆膜厚度:厚度不小于0.3mm 5.说明:含高层建筑增加费 6.其他:满足设计图纸及相关技术规范等要求 | kg | 228.68
本页小计
分部分项工程项目清单计价表
工程名称：佛云园东扩区标准厂房及配套设施项目（二期） |  |  | 标段：佛云园东扩区标准厂房及配套设施项目（二期） |  |  |  | 第 183 页 共 866 页
序号 | 项目编码 | 项目名称 |  | 项目特征描述 | 计量单位 | 工程量 |  | 金额（元）
[8 empty] | 综合单价 | 合价
797 | 030910001005 | 灭火器 |  | 1.形式:手提式磷酸铵盐干粉灭火器 2.规格、型号:MF/ABC3 3.含灭火器放置箱 4.说明:含高层建筑增加费 5.其他:满足设计图纸及相关技术规范等要求 | 具 | 24
798 | 030910001006 | 灭火器 |  | 1.形式:手提式磷酸铵盐干粉灭火器 2.规格、型号:MF/ABC3 3.说明:含高层建筑增加费 4.其他:满足设计图纸及相关技术规范等要求 | 具 | 54
799 | 030910001007 | 灭火器 |  | 1.形式:手提式磷酸铵盐干粉灭火器 2.规格、型号:MF/ABC4 3.含灭火器放置箱 4.说明:含高层建筑增加费 5.其他:满足设计图纸及相关技术规范等要求 | 具 | 12
800 | 030910001008 | 灭火器 |  | 1.形式:手提式磷酸铵盐干粉灭火器 2.规格、型号:MF/ABC4 3.说明:含高层建筑增加费 4.其他:满足设计图纸及相关技术规范等要求 | 具 | 4
本页小计
分部分项工程项目清单计价表
工程名称：佛云园东扩区标准厂房及配套设施项目（二期） |  |  | 标段：佛云园东扩区标准厂房及配套设施项目（二期） |  |  |  | 第 184 页 共 866 页
序号 | 项目编码 | 项目名称 |  | 项目特征描述 | 计量单位 | 工程量 |  | 金额（元）
[8 empty] | 综合单价 | 合价
801 | 030901010003 | 室内消火栓 |  | 1.名称:薄型单栓带消防软管卷盘组合式消防柜 2.型号、规格:SG18E65Z-J 3.附件材质、规格:内配DN65消火栓、25M衬胶水龙带、30M消防软管卷盘、φ19/65喷枪 4.说明:含高层建筑增加费 5.其他:满足设计图纸及相关技术规范等要求 | 套 | 34
802 | 030901010004 | 室内消火栓 |  | 1.名称:屋面试验用消火栓 2.说明:含高层建筑增加费 3.其他:满足设计图纸及相关技术规范等要求 | 套 | 1
803 | 030601002002 | 压力仪表 |  | 1.名称:压力表 2.规格:Y-100 3.说明:含高层建筑增加费 4.其他:满足设计图纸及相关技术规范等要求 | 台 | 1
804 | 031002001019 | 金属阀门 |  | 1.类型:蝶阀 2.规格:DN65 3.连接形式:法兰连接 4.说明:含高层建筑增加费 5.其他:满足设计图纸及相关技术规范等要求 | 个 | 1
本页小计
分部分项工程项目清单计价表
工程名称：佛云园东扩区标准厂房及配套设施项目（二期） |  |  | 标段：佛云园东扩区标准厂房及配套设施项目（二期） |  |  |  | 第 185 页 共 866 页
序号 | 项目编码 | 项目名称 |  | 项目特征描述 | 计量单位 | 工程量 |  | 金额（元）
[8 empty] | 综合单价 | 合价
805 | 031002001020 | 金属阀门 |  | 1.类型:蝶阀 2.规格:DN65 3.连接形式:法兰连接 4.说明:含工程超高增加费、高层建筑增加费 5.其他:满足设计图纸及相关技术规范等要求 | 个 | 2
806 | 031002001021 | 金属阀门 |  | 1.类型:蝶阀 2.规格:DN100 3.连接形式:法兰连接 4.说明:含工程超高增加费、高层建筑增加费 5.其他:满足设计图纸及相关技术规范等要求 | 个 | 20
807 | 031002001022 | 金属阀门 |  | 1.类型:蝶阀 2.规格:DN150 3.连接形式:法兰连接 4.说明:含高层建筑增加费 5.其他:满足设计图纸及相关技术规范等要求 | 个 | 1
808 | 031002001023 | 金属阀门 |  | 1.类型:蝶阀 2.规格:DN150 3.连接形式:法兰连接 4.说明:含工程超高增加费、高层建筑增加费 5.其他:满足设计图纸及相关技术规范等要求 | 个 | 9
本页小计
分部分项工程项目清单计价表
工程名称：佛云园东扩区标准厂房及配套设施项目（二期） |  |  | 标段：佛云园东扩区标准厂房及配套设施项目（二期） |  |  |  | 第 186 页 共 866 页
序号 | 项目编码 | 项目名称 |  | 项目特征描述 | 计量单位 | 工程量 |  | 金额（元）
[8 empty] | 综合单价 | 合价
809 | 031002008007 | 软接头(软管) |  | 1.材质:可曲挠橡胶接头 2.规格:DN150 3.连接形式:法兰连接 4.说明:含高层建筑增加费 5.其他:满足设计图纸及相关技术规范等要求 | 根 | 2
810 | 031002008008 | 软接头(软管) |  | 1.材质:金属波纹管 2.规格:DN150 3.连接形式:法兰连接 4.说明:含工程超高增加费、高层建筑增加费 5.其他:满足设计图纸及相关技术规范等要求 | 根 | 3
811 | 031002001024 | 金属阀门 |  | 1.名称:自动排气阀 2.规格:DN25 3.连接形式:螺纹连接 4.内含:自动排气阀1个，全铜截止阀1个 5.说明:含高层建筑增加费 6.其他:满足设计图纸及相关技术规范等要求 | 个 | 1
812 | 031301003016 | 套管 |  | 1.名称、类型:刚性防水套管 2.材质:焊接钢管 3.介质管道规格:DN65 4.说明:含工程超高增加费、高层建筑增加费 5.其他:满足设计图纸及相关技术规范等要求 | 个 | 1
本页小计
分部分项工程项目清单计价表
工程名称：佛云园东扩区标准厂房及配套设施项目（二期） |  |  | 标段：佛云园东扩区标准厂房及配套设施项目（二期） |  |  |  | 第 187 页 共 866 页
序号 | 项目编码 | 项目名称 |  | 项目特征描述 | 计量单位 | 工程量 |  | 金额（元）
[8 empty] | 综合单价 | 合价
813 | 031301003017 | 套管 |  | 1.名称、类型:一般钢套管 2.材质:焊接钢管 3.介质管道规格:DN100 4.说明:含工程超高增加费、高层建筑增加费 5.其他:满足设计图纸及相关技术规范等要求 | 个 | 20
814 | 031301003018 | 套管 |  | 1.名称、类型:一般钢套管 2.材质:焊接钢管 3.介质管道规格:DN150 4.说明:含高层建筑增加费 5.其他:满足设计图纸及相关技术规范等要求 | 个 | 3
815 | 030909001003 | 水灭火控制装置调试 |  | 1.系统形式:消火栓水灭火控制装置调试 2.说明:含高层建筑增加费 3.其他:满足设计图纸及相关技术规范等要求 | 点 | 35
喷淋灭火系统
本页小计
分部分项工程项目清单计价表
工程名称：佛云园东扩区标准厂房及配套设施项目（二期） |  |  | 标段：佛云园东扩区标准厂房及配套设施项目（二期） |  |  |  | 第 188 页 共 866 页
序号 | 项目编码 | 项目名称 |  | 项目特征描述 | 计量单位 | 工程量 |  | 金额（元）
[8 empty] | 综合单价 | 合价
816 | 030901001011 | 水喷淋钢管 |  | 1.安装部位:室内 2.材质、规格:内外壁热浸镀锌加厚钢管 DN150 3.连接形式:沟槽连接 4.管道防腐要求:刷红粉防绣漆两道,并每隔 2米用黄色调和漆外刷一道100mm宽圆环以示区别 5.压力试验及冲洗设计要求:水压试验、水冲洗 6.说明:含高层建筑增加费 7.其他:满足设计图纸及相关技术规范等要求 | m | 55.12
817 | 030901001012 | 水喷淋钢管 |  | 1.安装部位:室内 2.材质、规格:内外壁热浸镀锌加厚钢管 DN150 3.连接形式:沟槽连接 4.管道防腐要求:刷红粉防绣漆两道,并每隔 2米用黄色调和漆外刷一道100mm宽圆环以示区别 5.压力试验及冲洗设计要求:水压试验、水冲洗 6.说明:含工程超高增加费、高层建筑增加费 7.其他:满足设计图纸及相关技术规范等要求 | m | 365.25
本页小计
分部分项工程项目清单计价表
工程名称：佛云园东扩区标准厂房及配套设施项目（二期） |  |  | 标段：佛云园东扩区标准厂房及配套设施项目（二期） |  |  |  | 第 189 页 共 866 页
序号 | 项目编码 | 项目名称 |  | 项目特征描述 | 计量单位 | 工程量 |  | 金额（元）
[8 empty] | 综合单价 | 合价
818 | 030901001013 | 水喷淋钢管 |  | 1.安装部位:室内 2.材质、规格:内外壁热浸镀锌加厚钢管 DN100 3.连接形式:沟槽连接 4.管道防腐要求:刷红粉防绣漆两道,并每隔 2米用黄色调和漆外刷一道100mm宽圆环以示区别 5.压力试验及冲洗设计要求:水压试验、水冲洗 6.说明:含工程超高增加费、高层建筑增加费 7.其他:满足设计图纸及相关技术规范等要求 | m | 27.61
819 | 030901001014 | 水喷淋钢管 |  | 1.安装部位:室内 2.材质、规格:内外壁热浸镀锌加厚钢管 DN80 3.连接形式:沟槽连接 4.管道防腐要求:刷红粉防绣漆两道,并每隔 2米用黄色调和漆外刷一道100mm宽圆环以示区别 5.压力试验及冲洗设计要求:水压试验、水冲洗 6.说明:含工程超高增加费、高层建筑增加费 7.其他:满足设计图纸及相关技术规范等要求 | m | 110.24
本页小计
分部分项工程项目清单计价表
工程名称：佛云园东扩区标准厂房及配套设施项目（二期） |  |  | 标段：佛云园东扩区标准厂房及配套设施项目（二期） |  |  |  | 第 190 页 共 866 页
序号 | 项目编码 | 项目名称 |  | 项目特征描述 | 计量单位 | 工程量 |  | 金额（元）
[8 empty] | 综合单价 | 合价
820 | 030901001015 | 水喷淋钢管 |  | 1.安装部位:室内 2.材质、规格:内外壁热浸镀锌加厚钢管 DN65 3.连接形式:沟槽连接 4.管道防腐要求:刷红粉防绣漆两道,并每隔 2米用黄色调和漆外刷一道100mm宽圆环以示区别 5.压力试验及冲洗设计要求:水压试验、水冲洗 6.说明:含工程超高增加费、高层建筑增加费 7.其他:满足设计图纸及相关技术规范等要求 | m | 94.04
821 | 030901001016 | 水喷淋钢管 |  | 1.安装部位:室内 2.材质、规格:内外壁热浸镀锌加厚钢管 DN50 3.连接形式:螺纹连接 4.管道防腐要求:刷红粉防绣漆两道,并每隔 2米用黄色调和漆外刷一道100mm宽圆环以示区别 5.压力试验及冲洗设计要求:水压试验、水冲洗 6.说明:含工程超高增加费、高层建筑增加费 7.其他:满足设计图纸及相关技术规范等要求 | m | 952.33
本页小计
分部分项工程项目清单计价表
工程名称：佛云园东扩区标准厂房及配套设施项目（二期） |  |  | 标段：佛云园东扩区标准厂房及配套设施项目（二期） |  |  |  | 第 191 页 共 866 页
序号 | 项目编码 | 项目名称 |  | 项目特征描述 | 计量单位 | 工程量 |  | 金额（元）
[8 empty] | 综合单价 | 合价
822 | 030901001017 | 水喷淋钢管 |  | 1.安装部位:室内 2.材质、规格:内外壁热浸镀锌加厚钢管 DN40 3.连接形式:螺纹连接 4.管道防腐要求:刷红粉防绣漆两道,并每隔 2米用黄色调和漆外刷一道100mm宽圆环以示区别 5.压力试验及冲洗设计要求:水压试验、水冲洗 6.说明:含工程超高增加费、高层建筑增加费 7.其他:满足设计图纸及相关技术规范等要求 | m | 643.41
823 | 030901001018 | 水喷淋钢管 |  | 1.安装部位:室内 2.材质、规格:内外壁热浸镀锌加厚钢管 DN32 3.连接形式:螺纹连接 4.管道防腐要求:刷红粉防绣漆两道,并每隔 2米用黄色调和漆外刷一道100mm宽圆环以示区别 5.压力试验及冲洗设计要求:水压试验、水冲洗 6.说明:含工程超高增加费、高层建筑增加费 7.其他:满足设计图纸及相关技术规范等要求 | m | 1606.26
本页小计
分部分项工程项目清单计价表
工程名称：佛云园东扩区标准厂房及配套设施项目（二期） |  |  | 标段：佛云园东扩区标准厂房及配套设施项目（二期） |  |  |  | 第 192 页 共 866 页
序号 | 项目编码 | 项目名称 |  | 项目特征描述 | 计量单位 | 工程量 |  | 金额（元）
[8 empty] | 综合单价 | 合价
824 | 030901001019 | 水喷淋钢管 |  | 1.安装部位:室内 2.材质、规格:内外壁热浸镀锌加厚钢管 DN25 3.连接形式:螺纹连接 4.管道防腐要求:刷红粉防绣漆两道,并每隔 2米用黄色调和漆外刷一道100mm宽圆环以示区别 5.压力试验及冲洗设计要求:水压试验、水冲洗 6.说明:含高层建筑增加费 7.其他:满足设计图纸及相关技术规范等要求 | m | 10.5
825 | 030901001020 | 水喷淋钢管 |  | 1.安装部位:室内 2.材质、规格:内外壁热浸镀锌加厚钢管 DN25 3.连接形式:螺纹连接 4.管道防腐要求:刷红粉防绣漆两道,并每隔 2米用黄色调和漆外刷一道100mm宽圆环以示区别 5.压力试验及冲洗设计要求:水压试验、水冲洗 6.说明:含工程超高增加费、高层建筑增加费 7.其他:满足设计图纸及相关技术规范等要求 | m | 1360.92
本页小计
分部分项工程项目清单计价表
工程名称：佛云园东扩区标准厂房及配套设施项目（二期） |  |  | 标段：佛云园东扩区标准厂房及配套设施项目（二期） |  |  |  | 第 193 页 共 866 页
序号 | 项目编码 | 项目名称 |  | 项目特征描述 | 计量单位 | 工程量 |  | 金额（元）
[8 empty] | 综合单价 | 合价
826 | 030901003002 | 水喷淋(雾)喷头 |  | 1.安装部位:无吊顶 2.材质、型号、规格:直立型68℃闭式喷头，DN25 3.连接形式:螺纹连接 4.说明:含工程超高增加费、高层建筑增加费 5.其他:满足设计图纸及相关技术规范等要求 | 个 | 1498
827 | 031002001025 | 金属阀门 |  | 1.类型:明杆闸阀 2.规格、压力等级:DN150 3.连接形式:法兰连接 4.说明:含高层建筑增加费 5.其他:满足设计图纸及相关技术规范等要求 | 个 | 2
828 | 031002001026 | 金属阀门 |  | 1.类型:安全信号阀 2.规格、压力等级:DN150 3.连接形式:法兰连接 4.说明:含高层建筑增加费 5.其他:满足设计图纸及相关技术规范等要求 | 个 | 5
本页小计
分部分项工程项目清单计价表
工程名称：佛云园东扩区标准厂房及配套设施项目（二期） |  |  | 标段：佛云园东扩区标准厂房及配套设施项目（二期） |  |  |  | 第 194 页 共 866 页
序号 | 项目编码 | 项目名称 |  | 项目特征描述 | 计量单位 | 工程量 |  | 金额（元）
[8 empty] | 综合单价 | 合价
829 | 031002001027 | 金属阀门 |  | 1.类型:安全信号阀 2.规格、压力等级:DN150 3.连接形式:法兰连接 4.说明:含工程超高增加费、高层建筑增加费 5.其他:满足设计图纸及相关技术规范等要求 | 个 | 3
830 | 030901006002 | 水流指示器 |  | 1.名称:水流指示器 2.规格、型号:DN150 3.连接形式:法兰连接 4.说明:含工程超高增加费、高层建筑增加费 5.其他:满足设计图纸及相关技术规范等要求 | 个 | 3
831 | 030901004002 | 报警装置 |  | 1.名称:湿式报警阀组 2.型号、规格:DN150 3.附件配置:详图纸湿式报警阀示意图 4.说明:含高层建筑增加费 5.其他:满足设计图纸及相关技术规范等要求 | 组 | 3
本页小计
分部分项工程项目清单计价表
工程名称：佛云园东扩区标准厂房及配套设施项目（二期） |  |  | 标段：佛云园东扩区标准厂房及配套设施项目（二期） |  |  |  | 第 195 页 共 866 页
序号 | 项目编码 | 项目名称 |  | 项目特征描述 | 计量单位 | 工程量 |  | 金额（元）
[8 empty] | 综合单价 | 合价
832 | 030901007002 | 减压孔板 |  | 1.类型:减压孔板 2.孔板孔径:DN150 3.连接形式:法兰连接 4.说明:含工程超高增加费、高层建筑增加费 5.其他:满足设计图纸及相关技术规范等要求 | 个 | 2
833 | 030901008002 | 末端试水装置 |  | 1.名称:末端试水装置 2.规格:DN25，流量系数K=80 3.组装形式:球阀、压力表、试水接头 4.说明:含高层建筑增加费 5.其他:满足设计图纸及相关技术规范等要求 | 套 | 3
834 | 031001008042 | 塑料管 |  | 1.安装部位:室内 2.介质:喷淋试水排水管 3.材质、规格:PVC-U排水管，DN75 4.连接形式:粘接 5.压力试验及吹、洗设计要求:按设计要求进行水压试验 6.说明:含高层建筑增加费 7.其他:满足设计图纸及相关技术规范等要求 | m | 1.52
本页小计
分部分项工程项目清单计价表
工程名称：佛云园东扩区标准厂房及配套设施项目（二期） |  |  | 标段：佛云园东扩区标准厂房及配套设施项目（二期） |  |  |  | 第 196 页 共 866 页
序号 | 项目编码 | 项目名称 |  | 项目特征描述 | 计量单位 | 工程量 |  | 金额（元）
[8 empty] | 综合单价 | 合价
835 | 031001008043 | 塑料管 |  | 1.安装部位:室内 2.介质:喷淋试水排水管 3.材质、规格:PVC-U排水管，DN100 4.连接形式:粘接 5.压力试验及吹、洗设计要求:按设计要求进行水压试验 6.说明:含高层建筑增加费 7.其他:满足设计图纸及相关技术规范等要求 | m | 15.9
836 | 031001008044 | 塑料管 |  | 1.安装部位:室内 2.介质:喷淋试水排水管 3.材质、规格:PVC-U排水管，DN100 4.连接形式:粘接 5.压力试验及吹、洗设计要求:按设计要求进行水压试验 6.说明:含工程超高增加费、高层建筑增加费 7.其他:满足设计图纸及相关技术规范等要求 | m | 4.6
本页小计
分部分项工程项目清单计价表
工程名称：佛云园东扩区标准厂房及配套设施项目（二期） |  |  | 标段：佛云园东扩区标准厂房及配套设施项目（二期） |  |  |  | 第 197 页 共 866 页
序号 | 项目编码 | 项目名称 |  | 项目特征描述 | 计量单位 | 工程量 |  | 金额（元）
[8 empty] | 综合单价 | 合价
837 | 031002001028 | 金属阀门 |  | 1.名称:自动排气阀 2.规格:DN25 3.连接形式:螺纹连接 4.内含:自动排气阀1个，全铜截止阀1个 5.说明:含工程超高增加费、高层建筑增加费 6.其他:满足设计图纸及相关技术规范等要求 | 个 | 3
838 | 031002008009 | 软接头(软管) |  | 1.材质:金属波纹管 2.规格:DN150 3.连接形式:法兰连接 4.说明:含工程超高增加费、高层建筑增加费 5.其他:满足设计图纸及相关技术规范等要求 | 根 | 3
839 | 031002008010 | 软接头(软管) |  | 1.材质:可曲挠橡胶接头 2.规格:DN150 3.连接形式:法兰连接 4.说明:含高层建筑增加费 5.其他:满足设计图纸及相关技术规范等要求 | 根 | 2
840 | 031301003019 | 套管 |  | 1.名称、类型:一般钢套管 2.材质:焊接钢管 3.4.说明:含高层建筑增加费 5.其他:满足设计图纸及相关技术规范等要求 | 个 | 2
本页小计
分部分项工程项目清单计价表
工程名称：佛云园东扩区标准厂房及配套设施项目（二期） |  |  | 标段：佛云园东扩区标准厂房及配套设施项目（二期） |  |  |  | 第 198 页 共 866 页
序号 | 项目编码 | 项目名称 |  | 项目特征描述 | 计量单位 | 工程量 |  | 金额（元）
[8 empty] | 综合单价 | 合价
841 | 031301003020 | 套管 |  | 1.名称、类型:一般钢套管 2.材质:焊接钢管 3.介质管道规格:DN150 4.说明:含工程超高增加费、高层建筑增加费 5.其他:满足设计图纸及相关技术规范等要求 | 个 | 3
842 | 031301003021 | 套管 |  | 1.名称、类型:一般钢套管 2.材质:焊接钢管 3.介质管道规格:DN100 4.说明:含高层建筑增加费 5.其他:满足设计图纸及相关技术规范等要求 | 个 | 1
843 | 031301003022 | 套管 |  | 1.名称、类型:一般钢套管 2.材质:焊接钢管 3.介质管道规格:DN100 4.说明:含工程超高增加费、高层建筑增加费 5.其他:满足设计图纸及相关技术规范等要求 | 个 | 2
844 | 031301005021 | 支/吊架、基础型钢 |  | 1.名称:喷淋管道支架 2.材质:型钢综合 3.规格:综合 4.支架形式:综合考虑 5.说明:含高层建筑增加费 6.其他:满足设计图纸及相关技术规范等要求 | kg | 24.79
本页小计
分部分项工程项目清单计价表
工程名称：佛云园东扩区标准厂房及配套设施项目（二期） |  |  | 标段：佛云园东扩区标准厂房及配套设施项目（二期） |  |  |  | 第 199 页 共 866 页
序号 | 项目编码 | 项目名称 |  | 项目特征描述 | 计量单位 | 工程量 |  | 金额（元）
[8 empty] | 综合单价 | 合价
845 | 031301005022 | 支/吊架、基础型钢 |  | 1.名称:喷淋管道支架 2.材质:型钢综合 3.规格:综合 4.支架形式:综合考虑 5.说明:含工程超高增加费、高层建筑增加费 6.其他:满足设计图纸及相关技术规范等要求 | kg | 866.05
846 | 031201003012 | 金属结构刷油 |  | 1.除锈级别:微锈 2.油漆品种:环氧煤沥青涂料普通级（三油） 3.结构类型:一般钢结构(管道支架) 4.涂刷遍数、漆膜厚度:厚度不小于0.3mm 5.说明:含高层建筑增加费 6.其他:满足设计图纸及相关技术规范等要求 | kg | 890.84
本页小计
分部分项工程项目清单计价表
工程名称：佛云园东扩区标准厂房及配套设施项目（二期） |  |  | 标段：佛云园东扩区标准厂房及配套设施项目（二期） |  |  |  | 第 200 页 共 866 页
序号 | 项目编码 | 项目名称 |  | 项目特征描述 | 计量单位 | 工程量 |  | 金额（元）
[8 empty] | 综合单价 | 合价
847 | 040504001002 | 砌筑井 |  | 1.种类、规格:地面操作砖砌圆形立式闸阀井 井内径1.20m，井室深1.75m 2.垫层、基础材质及厚度:100mm厚C10混凝土垫层，200mm厚C25混凝土底板 3.砌筑材料品种、规格、强度等级:MU10烧结实心砖240×115×53mm 4.砂浆强度等级:M10水泥砂浆 5.盖板材质、规格:C25钢筋混凝土盖板Φ1580*150 6.井筒、井盖、井圈材质及规格:球墨铸铁轻型井盖Φ800mm 7.踏步材质、规格:塑钢踏步 8.做法:安装详国标图集05S502-16 9.含模板制作、安装、拆除 10.其他:符合设计图纸、技术标准规范及招标文件要求 | 座 | 2
848 | 030909001004 | 水灭火控制装置调试 |  | 1.系统形式:自动喷水灭火系统调试 2.说明:含高层建筑增加费 3.其他:满足设计图纸及相关技术规范等要求 | 点 | 3
厂房二-电气工程
动力系统
本页小计
分部分项工程项目清单计价表
工程名称：佛云园东扩区标准厂房及配套设施项目（二期） |  |  | 标段：佛云园东扩区标准厂房及配套设施项目（二期） |  |  |  | 第 201 页 共 866 页
序号 | 项目编码 | 项目名称 |  | 项目特征描述 | 计量单位 | 工程量 |  | 金额（元）
[8 empty] | 综合单价 | 合价
849 | 030402011015 | 成套配电箱 |  | 1.名称:普通电源总配电箱 2.编号:AL 3.安装方式:悬挂式 4.说明:含高层建筑增加费 5.其他:满足规范及设计要求 | 台 | 1
850 | 030402011016 | 成套配电箱 |  | 1.名称:消防电源总配电箱 2.编号:XL 3.安装方式:悬挂式 4.说明:含高层建筑增加费 5.其他:满足规范及设计要求 | 台 | 1
851 | 030402011017 | 成套配电箱 |  | 1.名称:公共照明配电箱 2.编号:1MX1,1MX2 3.安装方式:悬挂式 4.说明:含高层建筑增加费 5.其他:满足规范及设计要求 | 台 | 2
852 | 030402011018 | 成套配电箱 |  | 1.名称:公共照明配电箱 2.编号:2MX1,3MX1,2MX2,3MX2 3.安装方式:悬挂式 4.说明:含高层建筑增加费 5.其他:满足规范及设计要求 | 台 | 4
本页小计
分部分项工程项目清单计价表
工程名称：佛云园东扩区标准厂房及配套设施项目（二期） |  |  | 标段：佛云园东扩区标准厂房及配套设施项目（二期） |  |  |  | 第 202 页 共 866 页
序号 | 项目编码 | 项目名称 |  | 项目特征描述 | 计量单位 | 工程量 |  | 金额（元）
[8 empty] | 综合单价 | 合价
853 | 030402011019 | 成套配电箱 |  | 1.名称:消防电源配电箱 2.编号:YZ0 3.安装方式:悬挂式 4.说明:含高层建筑增加费 5.其他:满足规范及设计要求 | 台 | 1
854 | 030402011020 | 成套配电箱 |  | 1.名称:消防电源配电箱 2.编号:XF11,XF21 3.安装方式:悬挂式 4.说明:含高层建筑增加费 5.其他:满足规范及设计要求 | 台 | 2
855 | 030402011021 | 成套配电箱 |  | 1.名称:消防电源配电箱 2.编号:XF12,XF13,XF22,XF23 3.安装方式:悬挂式 4.说明:含高层建筑增加费 5.其他:满足规范及设计要求 | 台 | 4
856 | 030402011022 | 成套配电箱 |  | 1.名称:电房配电箱 2.编号:MXD1,MXD2 3.安装方式:悬挂式 4.说明:含高层建筑增加费 5.其他:满足规范及设计要求 | 台 | 2
本页小计
分部分项工程项目清单计价表
工程名称：佛云园东扩区标准厂房及配套设施项目（二期） |  |  | 标段：佛云园东扩区标准厂房及配套设施项目（二期） |  |  |  | 第 203 页 共 866 页
序号 | 项目编码 | 项目名称 |  | 项目特征描述 | 计量单位 | 工程量 |  | 金额（元）
[8 empty] | 综合单价 | 合价
857 | 030402011023 | 成套配电箱 |  | 1.名称:客梯配电箱 2.编号:DT11,DT12 3.安装方式:悬挂式 4.其他:满足规范及设计要求4.说明:含高层建筑增加费 5.其他:满足规范及设计要求 | 台 | 2
858 | 030402011024 | 成套配电箱 |  | 1.名称:货梯配电箱 2.编号:DT21,DT22 3.安装方式:悬挂式 4.说明:含高层建筑增加费 5.其他:满足规范及设计要求 | 台 | 2
859 | 030402011025 | 成套配电箱 |  | 1.名称:消防风机控制箱 2.编号:1XFFJ1 3.安装方式:悬挂式 4.说明:含高层建筑增加费 5.其他:满足规范及设计要求 | 台 | 1
本页小计
分部分项工程项目清单计价表
工程名称：佛云园东扩区标准厂房及配套设施项目（二期） |  |  | 标段：佛云园东扩区标准厂房及配套设施项目（二期） |  |  |  | 第 204 页 共 866 页
序号 | 项目编码 | 项目名称 |  | 项目特征描述 | 计量单位 | 工程量 |  | 金额（元）
[8 empty] | 综合单价 | 合价
860 | 030402011026 | 成套配电箱 |  | 1.名称:A型应急照明集中电源 2.编号:YZ11 3.规格:输入电压:AC220V/50Hz、输出电压:DC36V、电池容量:0.6kVA IP33 4.安装方式:悬挂式 5.说明:含高层建筑增加费 6.其他:满足规范及设计要求 | 台 | 1
861 | 030402011027 | 成套配电箱 |  | 1.名称:A型应急照明集中电源 2.编号:YZ21 3.规格:输入电压:AC220V/50Hz、输出电压:DC36V、电池容量:0.6kVA IP33 4.安装方式:悬挂式 5.说明:含高层建筑增加费 6.其他:满足规范及设计要求 | 台 | 1
本页小计
分部分项工程项目清单计价表
工程名称：佛云园东扩区标准厂房及配套设施项目（二期） |  |  | 标段：佛云园东扩区标准厂房及配套设施项目（二期） |  |  |  | 第 205 页 共 866 页
序号 | 项目编码 | 项目名称 |  | 项目特征描述 | 计量单位 | 工程量 |  | 金额（元）
[8 empty] | 综合单价 | 合价
862 | 030402011028 | 成套配电箱 |  | 1.名称:A型应急照明集中电源 2.编号:YZ12、YZ13、YZ22、YZ23 3.规格:输入电压:AC220V/50Hz、输出电压:DC36V、电池容量:0.6kVA IP33 4.安装方式:悬挂式 5.说明:含高层建筑增加费 6.其他:满足规范及设计要求 | 台 | 4
863 | 030412003007 | 桥架 |  | 1.名称:封闭式金属电缆桥架 2.规格:CT100*100 3.材质:钢制 4.说明:含高层建筑增加费 5.其他:满足规范及设计要求 | m | 187.85
864 | 030412003008 | 桥架 |  | 1.名称:封闭式金属电缆桥架 2.规格:CT200*100 3.材质:钢制 4.说明:含高层建筑增加费 5.其他:满足规范及设计要求 | m | 36.39
865 | 030412003009 | 桥架 |  | 1.名称:封闭式金属电缆桥架 2.规格:CT300*200 3.材质:钢制 4.说明:含高层建筑增加费 5.其他:满足规范及设计要求 | m | 57.06
本页小计
分部分项工程项目清单计价表
工程名称：佛云园东扩区标准厂房及配套设施项目（二期） |  |  | 标段：佛云园东扩区标准厂房及配套设施项目（二期） |  |  |  | 第 206 页 共 866 页
序号 | 项目编码 | 项目名称 |  | 项目特征描述 | 计量单位 | 工程量 |  | 金额（元）
[8 empty] | 综合单价 | 合价
866 | 030412003010 | 桥架 |  | 1.名称:封闭式金属电缆桥架 2.规格:CT300*200 3.材质:钢制 4.说明:含工程超高增加费、高层建筑增加费 5.其他:满足规范及设计要求 | m | 33.57
867 | 030412003011 | 桥架 |  | 1.名称:封闭式金属电缆桥架 2.规格:CT400*200 3.材质:钢制 4.说明:含工程超高增加费、高层建筑增加费 5.其他:满足规范及设计要求 | m | 82.22
868 | 031301005023 | 支/吊架、基础型钢 |  | 1.名称:桥架支吊架 2.支架形式:型钢综合 3.说明:含高层建筑增加费 4.其他:满足规范及设计要求 | kg | 259.84
869 | 031301005024 | 支/吊架、基础型钢 |  | 1.名称:桥架支吊架 2.支架形式:型钢综合 3.说明:含工程超高增加费、高层建筑增加费 4.其他:满足规范及设计要求 | kg | 137.42
本页小计
分部分项工程项目清单计价表
工程名称：佛云园东扩区标准厂房及配套设施项目（二期） |  |  | 标段：佛云园东扩区标准厂房及配套设施项目（二期） |  |  |  | 第 207 页 共 866 页
序号 | 项目编码 | 项目名称 |  | 项目特征描述 | 计量单位 | 工程量 |  | 金额（元）
[8 empty] | 综合单价 | 合价
870 | 030412001028 | 配管 |  | 1.名称:电线管 2.材质:套接紧定式钢管 3.规格:JDG20 4.配置形式:暗敷 5.说明:含高层建筑增加费 6.其他:满足规范及设计要求 | m | 386.67
871 | 030412001029 | 配管 |  | 1.名称:电线管 2.材质:套接紧定式钢管 3.规格:JDG20 4.配置形式:暗敷 5.说明:含工程超高增加费、高层建筑增加费 6.其他:满足规范及设计要求 | m | 104.45
872 | 030412001030 | 配管 |  | 1.名称:电线管 2.材质:套接紧定式钢管 3.规格:JDG25 4.配置形式:暗敷 5.说明:含高层建筑增加费 6.其他:满足规范及设计要求 | m | 60.32
873 | 030412001031 | 配管 |  | 1.名称:电线管 2.材质:套接紧定式钢管 3.规格:JDG25 4.配置形式:暗敷 5.说明:含工程超高增加费、高层建筑增加费 6.其他:满足规范及设计要求 | m | 36.28
本页小计
分部分项工程项目清单计价表
工程名称：佛云园东扩区标准厂房及配套设施项目（二期） |  |  | 标段：佛云园东扩区标准厂房及配套设施项目（二期） |  |  |  | 第 208 页 共 866 页
序号 | 项目编码 | 项目名称 |  | 项目特征描述 | 计量单位 | 工程量 |  | 金额（元）
[8 empty] | 综合单价 | 合价
874 | 030412001032 | 配管 |  | 1.名称:电线管 2.材质:刚性阻燃塑料管 3.规格:PC20 4.配置形式:暗敷 5.说明:含高层建筑增加费 6.其他:满足规范及设计要求 | m | 478.38
875 | 030412001033 | 配管 |  | 1.名称:电线管 2.材质:刚性阻燃塑料管 3.规格:PC20 4.配置形式:暗敷 5.说明:含工程超高增加费、高层建筑增加费 6.其他:满足规范及设计要求 | m | 1129.55
876 | 030412001034 | 配管 |  | 1.名称:电线管 2.材质:刚性阻燃塑料管 3.规格:PC25 4.配置形式:暗敷 5.其5.说明:含高层建筑增加费 6.其他:满足规范及设计要求 | m | 72.7
877 | 030412001035 | 配管 |  | 1.名称:电线管 2.材质:刚性阻燃塑料管 3.规格:PC25 4.配置形式:暗敷 5.说明:含工程超高增加费、高层建筑增加费 6.其他:满足规范及设计要求 | m | 429.26
本页小计
分部分项工程项目清单计价表
工程名称：佛云园东扩区标准厂房及配套设施项目（二期） |  |  | 标段：佛云园东扩区标准厂房及配套设施项目（二期） |  |  |  | 第 209 页 共 866 页
序号 | 项目编码 | 项目名称 |  | 项目特征描述 | 计量单位 | 工程量 |  | 金额（元）
[8 empty] | 综合单价 | 合价
878 | 030412001036 | 配管 |  | 1.名称:电线管 2.材质:焊接钢管 3.规格:SC20 4.配置形式:暗敷 5.说明:含高层建筑增加费 6.其他:满足规范及设计要求 | m | 959.16
879 | 030412001037 | 配管 |  | 1.名称:电线管 2.材质:焊接钢管 3.规格:SC20 4.配置形式:暗敷 5.说明:含工程超高增加费、高层建筑增加费 6.其他:满足规范及设计要求 | m | 1953.36
880 | 030412001038 | 配管 |  | 1.名称:电线管 2.材质:焊接钢管 3.规格:SC25 4.配置形式:暗敷 5.说明:含高层建筑增加费 6.其他:满足规范及设计要求 | m | 163.55
881 | 030412001039 | 配管 |  | 1.名称:电线管 2.材质:焊接钢管 3.规格:SC25 4.配置形式:暗敷 5.说明:含工程超高增加费、高层建筑增加费 6.其他:满足规范及设计要求 | m | 494
882 | 030412001040 | 配管 |  | 1.名称:电线管 2.材质:焊接钢管 3.规格:SC32 4.配置形式:暗敷 5.说明:含高层建筑增加费 6.其他:满足规范及设计要求 | m | 13.83
本页小计
分部分项工程项目清单计价表
工程名称：佛云园东扩区标准厂房及配套设施项目（二期） |  |  | 标段：佛云园东扩区标准厂房及配套设施项目（二期） |  |  |  | 第 210 页 共 866 页
序号 | 项目编码 | 项目名称 |  | 项目特征描述 | 计量单位 | 工程量 |  | 金额（元）
[8 empty] | 综合单价 | 合价
883 | 030412001041 | 配管 |  | 1.名称:电线管 2.材质:焊接钢管 3.规格:SC32 4.配置形式:暗敷 5.说明:含工程超高增加费、高层建筑增加费 6.其他:满足规范及设计要求 | m | 17.38
884 | 030412001042 | 配管 |  | 1.名称:电线管 2.材质:焊接钢管 3.规格:SC40 4.配置形式:明配 5.说明:含高层建筑增加费 6.其他:满足规范及设计要求 | m | 2.88
885 | 030412001043 | 配管 |  | 1.名称:电线管 2.材质:焊接钢管 3.规格:SC50 4.配置形式:明配 5.说明:含高层建筑增加费 6.其他:满足规范及设计要求 | m | 30.55
886 | 030412001044 | 配管 |  | 1.名称:电线管 2.材质:焊接钢管 3.规格:SC50 4.配置形式:明配 5.说明:含工程超高增加费、高层建筑增加费 6.其他:满足规范及设计要求 | m | 178.97
本页小计
分部分项工程项目清单计价表
工程名称：佛云园东扩区标准厂房及配套设施项目（二期） |  |  | 标段：佛云园东扩区标准厂房及配套设施项目（二期） |  |  |  | 第 211 页 共 866 页
序号 | 项目编码 | 项目名称 |  | 项目特征描述 | 计量单位 | 工程量 |  | 金额（元）
[8 empty] | 综合单价 | 合价
887 | 030409001010 | 电力电缆 |  | 1.名称:电力电缆 2.型号、规格:NH-YJV-3*2.5mm² 3.材质:铜芯 4.电压等级(kV):1kV 5.敷设方式:管内敷设或槽内敷设 6.说明:含高层建筑增加费 7.其他:满足规范及设计要求 | m | 153.83
888 | 030409001011 | 电力电缆 |  | 1.名称:电力电缆 2.型号、规格:NH-YJV-5*4mm² 3.材质:铜芯 4.电压等级(kV):1kV 5.敷设方式:管内敷设或槽内敷设 6.说明:含高层建筑增加费 7.其他:满足规范及设计要求 | m | 871.86
889 | 030409001012 | 电力电缆 |  | 1.名称:矿物绝缘电缆 2.型号、规格:NW-BTTRZ(A)-5*4mm² 3.材质:铜芯 4.电压等级(kV):1kV 5.敷设方式:管内敷设或槽内敷设 6.说明:含高层建筑增加费 7.其他:满足规范及设计要求 | m | 531.25
本页小计
分部分项工程项目清单计价表
工程名称：佛云园东扩区标准厂房及配套设施项目（二期） |  |  | 标段：佛云园东扩区标准厂房及配套设施项目（二期） |  |  |  | 第 212 页 共 866 页
序号 | 项目编码 | 项目名称 |  | 项目特征描述 | 计量单位 | 工程量 |  | 金额（元）
[8 empty] | 综合单价 | 合价
890 | 030409001013 | 电力电缆 |  | 1.名称:矿物绝缘电缆 2.型号、规格:NW-BTTRZ(A)-3*120+2*70mm² 3.材质:铜芯 4.电压等级(kV):1kV 5.敷设方式:管内敷设或槽内敷设 6.说明:含高层建筑增加费 7.其他:满足规范及设计要求 | m | 222.95
891 | 030409001014 | 电力电缆 |  | 1.名称:电力电缆 2.型号、规格:WDZBN-YJE-4*10mm² 3.材质:铜芯 4.电压等级(kV):1kV 5.敷设方式:管内敷设或槽内敷设 6.说明:含高层建筑增加费 7.其他:满足规范及设计要求 | m | 566.35
892 | 030409001015 | 电力电缆 |  | 1.名称:电力电缆 2.型号、规格:ZR-YJV-5*10mm² 3.材质:铜芯 4.电压等级(kV):1kV 5.敷设方式:管内敷设或槽内敷设 6.说明:含高层建筑增加费 7.其他:满足规范及设计要求 | m | 238.5
本页小计
分部分项工程项目清单计价表
工程名称：佛云园东扩区标准厂房及配套设施项目（二期） |  |  | 标段：佛云园东扩区标准厂房及配套设施项目（二期） |  |  |  | 第 213 页 共 866 页
序号 | 项目编码 | 项目名称 |  | 项目特征描述 | 计量单位 | 工程量 |  | 金额（元）
[8 empty] | 综合单价 | 合价
893 | 030409001016 | 电力电缆 |  | 1.名称:电力电缆 2.型号、规格:ZR-YJV-5*16mm² 3.材质:铜芯 4.电压等级(kV):1kV 5.敷设方式:管内敷设或槽内敷设 6.说明:含高层建筑增加费 7.其他:满足规范及设计要求 | m | 464.37
894 | 030409001017 | 电力电缆 |  | 1.名称:电力电缆 2.型号、规格:ZR-YJV-3*35+2*16mm² 3.材质:铜芯 4.电压等级(kV):1kV 5.敷设方式:管内敷设或槽内敷设 6.说明:含高层建筑增加费 7.其他:满足规范及设计要求 | m | 210.18
895 | 030409001018 | 电力电缆 |  | 1.名称:电力电缆 2.型号、规格:ZR-YJV-3*150+2*70mm² 3.材质:铜芯 4.电压等级(kV):1kV 5.敷设方式:管内敷设或槽内敷设 6.说明:含高层建筑增加费 7.其他:满足规范及设计要求 | m | 47.11
本页小计
分部分项工程项目清单计价表
工程名称：佛云园东扩区标准厂房及配套设施项目（二期） |  |  | 标段：佛云园东扩区标准厂房及配套设施项目（二期） |  |  |  | 第 214 页 共 866 页
序号 | 项目编码 | 项目名称 |  | 项目特征描述 | 计量单位 | 工程量 |  | 金额（元）
[8 empty] | 综合单价 | 合价
896 | 030409003005 | 电力电缆头 |  | 1.名称:干包式电力电缆头 2.规格:16mm²以下 3.材质、类型:干包式 4.安装部位:户内 5.电压等级(kV):1kV 6.说明:含高层建筑增加费 7.其他:满足规范及设计要求 | 个 | 20
897 | 030409003006 | 电力电缆头 |  | 1.名称:干包式电力电缆头 2.规格:35mm²以下 3.材质、类型:干包式 4.安装部位:户内 5.电压等级(kV):1kV 6.说明:含高层建筑增加费 7.其他:满足规范及设计要求 | 个 | 4
898 | 030409003007 | 电力电缆头 |  | 1.名称:干包式电力电缆头 2.规格:185mm²以下 3.材质、类型:干包式 4.安装部位:户内 5.电压等级(kV):1kV 6.说明:含高层建筑增加费 7.其他:满足规范及设计要求 | 个 | 4
本页小计
分部分项工程项目清单计价表
工程名称：佛云园东扩区标准厂房及配套设施项目（二期） |  |  | 标段：佛云园东扩区标准厂房及配套设施项目（二期） |  |  |  | 第 215 页 共 866 页
序号 | 项目编码 | 项目名称 |  | 项目特征描述 | 计量单位 | 工程量 |  | 金额（元）
[8 empty] | 综合单价 | 合价
899 | 030409003008 | 电力电缆头 |  | 1.名称:矿物绝缘电缆终端头 2.规格:3*120+2*70mm² 3.安装部位:户内 4.电压等级(kV):1kV 5.说明:含高层建筑增加费 6.其他:满足规范及设计要求 | 个 | 4
900 | 030412004021 | 配线 |  | 1.名称:绝缘电线 2.配线形式:管内穿线 3.型号、规格:WDZBN-BYJ-4mm² 4.材质:铜芯 5.说明:含高层建筑增加费 6.其他:满足规范及设计要求 | m | 5735.83
901 | 030412004022 | 配线 |  | 1.名称:绝缘电线 2.配线形式:管内穿线 3.型号、规格:ZR-BV-2.5mm² 4.材质:铜芯 5.说明:含高层建筑增加费 6.其他:满足规范及设计要求 | m | 5699.8
902 | 030412004023 | 配线 |  | 1.名称:绝缘电线 2.配线形式:线槽配线 3.型号、规格:ZR-BV-2.5mm² 4.材质:铜芯 5.说明:含高层建筑增加费 6.其他:满足规范及设计要求 | m | 204.05
本页小计
分部分项工程项目清单计价表
工程名称：佛云园东扩区标准厂房及配套设施项目（二期） |  |  | 标段：佛云园东扩区标准厂房及配套设施项目（二期） |  |  |  | 第 216 页 共 866 页
序号 | 项目编码 | 项目名称 |  | 项目特征描述 | 计量单位 | 工程量 |  | 金额（元）
[8 empty] | 综合单价 | 合价
903 | 030412004024 | 配线 |  | 1.名称:绝缘电线 2.配线形式:管内穿线 3.型号、规格:ZR-BV-4mm² 4.材质:铜芯 5.说明:含高层建筑增加费 6.其他:满足规范及设计要求 | m | 3378.1
904 | 030412004025 | 配线 |  | 1.名称:绝缘电线 2.配线形式:线槽配线 3.型号、规格:ZR-BV-4mm² 4.材质:铜芯 5.说明:含高层建筑增加费 6.其他:满足规范及设计要求 | m | 54.81
905 | 030412004026 | 配线 |  | 1.名称:绝缘电线 2.配线形式:管内穿线 3.型号、规格:ZR-BV-6mm² 4.材质:铜芯 5.说明:含高层建筑增加费 6.其他:满足规范及设计要求 | m | 189.04
906 | 030416012002 | 事故照明切换系统 |  | 1.名称:事故照明切换装置调试 2.说明:含高层建筑增加费 3.其他:满足规范及设计要求 | 台 | 6
照明系统
本页小计
分部分项工程项目清单计价表
工程名称：佛云园东扩区标准厂房及配套设施项目（二期） |  |  | 标段：佛云园东扩区标准厂房及配套设施项目（二期） |  |  |  | 第 217 页 共 866 页
序号 | 项目编码 | 项目名称 |  | 项目特征描述 | 计量单位 | 工程量 |  | 金额（元）
[8 empty] | 综合单价 | 合价
907 | 030413002009 | 装饰灯 |  | 1.名称:楼层标志灯-A型 2.型号、规格:LED 持续 DC36V ≤1W 不锈钢面板,金属后盖板,厚度不大于10mm,IP30 3.安装方式:壁装 4.说明:含高层建筑增加费 5.其他:满足规范及设计要求 | 套 | 8
908 | 030413002010 | 装饰灯 |  | 1.名称:出口指示灯-A型 2.型号、规格:LED 常亮 DC36V≤1W 不锈钢面板,金属后盖板,厚度不大于10mm,IP30 3.安装方式:壁装 4.说明:含高层建筑增加费 5.其他:满足规范及设计要求 | 套 | 35
909 | 030413002011 | 装饰灯 |  | 1.名称:出口指示灯-A型 2.型号、规格:LED 常亮 DC36V≤1W 不锈钢面板,金属后盖板,厚度不大于10mm,IP30 3.安装方式:壁装 4.说明:含工程超高增加费、高层建筑增加费 5.其他:满足规范及设计要求 | 套 | 4
本页小计
分部分项工程项目清单计价表
工程名称：佛云园东扩区标准厂房及配套设施项目（二期） |  |  | 标段：佛云园东扩区标准厂房及配套设施项目（二期） |  |  |  | 第 218 页 共 866 页
序号 | 项目编码 | 项目名称 |  | 项目特征描述 | 计量单位 | 工程量 |  | 金额（元）
[8 empty] | 综合单价 | 合价
910 | 030413002012 | 装饰灯 |  | 1.名称:疏散指示灯-A型 2.型号、规格:LED 持续 DC36V≤1W 不锈钢面板,金属后盖板,厚度不大于10mm,IP30 3.安装方式:壁装 4.说明:含高层建筑增加费 5.其他:满足规范及设计要求 | 套 | 145
911 | 030413002013 | 装饰灯 |  | 1.名称:集中电源应急灯-A型 2.型号:LED 非持续 DC36V 6W IP67 3.安装方式:室外壁装 4.说明:含高层建筑增加费 5.其他:满足规范及设计要求 | 套 | 10
912 | 030413002014 | 装饰灯 |  | 1.名称:集中电源应急灯-A型 2.型号:LED 非持续 DC36V 6W IP30 3.安装方式:壁装 4.说明:含高层建筑增加费 5.其他:满足规范及设计要求 | 套 | 180
913 | 030413002015 | 装饰灯 |  | 1.名称:集中电源应急灯-A型 2.型号:LED 非持续 DC36V 10W IP30 3.安装方式:吸顶 4.说明:含高层建筑增加费 5.其他:满足规范及设计要求 | 套 | 8
本页小计
分部分项工程项目清单计价表
工程名称：佛云园东扩区标准厂房及配套设施项目（二期） |  |  | 标段：佛云园东扩区标准厂房及配套设施项目（二期） |  |  |  | 第 219 页 共 866 页
序号 | 项目编码 | 项目名称 |  | 项目特征描述 | 计量单位 | 工程量 |  | 金额（元）
[8 empty] | 综合单价 | 合价
914 | 030413002016 | 装饰灯 |  | 1.名称:复合出口指示灯-A型(带楼层标志) 2.型号、规格:LED 常亮 DC36V ≤1W 不锈钢面板,金属后盖板,厚度不大于10mm,IP30 3.安装方式:壁装 4.说明:含高层建筑增加费 5.其他:满足规范及设计要求 | 套 | 4
915 | 030413003006 | 荧光灯 |  | 1.名称:支架荧光灯 2.规格:LED 1x18W 3.安装形式:吸顶装 4.说明:含高层建筑增加费 5.其他:满足规范及设计要求 | 套 | 8
916 | 030413003007 | 荧光灯 |  | 1.名称:支架荧光灯 2.规格:LED 1x24W 3.安装形式:吸顶装 4.说明:含高层建筑增加费 5.其他:满足规范及设计要求 | 套 | 16
917 | 030413003008 | 荧光灯 |  | 1.名称:支架荧光灯 2.规格:LED 1x24W 3.安装形式:吸顶装 4.说明:含工程超高增加费、高层建筑增加费 5.其他:满足规范及设计要求 | 套 | 18
本页小计
分部分项工程项目清单计价表
工程名称：佛云园东扩区标准厂房及配套设施项目（二期） |  |  | 标段：佛云园东扩区标准厂房及配套设施项目（二期） |  |  |  | 第 220 页 共 866 页
序号 | 项目编码 | 项目名称 |  | 项目特征描述 | 计量单位 | 工程量 |  | 金额（元）
[8 empty] | 综合单价 | 合价
918 | 030413003009 | 荧光灯 |  | 1.名称:支架荧光灯 2.规格:LED 1x24W 3.安装形式:壁装 4.说明:含高层建筑增加费 5.其他:满足规范及设计要求 | 套 | 6
919 | 030413003010 | 荧光灯 |  | 1.名称:支架荧光灯 2.规格:LED 2x24W 3.安装形式:壁装 4.说明:含高层建筑增加费 5.其他:满足规范及设计要求 | 套 | 14
920 | 030413001005 | 普通灯具 |  | 1.名称:三防吸顶灯 2.规格:LED 10W 3.安装形式:吸顶装 4.说明:含高层建筑增加费 5.其他:满足规范及设计要求 | 套 | 24
921 | 030413001006 | 普通灯具 |  | 1.名称:三防吸顶灯 2.规格:LED 15W 3.安装形式:吸顶装 4.说明:含工程超高增加费、高层建筑增加费 5.其他:满足规范及设计要求 | 套 | 6
本页小计
分部分项工程项目清单计价表
工程名称：佛云园东扩区标准厂房及配套设施项目（二期） |  |  | 标段：佛云园东扩区标准厂房及配套设施项目（二期） |  |  |  | 第 221 页 共 866 页
序号 | 项目编码 | 项目名称 |  | 项目特征描述 | 计量单位 | 工程量 |  | 金额（元）
[8 empty] | 综合单价 | 合价
922 | 030413001007 | 普通灯具 |  | 1.名称:感应三防吸顶灯 2.规格:LED 20W 3.安装形式:吸顶装 4.说明:含高层建筑增加费 5.其他:满足规范及设计要求 | 套 | 8
923 | 030413001008 | 普通灯具 |  | 1.名称:感应三防吸顶灯 2.规格:LED 20W 3.安装形式:吸顶装 4.说明:含工程超高增加费、高层建筑增加费 5.其他:满足规范及设计要求 | 套 | 22
924 | 030413013004 | 照明开关、按钮 |  | 1.名称:一位单控开关 2.规格:250V, 10A 3.安装方式:暗装 4.说明:含高层建筑增加费 5.其他:满足规范及设计要求 | 套 | 21
925 | 030413013005 | 照明开关、按钮 |  | 1.名称:两位单控开关 2.规格:250V, 10A 3.安装方式:暗装 4.说明:含高层建筑增加费 5.其他:满足规范及设计要求 | 套 | 15
本页小计
分部分项工程项目清单计价表
工程名称：佛云园东扩区标准厂房及配套设施项目（二期） |  |  | 标段：佛云园东扩区标准厂房及配套设施项目（二期） |  |  |  | 第 222 页 共 866 页
序号 | 项目编码 | 项目名称 |  | 项目特征描述 | 计量单位 | 工程量 |  | 金额（元）
[8 empty] | 综合单价 | 合价
926 | 030413013006 | 照明开关、按钮 |  | 1.名称:三位单控开关 2.规格:250V, 10A 3.安装方式:暗装 4.说明:含高层建筑增加费 5.其他:满足规范及设计要求 | 套 | 1
927 | 030413014002 | 插座 |  | 1.名称:二三极组合插座 2.规格:250V, 10A 3.安装方式:暗装 4.说明:含高层建筑增加费 5.其他:满足规范及设计要求 | 套 | 20
928 | 030412006007 | 接线盒 |  | 1.名称:塑料接线盒（灯具） 2.材质:塑料 3.规格:86型 4.安装形式:暗装 5.说明:含高层建筑增加费 6.其他:满足规范及设计要求 | 个 | 84
929 | 030412006008 | 接线盒 |  | 1.名称:钢制接线盒（灯具） 2.材质:钢制 3.规格:86型 4.安装形式:暗装 5.说明:含高层建筑增加费 6.其他:满足规范及设计要求 | 个 | 432
本页小计
分部分项工程项目清单计价表
工程名称：佛云园东扩区标准厂房及配套设施项目（二期） |  |  | 标段：佛云园东扩区标准厂房及配套设施项目（二期） |  |  |  | 第 223 页 共 866 页
序号 | 项目编码 | 项目名称 |  | 项目特征描述 | 计量单位 | 工程量 |  | 金额（元）
[8 empty] | 综合单价 | 合价
930 | 030412006009 | 接线盒 |  | 1.名称:塑料接线盒开关(插座) 2.材质:塑料 3.规格:86型 4.安装形式:暗装 5.说明:含高层建筑增加费 6.其他:满足规范及设计要求 | 个 | 43
931 | 030412006010 | 接线盒 |  | 1.名称:塑料接线盒开关(插座) 2.材质:钢制 3.规格:86型 4.安装形式:暗装 5.说明:含高层建筑增加费 6.其他:满足规范及设计要求 | 个 | 15
防雷接地
932 | 030410006002 | 接闪杆 |  | 1.名称:接闪杆 2.材质:热镀锌圆钢 3.规格:Φ20，H=50cm 4.说明:含高层建筑增加费 5.其他:满足规范及设计要求 | 根 | 22
933 | 030410005003 | 接闪带 |  | 1.名称:明装接闪带 2.材质:热镀锌圆钢 3.规格:Φ10 4.说明:含高层建筑增加费 5.其他:满足规范及设计要求 | m | 135
本页小计
分部分项工程项目清单计价表
工程名称：佛云园东扩区标准厂房及配套设施项目（二期） |  |  | 标段：佛云园东扩区标准厂房及配套设施项目（二期） |  |  |  | 第 224 页 共 866 页
序号 | 项目编码 | 项目名称 |  | 项目特征描述 | 计量单位 | 工程量 |  | 金额（元）
[8 empty] | 综合单价 | 合价
934 | 030410005004 | 接闪带 |  | 1.名称:暗装接闪网 2.材质:利用天面梁钢筋相互焊接连通 3.说明:含高层建筑增加费 4.其他:满足规范及设计要求 | m | 1285.81
935 | 030410003004 | 引下线 |  | 1.名称:防雷引下线 2.材质:利用图中所示钢构柱或钢筋混凝土柱外侧两根(φ>=16)做防雷装置引下线 3.说明:含高层建筑增加费 4.其他:满足规范及设计要求 | m | 904.14
936 | 030410003005 | 引下线 |  | 1.名称:避雷引下线 2.材质:热镀锌圆钢 3.规格:Φ10 4.说明:含高层建筑增加费 5.其他:满足规范及设计要求 | m | 19.12
937 | 030410003006 | 引下线 |  | 1.名称:避雷引下线 2.材质:热镀锌扁钢 3.规格:-40*4 4.说明:含高层建筑增加费 5.其他:满足规范及设计要求 | m | 174.45
本页小计
分部分项工程项目清单计价表
工程名称：佛云园东扩区标准厂房及配套设施项目（二期） |  |  | 标段：佛云园东扩区标准厂房及配套设施项目（二期） |  |  |  | 第 225 页 共 866 页
序号 | 项目编码 | 项目名称 |  | 项目特征描述 | 计量单位 | 工程量 |  | 金额（元）
[8 empty] | 综合单价 | 合价
938 | 030410002004 | 接地母线 |  | 1.名称:接地母线 2.材质、规格:-40x4热镀锌扁钢 3.说明:含高层建筑增加费 4.其他:满足规范及设计要求 | m | 188.57
939 | 030410002005 | 接地母线 |  | 1.名称:接地母线 2.材质、规格:-40x4不锈钢扁钢 3.说明:含高层建筑增加费 4.其他:满足规范及设计要求 | m | 80.17
940 | 030410002006 | 接地母线 |  | 1.名称:水平接地体 2.材质:基础(地)梁内主筋2根焊接连通,并与柱内作引下线的2根主筋焊接 3.说明:含高层建筑增加费 4.其他:满足规范及设计要求 | m | 1181
941 | 030410004002 | 均压环 |  | 1.名称:均压环 2.安装形式:利用地面层混凝土板最外侧的加强钢筋 3.说明:含高层建筑增加费 4.其他:满足规范及设计要求 | m | 337.18
本页小计
分部分项工程项目清单计价表
工程名称：佛云园东扩区标准厂房及配套设施项目（二期） |  |  | 标段：佛云园东扩区标准厂房及配套设施项目（二期） |  |  |  | 第 226 页 共 866 页
序号 | 项目编码 | 项目名称 |  | 项目特征描述 | 计量单位 | 工程量 |  | 金额（元）
[8 empty] | 综合单价 | 合价
942 | 030410007005 | 等电位端子箱、测试板 |  | 1.名称:总等电位连接端子箱 MEB 2.规格:300×200×120 3.安装形式:做法参见15D502《等电位联结安装》 4.说明:含高层建筑增加费 5.其他:满足规范及设计要求 | 台 | 1
943 | 030410007006 | 等电位端子箱、测试板 |  | 1.名称:局部等电位连接端子箱 LEB 2.规格:300×200×120 3.安装形式:做法参见15D502《等电位联结安装》 4.说明:含高层建筑增加费 5.其他:满足规范及设计要求 | 台 | 6
944 | 030410007007 | 等电位端子箱、测试板 |  | 1.名称:防雷检测点及接地端子 2.安装形式:做法见14D504-38 3.说明:含高层建筑增加费 4.其他:满足规范及设计要求 | 台 | 5
945 | 030410007008 | 等电位端子箱、测试板 |  | 1.名称:预留接地端子板 2.安装形式:做法见设计图纸说明 3.说明:含高层建筑增加费 4.其他:满足规范及设计要求 | 台 | 12
本页小计
分部分项工程项目清单计价表
工程名称：佛云园东扩区标准厂房及配套设施项目（二期） |  |  | 标段：佛云园东扩区标准厂房及配套设施项目（二期） |  |  |  | 第 227 页 共 866 页
序号 | 项目编码 | 项目名称 |  | 项目特征描述 | 计量单位 | 工程量 |  | 金额（元）
[8 empty] | 综合单价 | 合价
946 | 030410001003 | 接地极 |  | 1.名称:桩承台接地 2.材质:按设计要求 3.焊接桩根数:三桩 4.说明:含高层建筑增加费 5.其他:满足规范及设计要求 | 根 | 32
947 | 030410001004 | 接地极 |  | 1.名称:桩承台接地 2.材质:按设计要求 3.焊接桩根数:四桩 4.说明:含高层建筑增加费 5.其他:满足规范及设计要求 | 根 | 4
948 | 030416027002 | 接地装置 |  | 1.名称:接地装置调试 2.类型:接地网 3.说明:含高层建筑增加费 4.其他:满足规范及设计要求 | 系统 | 1
厂房二-消防电工程
消防电系统
火灾自动报警系统
949 | 030904008002 | 消防模块箱(端子箱、手报箱) |  | 1.名称:消防接线箱 2.说明:含高层建筑增加费 3.其他:满足招标文件、图纸及相关技术规范要求 | 台 | 6
本页小计
分部分项工程项目清单计价表
工程名称：佛云园东扩区标准厂房及配套设施项目（二期） |  |  | 标段：佛云园东扩区标准厂房及配套设施项目（二期） |  |  |  | 第 228 页 共 866 页
序号 | 项目编码 | 项目名称 |  | 项目特征描述 | 计量单位 | 工程量 |  | 金额（元）
[8 empty] | 综合单价 | 合价
950 | 030904007007 | 消防模块 |  | 1.名称:总线短路隔离器 2.说明:含工程超高增加费、高层建筑增加费 3.其他:满足招标文件、图纸及相关技术规范要求 | 个 | 24
951 | 030904005003 | 消防报警电话插孔(电话) |  | 1.名称:消防电话插口 2.说明:含高层建筑增加费 3.其他:满足招标文件、图纸及相关技术规范要求 | 个 | 19
952 | 030904003003 | 按钮 |  | 1.名称:带消防电话插口的手动报警按钮 2.说明:含高层建筑增加费 3.其他:满足招标文件、图纸及相关技术规范要求 | 个 | 19
953 | 030904001004 | 点型探测器 |  | 1.名称:感烟火灾探测器(点型) 2.说明:含高层建筑增加费 3.其他:满足招标文件、图纸及相关技术规范要求 | 个 | 9
954 | 030904001005 | 点型探测器 |  | 1.名称:感烟火灾探测器(点型) 2.说明:含工程超高增加费、高层建筑增加费 3.其他:满足招标文件、图纸及相关技术规范要求 | 个 | 340
本页小计
分部分项工程项目清单计价表
工程名称：佛云园东扩区标准厂房及配套设施项目（二期） |  |  | 标段：佛云园东扩区标准厂房及配套设施项目（二期） |  |  |  | 第 229 页 共 866 页
序号 | 项目编码 | 项目名称 |  | 项目特征描述 | 计量单位 | 工程量 |  | 金额（元）
[8 empty] | 综合单价 | 合价
955 | 030904001006 | 点型探测器 |  | 1.名称:感温火灾探测器(点型) 2.说明:含工程超高增加费、高层建筑增加费 3.其他:满足招标文件、图纸及相关技术规范要求 | 个 | 12
956 | 030904004003 | 声光报警器 |  | 1.名称:带地址声光报警器 2.说明:含高层建筑增加费 3.其他:满足招标文件、图纸及相关技术规范要求 | 个 | 32
957 | 030904004004 | 声光报警器 |  | 1.名称:带地址声光报警器 2.说明:含工程超高增加费、高层建筑增加费 3.其他:满足招标文件、图纸及相关技术规范要求 | 个 | 2
958 | 030904007008 | 消防模块 |  | 1.名称:输入/输出模块 2.说明:含高层建筑增加费 3.其他:满足招标文件、图纸及相关技术规范要求 | 个 | 15
959 | 030904007009 | 消防模块 |  | 1.名称:输入/输出模块 2.说明:含工程超高增加费、高层建筑增加费 3.其他:满足招标文件、图纸及相关技术规范要求 | 个 | 81
本页小计
分部分项工程项目清单计价表
工程名称：佛云园东扩区标准厂房及配套设施项目（二期） |  |  | 标段：佛云园东扩区标准厂房及配套设施项目（二期） |  |  |  | 第 230 页 共 866 页
序号 | 项目编码 | 项目名称 |  | 项目特征描述 | 计量单位 | 工程量 |  | 金额（元）
[8 empty] | 综合单价 | 合价
960 | 030904007010 | 消防模块 |  | 1.名称:输入模块 2.说明:含工程超高增加费、高层建筑增加费 3.其他:满足招标文件、图纸及相关技术规范要求 | 个 | 15
961 | 030904005004 | 消防报警电话插孔(电话) |  | 1.名称:消防电话分机 2.说明:含高层建筑增加费 3.其他:满足招标文件、图纸及相关技术规范要求 | 个 | 1
962 | 030904003004 | 按钮 |  | 1.名称:消火栓按钮 2.说明:含高层建筑增加费 3.其他:满足招标文件、图纸及相关技术规范要求 | 个 | 34
963 | 030904006003 | 消防广播(扬声器) |  | 1.名称:吸顶扬声器 2.规格:3W 3.安装方式:吸顶安装 4.说明:含工程超高增加费、高层建筑增加费 5.其他:满足招标文件、图纸及相关技术规范要求 | 个 | 24
964 | 030904006004 | 消防广播(扬声器) |  | 1.名称:室外型挂墙扬声器 2.规格:3W 3.安装方式:挂墙安装 4.说明:含高层建筑增加费 5.其他:满足招标文件、图纸及相关技术规范要求 | 个 | 12
本页小计
分部分项工程项目清单计价表
工程名称：佛云园东扩区标准厂房及配套设施项目（二期） |  |  | 标段：佛云园东扩区标准厂房及配套设施项目（二期） |  |  |  | 第 231 页 共 866 页
序号 | 项目编码 | 项目名称 |  | 项目特征描述 | 计量单位 | 工程量 |  | 金额（元）
[8 empty] | 综合单价 | 合价
965 | 030412001045 | 配管 |  | 1.名称:套接紧定式钢管 2.规格:JDG20 3.配置形式:暗敷 4.说明:含高层建筑增加费 5.其他:满足招标文件、图纸及相关技术规范要求 | m | 299.96
966 | 030412001046 | 配管 |  | 1.名称:套接紧定式钢管 2.规格:JDG20 3.配置形式:暗敷 4.说明:含工程超高增加费、高层建筑增加费 5.其他:满足招标文件、图纸及相关技术规范要求 | m | 3101.94
967 | 030412001047 | 配管 |  | 1.名称:套接紧定式钢管 2.规格:JDG25 3.配置形式:暗敷 4.说明:含高层建筑增加费 5.其他:满足招标文件、图纸及相关技术规范要求 | m | 411.97
968 | 030412001048 | 配管 |  | 1.名称:套接紧定式钢管 2.规格:JDG25 3.配置形式:暗敷 4.说明:含工程超高增加费、高层建筑增加费 5.其他:满足招标文件、图纸及相关技术规范要求 | m | 1102.45
本页小计
分部分项工程项目清单计价表
工程名称：佛云园东扩区标准厂房及配套设施项目（二期） |  |  | 标段：佛云园东扩区标准厂房及配套设施项目（二期） |  |  |  | 第 232 页 共 866 页
序号 | 项目编码 | 项目名称 |  | 项目特征描述 | 计量单位 | 工程量 |  | 金额（元）
[8 empty] | 综合单价 | 合价
969 | 030409006002 | 电缆保护管 |  | 1.名称:焊接钢管 2.规格:SC100 3.配置形式:埋地敷设 4.说明:含高层建筑增加费 5.其他:满足招标文件、图纸及相关技术规范要求 | m | 108.67
970 | 030412003012 | 桥架 |  | 1.名称:消防桥架 2.规格:CT(100+50)*100 3.材质:金属 4.说明:含高层建筑增加费 5.其他:满足招标文件、图纸及相关技术规范要求 | m | 46.56
971 | 030412004027 | 配线 |  | 1.名称:绝缘电线 2.配线形式:管内穿线 3.规格:WDZB-BYJ-1.5mm2 4.材质:铜芯 5.说明:含高层建筑增加费 6.其他:满足招标文件、图纸及相关技术规范要求 | m | 1481.53
972 | 030412004028 | 配线 |  | 1.名称:绝缘电线 2.配线形式:线槽配线 3.规格:WDZB-BYJ-1.5mm2 4.材质:铜芯 5.说明:含高层建筑增加费 6.其他:满足招标文件、图纸及相关技术规范要求 | m | 176.81
本页小计
分部分项工程项目清单计价表
工程名称：佛云园东扩区标准厂房及配套设施项目（二期） |  |  | 标段：佛云园东扩区标准厂房及配套设施项目（二期） |  |  |  | 第 233 页 共 866 页
序号 | 项目编码 | 项目名称 |  | 项目特征描述 | 计量单位 | 工程量 |  | 金额（元）
[8 empty] | 综合单价 | 合价
973 | 030412004029 | 配线 |  | 1.名称:绝缘电线 2.配线形式:管内穿线 3.规格:WDZBN-BYJ-2.5mm2 4.材质:铜芯 5.说明:含高层建筑增加费 6.其他:满足招标文件、图纸及相关技术规范要求 | m | 2994.1
974 | 030412004030 | 配线 |  | 1.名称:多芯软导线 2.配线形式:管内穿线 3.规格:WDZBN-RYJS-2*1.5mm2 4.材质:铜芯 5.说明:含高层建筑增加费 6.其他:满足招标文件、图纸及相关技术规范要求 | m | 3675.3
975 | 030412004031 | 配线 |  | 1.名称:多芯软导线 2.配线形式:线槽配线 3.规格:WDZBN-RYJS-2*1.5mm2 4.材质:铜芯 5.说明:含高层建筑增加费 6.其他:满足招标文件、图纸及相关技术规范要求 | m | 144.64
本页小计
分部分项工程项目清单计价表
工程名称：佛云园东扩区标准厂房及配套设施项目（二期） |  |  | 标段：佛云园东扩区标准厂房及配套设施项目（二期） |  |  |  | 第 234 页 共 866 页
序号 | 项目编码 | 项目名称 |  | 项目特征描述 | 计量单位 | 工程量 |  | 金额（元）
[8 empty] | 综合单价 | 合价
976 | 030412004032 | 配线 |  | 1.名称:多芯软导线 2.配线形式:管内穿线 3.规格:WDZB-RYS-2*2.5mm2 4.材质:铜芯 5.说明:含高层建筑增加费 6.其他:满足招标文件、图纸及相关技术规范要求 | m | 677.29
977 | 030412004033 | 配线 |  | 1.名称:多芯软导线 2.配线形式:线槽配线 3.规格:WDZB-RYS-2*2.5mm2 4.材质:铜芯 5.说明:含高层建筑增加费 6.其他:满足招标文件、图纸及相关技术规范要求 | m | 116.52
978 | 030412004034 | 配线 |  | 1.名称:绝缘电线 2.配线形式:管内穿线 3.规格:WDZBN-BYJ-4mm2 4.材质:铜芯 5.说明:含高层建筑增加费 6.其他:满足招标文件、图纸及相关技术规范要求 | m | 176.81
本页小计
分部分项工程项目清单计价表
工程名称：佛云园东扩区标准厂房及配套设施项目（二期） |  |  | 标段：佛云园东扩区标准厂房及配套设施项目（二期） |  |  |  | 第 235 页 共 866 页
序号 | 项目编码 | 项目名称 |  | 项目特征描述 | 计量单位 | 工程量 |  | 金额（元）
[8 empty] | 综合单价 | 合价
979 | 030409002002 | 控制电缆 |  | 1.名称:控制电缆 2.规格:WDZB-KYJY-4x2.5mm2 3.材质:铜芯 4.敷设方式、部位:线管、线槽穿线 5.电压等级(kV):0.6/1kV 6.说明:含高层建筑增加费 7.其他:满足招标文件、图纸及相关技术规范要求 | m | 372.26
980 | 030412006011 | 接线盒 |  | 1.名称:接线盒 2.材质:塑料 3.规格:86型 4.安装形式:暗装 5.说明:含高层建筑增加费 6.其他:满足招标文件、图纸及相关技术规范要求 | 个 | 639
981 | 030909003002 | 自动报警系统调试 |  | 1.名称:自动报警系统装置调试 500点以下 2.说明:含高层建筑增加费 3.其他:满足招标文件、图纸及相关技术规范要求 | 系统 | 1
982 | 030909004002 | 消防广播系统调试 |  | 1.名称:消防广播系统调试 2.喇叭数量:36个 3.说明:含高层建筑增加费 4.其他:满足招标文件、图纸及相关技术规范要求 | 系统 | 1
防火门监控系统
本页小计
分部分项工程项目清单计价表
工程名称：佛云园东扩区标准厂房及配套设施项目（二期） |  |  | 标段：佛云园东扩区标准厂房及配套设施项目（二期） |  |  |  | 第 236 页 共 866 页
序号 | 项目编码 | 项目名称 |  | 项目特征描述 | 计量单位 | 工程量 |  | 金额（元）
[8 empty] | 综合单价 | 合价
983 | 030906001002 | 防火门监控主机 |  | 1.名称:监控分机(内置蓄电池) 2.安装方式:壁挂式 3.说明:含高层建筑增加费 4.其他:满足招标文件、图纸及相关技术规范要求 | 台 | 1
984 | 030506008002 | 出入口执行机构设备 |  | 1.名称:防火门门磁开关 2.说明:含高层建筑增加费 3.其他:满足招标文件、图纸及相关技术规范要求 | 台 | 36
985 | 030904007011 | 消防模块 |  | 1.名称:双门常闭防火门现场监控器模块 2.说明:含高层建筑增加费 3.其他:满足招标文件、图纸及相关技术规范要求 | 个 | 12
986 | 030904007012 | 消防模块 |  | 1.名称:单门常闭防火门现场监控器模块 2.说明:含高层建筑增加费 3.其他:满足招标文件、图纸及相关技术规范要求 | 个 | 12
987 | 030412006012 | 接线盒 |  | 1.名称:接线盒 2.材质:塑料 3.规格:86型 4.安装形式:暗装 5.说明:含高层建筑增加费 6.其他:满足招标文件、图纸及相关技术规范要求 | 个 | 72
本页小计
分部分项工程项目清单计价表
工程名称：佛云园东扩区标准厂房及配套设施项目（二期） |  |  | 标段：佛云园东扩区标准厂房及配套设施项目（二期） |  |  |  | 第 237 页 共 866 页
序号 | 项目编码 | 项目名称 |  | 项目特征描述 | 计量单位 | 工程量 |  | 金额（元）
[8 empty] | 综合单价 | 合价
988 | 030412004035 | 配线 |  | 1.名称:多芯软导线 2.配线形式:管内穿线 3.规格:WDZN-RVS-2*1.5mm2 4.材质:铜芯 5.说明:含高层建筑增加费 6.其他:满足招标文件、图纸及相关技术规范要求 | m | 346.75
989 | 030412004036 | 配线 |  | 1.名称:多芯软导线 2.配线形式:管内穿线 3.规格:WDZB1N-RYJSP-2*1.5mm2 4.材质:铜芯 5.说明:含高层建筑增加费 6.其他:满足招标文件、图纸及相关技术规范要求 | m | 29.93
990 | 030412001049 | 配管 |  | 1.名称:套接紧定式钢管 2.规格:JDG20 3.配置形式:暗敷 4.说明:含高层建筑增加费 5.其他:满足招标文件、图纸及相关技术规范要求 | m | 80.2
本页小计
分部分项工程项目清单计价表
工程名称：佛云园东扩区标准厂房及配套设施项目（二期） |  |  | 标段：佛云园东扩区标准厂房及配套设施项目（二期） |  |  |  | 第 238 页 共 866 页
序号 | 项目编码 | 项目名称 |  | 项目特征描述 | 计量单位 | 工程量 |  | 金额（元）
[8 empty] | 综合单价 | 合价
991 | 030412001050 | 配管 |  | 1.名称:套接紧定式钢管 2.规格:JDG20 3.配置形式:暗敷 4.说明:含工程超高增加费、高层建筑增加费 5.其他:满足招标文件、图纸及相关技术规范要求 | m | 261.86
电气火灾监控系统
992 | 030907001002 | 监控主机 |  | 1.名称:电气火灾监控壁挂式分控设备(自带备用电源) 2.说明:含高层建筑增加费 3.其他:满足招标文件、图纸及相关技术规范要求 | 台 | 1
993 | 030410009003 | 智能防雷装置 |  | 1.名称:信号线路浪涌保护器 2.说明:含高层建筑增加费 3.其他:满足招标文件、图纸及相关技术规范要求 | 套 | 1
994 | 030412004037 | 配线 |  | 1.名称:多芯软导线 2.配线形式:管内穿线 3.规格:WDZB1N-RYJSP-2*2.5mm2 4.材质:铜芯 5.说明:含高层建筑增加费 6.其他:满足招标文件、图纸及相关技术规范要求 | m | 7.96
本页小计
分部分项工程项目清单计价表
工程名称：佛云园东扩区标准厂房及配套设施项目（二期） |  |  | 标段：佛云园东扩区标准厂房及配套设施项目（二期） |  |  |  | 第 239 页 共 866 页
序号 | 项目编码 | 项目名称 |  | 项目特征描述 | 计量单位 | 工程量 |  | 金额（元）
[8 empty] | 综合单价 | 合价
995 | 030412004038 | 配线 |  | 1.名称:多芯软导线 2.配线形式:管内穿线 3.规格:NH-RVS-2*1.5mm2 4.材质:铜芯 5.说明:含高层建筑增加费 6.其他:满足招标文件、图纸及相关技术规范要求 | m | 18.55
996 | 030412001051 | 配管 |  | 1.名称:焊接钢管 2.规格:SC20 3.配置形式:暗敷 4.说明:含高层建筑增加费 5.其他:满足招标文件、图纸及相关技术规范要求 | m | 6.1
997 | 030412001052 | 配管 |  | 1.名称:焊接钢管 2.规格:SC20 3.配置形式:暗敷 4.说明:含工程超高增加费、高层建筑增加费 5.其他:满足招标文件、图纸及相关技术规范要求 | m | 10.25
消防设备电源监控系统
998 | 030908001002 | 状态监控主机 |  | 1.名称:壁挂式区域分机(自带备用电源) 2.说明:含高层建筑增加费 3.其他:满足招标文件、图纸及相关技术规范要求 | 台 | 1
本页小计
分部分项工程项目清单计价表
工程名称：佛云园东扩区标准厂房及配套设施项目（二期） |  |  | 标段：佛云园东扩区标准厂房及配套设施项目（二期） |  |  |  | 第 240 页 共 866 页
序号 | 项目编码 | 项目名称 |  | 项目特征描述 | 计量单位 | 工程量 |  | 金额（元）
[8 empty] | 综合单价 | 合价
999 | 030410009004 | 智能防雷装置 |  | 1.名称:信号线路浪涌保护器 2.说明:含高层建筑增加费 3.其他:满足招标文件、图纸及相关技术规范要求 | 套 | 1
1000 | 030412004039 | 配线 |  | 1.名称:多芯软导线 2.配线形式:管内穿线 3.规格:WDZB1N-RYJSP-2*2.5mm2 4.材质:铜芯 5.说明:含高层建筑增加费 6.其他:满足招标文件、图纸及相关技术规范要求 | m | 7.17
1001 | 030412004040 | 配线 |  | 1.名称:多芯软导线 2.配线形式:管内穿线 3.规格:WDZB1N-RVS-2*2.5mm2 4.材质:铜芯 5.说明:含高层建筑增加费 6.其他:满足招标文件、图纸及相关技术规范要求 | m | 182.01
1002 | 030412001053 | 配管 |  | 1.名称:焊接钢管 2.规格:SC20 3.配置形式:暗敷 4.说明:含高层建筑增加费 5.其他:满足招标文件、图纸及相关技术规范要求 | m | 51.12
本页小计
分部分项工程项目清单计价表
工程名称：佛云园东扩区标准厂房及配套设施项目（二期） |  |  | 标段：佛云园东扩区标准厂房及配套设施项目（二期） |  |  |  | 第 241 页 共 866 页
序号 | 项目编码 | 项目名称 |  | 项目特征描述 | 计量单位 | 工程量 |  | 金额（元）
[8 empty] | 综合单价 | 合价
1003 | 030412001054 | 配管 |  | 1.名称:焊接钢管 2.规格:SC20 3.配置形式:暗敷 4.说明:含工程超高增加费、高层建筑增加费 5.其他:满足招标文件、图纸及相关技术规范要求 | m | 120.99
厂房二-通风空调工程
排风系统
1004 | 030108001006 | 风机 |  | 1.名称:边墙式排风机 2.型号:PF-01~04 3.规格:风量:1450M3/H;静压:120 PA;效率:90%;输入功率:0.12 KW/380V 4.单机试运转要求:按设计图纸技术及相关规范要求 5.说明:含高层建筑增加费 | 台 | 4
1005 | 030108001007 | 风机 |  | 1.名称:边墙式排风机 2.型号:PF-05~10 3.规格:风量:600M3/H;静压:90 PA;效率:90%;输入功率:0.12 KW/380V 4.单机试运转要求:按设计图纸技术及相关规范要求 5.说明:含高层建筑增加费 | 台 | 6
本页小计
分部分项工程项目清单计价表
工程名称：佛云园东扩区标准厂房及配套设施项目（二期） |  |  | 标段：佛云园东扩区标准厂房及配套设施项目（二期） |  |  |  | 第 242 页 共 866 页
序号 | 项目编码 | 项目名称 |  | 项目特征描述 | 计量单位 | 工程量 |  | 金额（元）
[8 empty] | 综合单价 | 合价
1006 | 030108001008 | 风机 |  | 1.名称:边墙式排风机 2.型号:PF-11 3.规格:风量:200M3/H;静压:120PA;效率:92%;输入功率:0.05 KW/380V 4.单机试运转要求:按设计图纸技术及相关规范要求 5.说明:含高层建筑增加费 | 台 | 1
1007 | 030405015002 | 风扇 |  | 1.名称:天花式排气扇带止回阀 2.型号:PQ-01 3.规格:风量:270M3/H;全压: 127 PA;输入功率:0.045KW/220V 4.安装方式:管道式 5.说明:含高层建筑增加费 | 台 | 24
1008 | 030703001006 | 碳钢阀门 |  | 1.名称:70°C防火阀 2.规格:400*250 3.说明:含高层建筑增加费 | 个 | 1
1009 | 030702001005 | 碳钢通风管道 |  | 1.名称:镀锌薄钢板风管 2.材质:镀锌薄钢板 3.形状:矩形 4.规格:D(b)≤320mm 5.板材厚度:0.5mm 6.接口形式:法兰 7.说明:含高层建筑增加费 | m2 | 18.53
本页小计
分部分项工程项目清单计价表
工程名称：佛云园东扩区标准厂房及配套设施项目（二期） |  |  | 标段：佛云园东扩区标准厂房及配套设施项目（二期） |  |  |  | 第 243 页 共 866 页
序号 | 项目编码 | 项目名称 |  | 项目特征描述 | 计量单位 | 工程量 |  | 金额（元）
[8 empty] | 综合单价 | 合价
1010 | 030702001006 | 碳钢通风管道 |  | 1.名称:镀锌薄钢板风管 2.材质:镀锌薄钢板 3.形状:矩形 4.规格:450<D(b)≤1000mm 5.板材厚度:0.75mm 6.接口形式:法兰 7.说明:含高层建筑增加费 | m2 | 5.76
1011 | 030702008002 | 柔性软风管 |  | 1.名称:柔性软风管 2.材质:铝箔 3.规格:ɸ150 4.说明:含高层建筑增加费 | m | 41.33
1012 | 030703019003 | 柔性接口 |  | 1.名称:不燃材料软接头 2.说明:含高层建筑增加费 | m2 | 2.26
1013 | 030703007003 | 碳钢风口、散流器、百叶窗 |  | 1.名称:防雨百叶风口 2.规格:500*300 3.说明:含高层建筑增加费 | 个 | 12
1014 | 031201003013 | 金属结构刷油 |  | 1.风管支架除锈刷油 2.支架除锈:手工除锈 3.支架刷油品种、次数:红丹防锈漆两道、灰漆两道 4.说明:含高层建筑增加费 | kg | 103.16
本页小计
分部分项工程项目清单计价表
工程名称：佛云园东扩区标准厂房及配套设施项目（二期） |  |  | 标段：佛云园东扩区标准厂房及配套设施项目（二期） |  |  |  | 第 244 页 共 866 页
序号 | 项目编码 | 项目名称 |  | 项目特征描述 | 计量单位 | 工程量 |  | 金额（元）
[8 empty] | 综合单价 | 合价
1015 | 030704001003 | 通风工程检测、调试 |  | 1.名称:风管漏光试验 2.风管面积:24.29m2 3.未尽事项满足详见图纸、技术需求书、招标文件、工程量清单计价说明、国家相关施工验收规范等并达到验收合格要求 4.说明:含高层建筑增加费 | 系统 | 1
防排烟系统
1016 | 030108001009 | 风机 |  | 1.名称:高温消防轴流排烟风机PY-01~08 2.规格:风量:35000M3/H;全压: 770 PA;输入功率:11.0 KW/380V 3.单机试运转要求:按设计图纸技术要求及相关规范规定 4.说明:含高层建筑增加费 | 台 | 8
1017 | 030108001010 | 风机 |  | 1.名称:高温消防轴流排烟风机PY-09~10 2.规格:风量:18908M3/H;全压: 728 PA;输入功率:7.5 KW/380V 3.单机试运转要求:按设计图纸技术要求及相关规范规定 4.说明:含高层建筑增加费 | 台 | 2
本页小计
分部分项工程项目清单计价表
工程名称：佛云园东扩区标准厂房及配套设施项目（二期） |  |  | 标段：佛云园东扩区标准厂房及配套设施项目（二期） |  |  |  | 第 245 页 共 866 页
序号 | 项目编码 | 项目名称 |  | 项目特征描述 | 计量单位 | 工程量 |  | 金额（元）
[8 empty] | 综合单价 | 合价
1018 | 030703001007 | 碳钢阀门 |  | 1.名称:全自动防烟防火阀 2.规格:1000*320 3.说明:含高层建筑增加费 | 个 | 4
1019 | 030703001008 | 碳钢阀门 |  | 1.名称:全自动防烟防火阀 2.规格:1250*400 3.说明:含高层建筑增加费 | 个 | 16
1020 | 030703001009 | 碳钢阀门 |  | 1.名称:280℃排烟防火阀 2.规格:1000*320 3.说明:含高层建筑增加费 | 个 | 6
1021 | 030703001010 | 碳钢阀门 |  | 1.名称:280℃排烟防火阀 2.规格:1250*400 3.说明:含高层建筑增加费 | 个 | 24
1022 | 030703007004 | 碳钢风口、散流器、百叶窗 |  | 1.名称:单层百叶风口 2.规格:1000*500 3.说明:含高层建筑增加费 | 个 | 36
1023 | 030702009002 | 弯头导流叶片 |  | 1.名称:弯头导流叶片 2.材质:镀锌钢板 3.厚度:1.2mm 4.说明:含高层建筑增加费 | m2 | 2.24
1024 | 030703019004 | 柔性接口 |  | 1.名称:不燃材料软接头 2.说明:含高层建筑增加费 | m2 | 12.67
本页小计
分部分项工程项目清单计价表
工程名称：佛云园东扩区标准厂房及配套设施项目（二期） |  |  | 标段：佛云园东扩区标准厂房及配套设施项目（二期） |  |  |  | 第 246 页 共 866 页
序号 | 项目编码 | 项目名称 |  | 项目特征描述 | 计量单位 | 工程量 |  | 金额（元）
[8 empty] | 综合单价 | 合价
1025 | 030702001007 | 碳钢通风管道 |  | 1.名称:镀锌薄钢板风管 2.形状:矩形 3.规格:450<D(b)≤1000mm 4.板材厚度:1.0mm 5.接口形式:咬口 6.说明:含高层建筑增加费 | m2 | 48.54
1026 | 030702001008 | 碳钢通风管道 |  | 1.名称:镀锌薄钢板风管 2.形状:矩形 3.规格:1000<D(b)≤1250mm 4.板材厚度:1.2mm 5.接口形式:咬口 6.说明:含高层建筑增加费 | m2 | 309.71
1027 | 030704001004 | 通风工程检测、调试 |  | 1.名称:风管漏光试验 2.风管面积:358.26m2 3.未尽事项满足详见图纸、技术需求书、招标文件、工程量清单计价说明、国家相关施工验收规范等并达到验收合格要求 4.说明:含高层建筑增加费 | 系统 | 1
1028 | 031201003014 | 金属结构刷油 |  | 1.风管支架除锈刷油 2.支架除锈:手工除锈 3.支架刷油品种、次数:红丹防锈漆两道、灰漆两道 4.说明:含高层建筑增加费 | kg | 1569.69
本页小计
分部分项工程项目清单计价表
工程名称：佛云园东扩区标准厂房及配套设施项目（二期） |  |  | 标段：佛云园东扩区标准厂房及配套设施项目（二期） |  |  |  | 第 247 页 共 866 页
序号 | 项目编码 | 项目名称 |  | 项目特征描述 | 计量单位 | 工程量 |  | 金额（元）
[8 empty] | 综合单价 | 合价
1029 | 031208007002 | 防潮层、保护层 |  | 1.名称:防火板12mm 2.其他:按设计图纸要求 3.说明:含高层建筑增加费 | m2 | 395.53
1030 | 010803002004 | 防火卷帘(闸)门 |  | 1.名称:电动卷帘式挡烟垂壁（含电机） 2.其他:按设计图纸要求 3.说明:含高层建筑增加费 | m2 | 584.16
厂房三
厂房三-建筑与装饰工程
土石方工程
1031 | 010103001003 | 平整场地 |  | 1.土石类别:综合 | m2 | 4788
1032 | 010102001003 | 挖基坑土方 |  | 1.土类别:综合 2.开挖深度:综合 3.其他:不含装车；工作面、放坡系数符合设计标准 | m3 | 916.88
1033 | 010102002003 | 挖沟槽土方 |  | 1.土类别:综合 2.开挖深度:综合 3.其他:不含装车；工作面、放坡系数符合设计标准 | m3 | 981.8
1034 | 010102007005 | 回填方 |  | 1.填方部位:基坑、沟槽 2.材料品种:土方 3.密实度:夯填 | m3 | 1359.22
1035 | 010102007006 | 回填方 |  | 1.填方部位:房心 2.材料品种:土方 3.密实度:夯填 | m3 | 674.45
桩基工程
本页小计
分部分项工程项目清单计价表
工程名称：佛云园东扩区标准厂房及配套设施项目（二期） |  |  | 标段：佛云园东扩区标准厂房及配套设施项目（二期） |  |  |  | 第 248 页 共 866 页
序号 | 项目编码 | 项目名称 |  | 项目特征描述 | 计量单位 | 工程量 |  | 金额（元）
[8 empty] | 综合单价 | 合价
1036 | 010301002007 | 预制钢筋混凝土空心桩 |  | 1.部位:非试验桩 2.地层类别:地质勘察报告 3.桩长:10~20m 4.桩截面形式、尺寸:AB型 PHC Φ400×95 5.桩尖类型:B型十字形桩尖 6.沉桩方法:静力压桩法 | m | 3720
1037 | 010301002008 | 预制钢筋混凝土空心桩 |  | 1.部位:试验桩 2.地层类别:地质勘察报告 3.桩长:10~20m 4.桩截面形式、尺寸:AB型 PHC Φ400×95 5.桩尖类型:B型十字形桩尖 6.沉桩方法:静力压桩法 | m | 45
1038 | 010301002009 | 预制钢筋混凝土空心桩 |  | 1.部位:送桩 2.地层类别:地质勘察报告 3.送桩深度:综合考虑 4.桩截面形式、尺寸:AB型 PHC Φ400×95 5.沉桩方法:静力压桩法 6.桩长:18m以内 | m | 326.3
1039 | 010502024005 | 填充混凝土 |  | 1.混凝土种类:无收缩混凝土 2.混凝土强度等级:C35 3.填充部位:预制混凝土管桩顶部填芯 | m3 | 13.9
本页小计
分部分项工程项目清单计价表
工程名称：佛云园东扩区标准厂房及配套设施项目（二期） |  |  | 标段：佛云园东扩区标准厂房及配套设施项目（二期） |  |  |  | 第 249 页 共 866 页
序号 | 项目编码 | 项目名称 |  | 项目特征描述 | 计量单位 | 工程量 |  | 金额（元）
[8 empty] | 综合单价 | 合价
1040 | 010502024006 | 填充混凝土 |  | 1.混凝土种类:微膨胀混凝土 2.混凝土强度等级:C30 3.填充部位:预制混凝土管桩底部填芯 | m3 | 17.38
1041 | 010301005003 | 截(凿)桩头 |  | 1.桩类型:预制混凝土管桩 2.桩头截面、高度:截面400mm、高度综合考虑 3.有无钢筋:有 4.运距:综合 5.消纳费:不包括 | 根 | 251
1042 | 010506011005 | 现浇混凝土零星构件钢筋 |  | 1.钢筋种类、规格:三级钢筋10以内 2.部位:桩头插筋 | t | 0.464
1043 | 010506011006 | 现浇混凝土零星构件钢筋 |  | 1.钢筋种类、规格:三级钢筋25以内 2.部位:桩头插筋 | t | 3.67
1044 | 010506025007 | 预埋铁件 |  | 1.钢材种类:圆钢板 2.规格:3mm厚 | t | 0.168
砌筑工程
1045 | 010402001009 | 砌块墙 |  | 1.砌块品种、规格、强度等级:A5.0蒸压加气混凝土砌块 2.墙体类型:外墙 3.墙体厚度:200mm 4.砂浆强度等级:砌块专用砂浆 M5 5.含超高降效增加费 | m3 | 765.74
本页小计
分部分项工程项目清单计价表
工程名称：佛云园东扩区标准厂房及配套设施项目（二期） |  |  | 标段：佛云园东扩区标准厂房及配套设施项目（二期） |  |  |  | 第 250 页 共 866 页
序号 | 项目编码 | 项目名称 |  | 项目特征描述 | 计量单位 | 工程量 |  | 金额（元）
[8 empty] | 综合单价 | 合价
1046 | 010402001010 | 砌块墙 |  | 1.砌块品种、规格、强度等级:A5.0蒸压加气混凝土砌块 2.墙体类型:外墙 3.墙体厚度:100mm 4.砂浆强度等级:砌块专用砂浆 M5 5.含超高降效增加费 | m3 | 9.9
1047 | 010402001011 | 砌块墙 |  | 1.砌块品种、规格、强度等级:A5.0蒸压加气混凝土砌块 2.墙体类型:内墙 3.墙体厚度:100mm 4.砂浆强度等级:砌块专用砂浆 M5 5.含超高降效增加费 | m3 | 32
1048 | 010402001012 | 砌块墙 |  | 1.砌块品种、规格、强度等级:A5.0蒸压加气混凝土砌块 2.墙体类型:内墙 3.墙体厚度:200mm 4.砂浆强度等级:砌块专用砂浆 M5 5.含超高降效增加费 | m3 | 791.6
1049 | 010401001003 | 砖基础 |  | 1.砖品种、规格、强度等级:蒸压灰砂砖 2.砂浆强度等级:水泥砂浆M7.5 | m3 | 18.88
本页小计
分部分项工程项目清单计价表
工程名称：佛云园东扩区标准厂房及配套设施项目（二期） |  |  | 标段：佛云园东扩区标准厂房及配套设施项目（二期） |  |  |  | 第 251 页 共 866 页
序号 | 项目编码 | 项目名称 |  | 项目特征描述 | 计量单位 | 工程量 |  | 金额（元）
[8 empty] | 综合单价 | 合价
1050 | 010401008003 | 零星砌砖 |  | 1.砌块品种、规格、强度等级:灰砂砖 2.墙体类型:蹲厕 3.砂浆强度等级:综合考虑，满足设计及规范要求 4.综合考虑:勾缝、砌筑砂浆种类、配合比 5.含超高降效增加费 | 个 | 24
混凝土及钢筋混凝土工程
地下部分
1051 | 010502030009 | 地坪 |  | 1.200mm厚C25混凝土板,设置伸缩缝,并用沥青料满灌填实伸缝切至板底纵横间距不大于24m;缩缝切 20mm深纵横间距不大于6m 2.100mm厚石屑加掺8%水泥粉压实 3.300mm厚级配碎石 4.最佳含水率下,素土分层夯实 | m2 | 3810.23
1052 | 010502030010 | 地坪 |  | 1.100mm厚C25混凝土板 2.100mm厚石屑加掺8%水泥粉压实 3.最佳含水率下,素土分层夯实 | m2 | 198.1
1053 | 010501001005 | 基础垫层 |  | 1.混凝土种类:商品混凝土 2.混凝土强度等级:C15 | m3 | 91.67
本页小计
分部分项工程项目清单计价表
工程名称：佛云园东扩区标准厂房及配套设施项目（二期） |  |  | 标段：佛云园东扩区标准厂房及配套设施项目（二期） |  |  |  | 第 252 页 共 866 页
序号 | 项目编码 | 项目名称 |  | 项目特征描述 | 计量单位 | 工程量 |  | 金额（元）
[8 empty] | 综合单价 | 合价
1054 | 010502005003 | 基础联系梁 |  | 1.混凝土种类:商品混凝土 2.混凝土强度等级:C30 3.含混凝土泵送增加费 | m3 | 204.4
1055 | 010502010009 | 钢筋混凝土墙 |  | 1.混凝土种类:商品混凝土 2.混凝土强度等级:C30 P6~P8 3.含混凝土泵送增加费 4.部位:电梯坑侧墙、底板 | m3 | 55.4
1056 | 010502010010 | 钢筋混凝土墙 |  | 1.混凝土种类:商品混凝土 2.混凝土强度等级:C30 3.含混凝土泵送增加费 4.现浇清水混凝土构件 | m3 | 8.5
1057 | 010502003003 | 筏形基础 |  | 1.混凝土种类:商品混凝土 2.混凝土强度等级:C30 3.含混凝土泵送增加费 4.部位:底板基础 | m3 | 30.08
1058 | 010502001003 | 独立基础 |  | 1.混凝土种类:商品混凝土 2.混凝土强度等级:C30 3.含混凝土泵送增加费 4.部位:承台 | m3 | 255.33
1059 | 010502006005 | 钢筋混凝土柱 |  | 1.混凝土种类:商品混凝土 2.混凝土强度等级:C30 3.含混凝土泵送增加费 | m3 | 22.24
本页小计
分部分项工程项目清单计价表
工程名称：佛云园东扩区标准厂房及配套设施项目（二期） |  |  | 标段：佛云园东扩区标准厂房及配套设施项目（二期） |  |  |  | 第 253 页 共 866 页
序号 | 项目编码 | 项目名称 |  | 项目特征描述 | 计量单位 | 工程量 |  | 金额（元）
[8 empty] | 综合单价 | 合价
1060 | 010502010011 | 栏板、反檐 |  | 1.混凝土种类:商品混凝土 2.混凝土强度等级:C30 3.含混凝土泵送增加费 | m3 | 46.59
1061 | 010502021005 | 构造柱 |  | 1.混凝土种类:商品混凝土 2.混凝土强度等级:C25 | m3 | 0.38
1062 | 010506001011 | 现浇混凝土基础及联系梁钢筋 |  | 1.钢筋种类、规格:三级钢筋 Ф25以内 | t | 49.073
1063 | 010506001012 | 现浇混凝土基础及联系梁钢筋 |  | 1.钢筋种类、规格:三级钢筋 Ф10以内 | t | 2.818
1064 | 010506001013 | 现浇混凝土基础及联系梁钢筋 |  | 1.钢筋种类、规格:箍筋 一级圆筋 Ф10以内 | t | 1.615
1065 | 010506001014 | 现浇混凝土基础及联系梁钢筋 |  | 1.钢筋种类、规格:箍筋 三级钢筋 Ф10以内 | t | 10.28
1066 | 010506001015 | 现浇混凝土基础及联系梁钢筋 |  | 1.钢筋种类、规格:箍筋 三级钢筋 Ф10外 | t | 0.692
1067 | 010506014003 | 现浇混凝土地坪钢筋 |  | 1.钢筋种类、规格:三级钢筋 Ф10以内 | t | 16.194
1068 | 010506002009 | 现浇混凝土柱钢筋 |  | 1.钢筋种类、规格:三级钢筋 Ф25以内 | t | 11.137
1069 | 010506002010 | 现浇混凝土柱钢筋 |  | 1.钢筋种类、规格:箍筋 三级钢筋 Ф10以内 | t | 0.524
1070 | 010506004005 | 现浇混凝土墙钢筋 |  | 1.钢筋种类、规格:三级钢筋 Ф25以内 | t | 6.045
1071 | 010506004006 | 现浇混凝土墙钢筋 |  | 1.钢筋种类、规格:箍筋 一级圆钢 Ф10以内 | t | 0.095
本页小计
分部分项工程项目清单计价表
工程名称：佛云园东扩区标准厂房及配套设施项目（二期） |  |  | 标段：佛云园东扩区标准厂房及配套设施项目（二期） |  |  |  | 第 254 页 共 866 页
序号 | 项目编码 | 项目名称 |  | 项目特征描述 | 计量单位 | 工程量 |  | 金额（元）
[8 empty] | 综合单价 | 合价
1072 | 010506008009 | 现浇混凝土其他板钢筋 |  | 1.钢筋种类、规格:三级钢筋 Ф10以内 | t | 2.038
1073 | 010506008010 | 现浇混凝土其他板钢筋 |  | 1.钢筋种类、规格:箍筋 一级圆钢 Ф10以内 | t | 0.035
1074 | 010506010011 | 现浇混凝土二次结构钢筋 |  | 1.钢筋种类、规格:三级钢筋 Ф25以内 | t | 0.105
1075 | 010506010012 | 现浇混凝土二次结构钢筋 |  | 1.钢筋种类、规格:箍筋 三级钢筋 Ф10以内 | t | 0.024
1076 | 010506017005 | 砌体工程内配钢筋 |  | 1.钢筋种类、规格:三级钢筋 Ф10以内 | t | 0.204
地上部分
1077 | 010502006006 | 钢筋混凝土柱 |  | 1.混凝土种类:商品混凝土 2.混凝土强度等级:C30 3.含混凝土泵送增加费 4.含超高降效增加费 | m3 | 684.42
1078 | 010502011003 | 钢筋混凝土梁 |  | 1.混凝土种类:商品混凝土 2.混凝土强度等级:C30 3.含混凝土泵送增加费 4.含超高降效增加费 | m3 | 1331.11
1079 | 010502013003 | 实心楼板 |  | 1.混凝土种类:商品混凝土 2.混凝土强度等级:C30 3.含混凝土泵送增加费 4.含超高降效增加费 | m3 | 1484.01
本页小计
分部分项工程项目清单计价表
工程名称：佛云园东扩区标准厂房及配套设施项目（二期） |  |  | 标段：佛云园东扩区标准厂房及配套设施项目（二期） |  |  |  | 第 255 页 共 866 页
序号 | 项目编码 | 项目名称 |  | 项目特征描述 | 计量单位 | 工程量 |  | 金额（元）
[8 empty] | 综合单价 | 合价
1080 | 010502010012 | 栏板、反檐 |  | 1.混凝土种类:商品混凝土 2.混凝土强度等级:C30 3.含混凝土泵送增加费 4.含超高降效增加费 | m3 | 25.07
1081 | 010502022005 | 圈梁 |  | 1.混凝土种类:商品混凝土 2.混凝土强度等级:C25 3.含超高降效增加费 | m3 | 75.8
1082 | 010502025005 | 零星现浇构件 |  | 1.构件名称:窗台压顶 2.混凝土种类:细石混凝土 3.混凝土强度等级:C20 4.含超高降效增加费 | m3 | 0.58
1083 | 010502025006 | 零星现浇构件 |  | 1.构件名称:女儿墙压顶 2.混凝土种类:普通商品混凝土 3.混凝土强度等级:C25 4.含超高降效增加费 | m3 | 17.21
1084 | 010502022006 | 其他构件 |  | 1.混凝土种类:商品混凝土 2.混凝土强度等级:C20 3.部位:反坎、门槛、条带 4.含超高降效增加费 | m3 | 4
1085 | 010502021006 | 构造柱 |  | 1.混凝土种类:商品混凝土 2.混凝土强度等级:C25 3.含超高降效增加费 | m3 | 72.19
本页小计
分部分项工程项目清单计价表
工程名称：佛云园东扩区标准厂房及配套设施项目（二期） |  |  | 标段：佛云园东扩区标准厂房及配套设施项目（二期） |  |  |  | 第 256 页 共 866 页
序号 | 项目编码 | 项目名称 |  | 项目特征描述 | 计量单位 | 工程量 |  | 金额（元）
[8 empty] | 综合单价 | 合价
1086 | 010502019005 | 雨蓬板 |  | 1.混凝土种类:商品混凝土 2.混凝土强度等级:C30 3.含混凝土泵送增加费 4.含超高降效增加费 | m3 | 25.68
1087 | 010502019006 | 挑檐版 |  | 1.混凝土种类:商品混凝土 2.混凝土强度等级:C30 3.含混凝土泵送增加费 4.含超高降效增加费 | m3 | 1.44
1088 | 010502020003 | 楼梯 |  | 1.混凝土种类:商品混凝土 2.混凝土强度等级:C30 3.含混凝土泵送增加费 4.含超高降效增加费 | m3 | 74.03
1089 | 010502033005 | 后浇带 |  | 1.混凝土种类:补偿收缩的微膨胀混凝土 2.混凝土强度等级:C35 3.含混凝土泵送增加费 4.铺隔离网5mmX5mm钢丝网 5.部位:梁 6.含超高降效增加费 | m3 | 15.48
本页小计
分部分项工程项目清单计价表
工程名称：佛云园东扩区标准厂房及配套设施项目（二期） |  |  | 标段：佛云园东扩区标准厂房及配套设施项目（二期） |  |  |  | 第 257 页 共 866 页
序号 | 项目编码 | 项目名称 |  | 项目特征描述 | 计量单位 | 工程量 |  | 金额（元）
[8 empty] | 综合单价 | 合价
1090 | 010502033006 | 后浇带 |  | 1.混凝土种类:补偿收缩的微膨胀混凝土 2.混凝土强度等级:C35 3.含混凝土泵送增加费 4.铺隔离网5mmX5mm钢丝网 5.部位:板 6.含超高降效增加费 | m3 | 49.85
1091 | 010501002003 | 楼地面垫层 |  | 1.部位:卫生间地面 2.材料品种、强度要求、配比:水泥加气混凝土碎块垫层,并找坡1% 3.含超高降效增加费 | m3 | 46.71
1092 | 010506002011 | 现浇混凝土柱钢筋 |  | 1.钢筋种类、规格:三级钢筋 Ф25以内 2.其他:含机械接头、电渣压力焊接头 3.含超高降效增加费 | t | 54.732
1093 | 010506002012 | 现浇混凝土柱钢筋 |  | 1.钢筋种类、规格:箍筋 三级钢筋 Ф10以内 2.含超高降效增加费 | t | 39.772
1094 | 010506005011 | 现浇混凝土梁钢筋 |  | 1.钢筋种类、规格:三级钢筋 Ф10以内 2.含超高降效增加费 | t | 9.788
1095 | 010506005012 | 现浇混凝土梁钢筋 |  | 1.钢筋种类、规格:三级钢筋 Ф25以内 2.含超高降效增加费 | t | 233.351
本页小计
分部分项工程项目清单计价表
工程名称：佛云园东扩区标准厂房及配套设施项目（二期） |  |  | 标段：佛云园东扩区标准厂房及配套设施项目（二期） |  |  |  | 第 258 页 共 866 页
序号 | 项目编码 | 项目名称 |  | 项目特征描述 | 计量单位 | 工程量 |  | 金额（元）
[8 empty] | 综合单价 | 合价
1096 | 010506005013 | 现浇混凝土梁钢筋 |  | 1.钢筋种类、规格:箍筋 一级圆钢 Ф10以内 2.含超高降效增加费 | t | 4.54
1097 | 010506005014 | 现浇混凝土梁钢筋 |  | 1.钢筋种类、规格:箍筋 三级钢筋 Ф10以内 2.含超高降效增加费 | t | 33.697
1098 | 010506005015 | 现浇混凝土梁钢筋 |  | 1.钢筋种类、规格:箍筋 三级钢筋 Ф25以内 2.含超高降效增加费 | t | 12.692
1099 | 010506006003 | 现浇混凝土楼板及屋面板钢筋 |  | 1.钢筋种类、规格:三级钢筋 Ф10以内 2.含超高降效增加费 | t | 157.808
1100 | 010506008011 | 现浇混凝土其他板钢筋 |  | 1.钢筋种类、规格:三级钢筋 Ф10以内 2.含超高降效增加费 | t | 0.925
1101 | 010506008012 | 现浇混凝土其他板钢筋 |  | 1.钢筋种类、规格:箍筋 一级圆钢 Ф10以内 2.含超高降效增加费 | t | 0.017
1102 | 010506009009 | 现浇混凝土楼梯钢筋 |  | 1.钢筋种类、规格:三级钢筋 Ф10以内 2.含超高降效增加费 | t | 2.808
1103 | 010506009010 | 现浇混凝土楼梯钢筋 |  | 1.钢筋种类、规格:三级钢筋 Ф25以内 2.含超高降效增加费 | t | 2.315
本页小计
分部分项工程项目清单计价表
工程名称：佛云园东扩区标准厂房及配套设施项目（二期） |  |  | 标段：佛云园东扩区标准厂房及配套设施项目（二期） |  |  |  | 第 259 页 共 866 页
序号 | 项目编码 | 项目名称 |  | 项目特征描述 | 计量单位 | 工程量 |  | 金额（元）
[8 empty] | 综合单价 | 合价
1104 | 010506009011 | 现浇混凝土楼梯钢筋 |  | 1.钢筋种类、规格:箍筋 一级圆钢 Ф10以内 2.含超高降效增加费 | t | 0.064
1105 | 010506009012 | 现浇混凝土楼梯钢筋 |  | 1.钢筋种类、规格:箍筋 三级钢筋 Ф10以内 2.含超高降效增加费 | t | 0.747
1106 | 010506010013 | 现浇混凝土二次结构钢筋 |  | 1.钢筋种类、规格:三级钢筋 Ф10以内 2.含超高降效增加费 | t | 6.737
1107 | 010506010014 | 现浇混凝土二次结构钢筋 |  | 1.钢筋种类、规格:三级钢筋 Ф25以内 2.含超高降效增加费 | t | 5.648
1108 | 010506010015 | 现浇混凝土二次结构钢筋 |  | 1.钢筋种类、规格:箍筋 三级钢筋 Ф10以内 2.含超高降效增加费 | t | 4.41
1109 | 010506017006 | 砌体工程内配钢筋 |  | 1.钢筋种类、规格:三级钢筋 Ф10以内 2.含超高降效增加费 | t | 7.334
混凝土模板工程
地下部分
1110 | 010505001003 | 垫层模板 |  | 1.垫层部位:垫层 | m2 | 308.71
1111 | 010505002005 | 基础模板 |  | 1.基础类型:桩承台 | m2 | 535.15
1112 | 010505002006 | 基础模板 |  | 1.基础类型:筏板 | m2 | 7.03
1113 | 010505003003 | 基础联系梁模板 |  | 1.模板形式:基础梁模板 | m2 | 1744.8
本页小计
分部分项工程项目清单计价表
工程名称：佛云园东扩区标准厂房及配套设施项目（二期） |  |  | 标段：佛云园东扩区标准厂房及配套设施项目（二期） |  |  |  | 第 260 页 共 866 页
序号 | 项目编码 | 项目名称 |  | 项目特征描述 | 计量单位 | 工程量 |  | 金额（元）
[8 empty] | 综合单价 | 合价
1114 | 010505016003 | 井(池)模板 |  | 1.模板形式:直形模板 2.部位:电梯坑侧墙、底板模板 | m2 | 54.83
1115 | 010505004017 | 柱面模板 |  | 1.矩形柱模板(周长m) 支模高度3.6m内 1.8内 | m2 | 3.96
1116 | 010505004018 | 柱面模板 |  | 1.矩形柱模板(周长m) 支模高度3.6m内 1.8外 | m2 | 132.62
1117 | 010505011009 | 构造柱模板 |  | 1.矩形柱模板(周长m) 支模高度3.6m内 1.2内 | m2 | 3.36
1118 | 010505005003 | 墙面模板 |  | 1.直形墙模板 墙厚(cm以内) 40 支模高度3.6m内 | m2 | 70.71
1119 | 010505008009 | 其他板模板 |  | 1.构件名称:栏板、反檐模板 2.模板形式:直形 | m2 | 521.37
地上部分
1120 | 010505004019 | 柱面模板 |  | 1.矩形柱模板(周长m) 支模高度3.6m内 1.8外 实际支模高度(m):8.1 2.含超高降效增加费 | m2 | 1693.58
1121 | 010505004020 | 柱面模板 |  | 1.矩形柱模板(周长m) 支模高度3.6m内 1.8外 实际支模高度(m):6 2.含超高降效增加费 | m2 | 1002.07
1122 | 010505004021 | 柱面模板 |  | 1.矩形柱模板(周长m) 支模高度3.6m内 1.2内 2.含超高降效增加费 | m2 | 393.81
本页小计
分部分项工程项目清单计价表
工程名称：佛云园东扩区标准厂房及配套设施项目（二期） |  |  | 标段：佛云园东扩区标准厂房及配套设施项目（二期） |  |  |  | 第 261 页 共 866 页
序号 | 项目编码 | 项目名称 |  | 项目特征描述 | 计量单位 | 工程量 |  | 金额（元）
[8 empty] | 综合单价 | 合价
1123 | 010505004022 | 柱面模板 |  | 1.矩形柱模板(周长m) 支模高度3.6m内 1.8内 2.含超高降效增加费 | m2 | 44.29
1124 | 010505004023 | 柱面模板 |  | 1.矩形柱模板(周长m) 支模高度3.6m内 1.8外 2.含超高降效增加费 | m2 | 1155.47
1125 | 010505004024 | 柱面模板 |  | 1.异形柱模板 支模高度3.6m内 2.含超高降效增加费 | m2 | 93.27
1126 | 010505011010 | 构造柱模板 |  | 1.矩形柱模板(周长m) 支模高度3.6m内 1.2内 2.含超高降效增加费 | m2 | 123.45
1127 | 010505011011 | 构造柱模板 |  | 1.矩形柱模板(周长m) 支模高度3.6m内 1.2内 实际支模高度(m):6 2.含超高降效增加费 | m2 | 495.63
1128 | 010505011012 | 构造柱模板 |  | 1.矩形柱模板(周长m) 支模高度3.6m内 1.2内 实际支模高度(m):8.1 2.含超高降效增加费 | m2 | 233.98
1129 | 010505006015 | 梁模板 |  | 1.单梁、连续梁模板(梁宽cm) 25以外 支模高度3.6m 实际支模高度(m):8.1 2.含超高降效增加费 | m2 | 837.41
本页小计
分部分项工程项目清单计价表
工程名称：佛云园东扩区标准厂房及配套设施项目（二期） |  |  | 标段：佛云园东扩区标准厂房及配套设施项目（二期） |  |  |  | 第 262 页 共 866 页
序号 | 项目编码 | 项目名称 |  | 项目特征描述 | 计量单位 | 工程量 |  | 金额（元）
[8 empty] | 综合单价 | 合价
1130 | 010505006016 | 梁模板 |  | 1.单梁、连续梁模板(梁宽cm) 25以内 支模高度3.6m 实际支模高度(m):8.1 2.含超高降效增加费 | m2 | 2983.36
1131 | 010505006017 | 梁模板 |  | 1.单梁、连续梁模板(梁宽cm) 25以外 支模高度3.6m 实际支模高度(m):6 2.含超高降效增加费 | m2 | 1810.81
1132 | 010505006018 | 梁模板 |  | 1.单梁、连续梁模板(梁宽cm) 25以内 支模高度3.6m 实际支模高度(m):6 2.含超高降效增加费 | m2 | 5603.69
1133 | 010505006019 | 梁模板 |  | 1.单梁、连续梁模板(梁宽cm) 25以内 支模高度3.6m 2.含超高降效增加费 | m2 | 209.14
1134 | 010505006020 | 梁模板 |  | 1.单梁、连续梁模板(梁宽cm) 25以外 支模高度3.6m 实际支模高度(m):4.05 2.含超高降效增加费 | m2 | 50.47
1135 | 010505006021 | 梁模板 |  | 1.单梁、连续梁模板(梁宽cm) 25以内 支模高度3.6m 实际支模高度(m):4.05 2.含超高降效增加费 | m2 | 66.56
1136 | 010505007009 | 楼板、屋面板、坡道板模板 |  | 1.有梁板模板 支模高度3.6m 2.含超高降效增加费 | m2 | 167.04
本页小计
分部分项工程项目清单计价表
工程名称：佛云园东扩区标准厂房及配套设施项目（二期） |  |  | 标段：佛云园东扩区标准厂房及配套设施项目（二期） |  |  |  | 第 263 页 共 866 页
序号 | 项目编码 | 项目名称 |  | 项目特征描述 | 计量单位 | 工程量 |  | 金额（元）
[8 empty] | 综合单价 | 合价
1137 | 010505007010 | 楼板、屋面板、坡道板模板 |  | 1.有梁板模板 支模高度3.6m 实际支模高度(m):4.05 2.含超高降效增加费 | m2 | 82.05
1138 | 010505007011 | 楼板、屋面板、坡道板模板 |  | 1.有梁板模板 支模高度3.6m 实际支模高度(m):6 2.含超高降效增加费 | m2 | 8268.64
1139 | 010505007012 | 楼板、屋面板、坡道板模板 |  | 1.有梁板模板 支模高度3.6m 实际支模高度(m):8.1 2.含超高降效增加费 | m2 | 4083.12
1140 | 010505010003 | 楼梯模板 |  | 1.楼梯形式:直形 2.含超高降效增加费 | m2 | 634.18
1141 | 010505008010 | 其他板模板 |  | 1.构件名称:雨蓬模板 2.模板形式:直形 3.含超高降效增加费 | m2 | 198.39
1142 | 010505008011 | 其他板模板 |  | 1.构件名称:栏板、反檐模板 2.模板形式:直形 3.含超高降效增加费 | m2 | 262.74
1143 | 010505008012 | 其他板模板 |  | 1.构件名称:挑檐模板 2.模板形式:直形 3.含超高降效增加费 | m2 | 19.8
1144 | 010505012003 | 圈梁模板 |  | 1.圈梁模板 2.含超高降效增加费 | m2 | 606.71
1145 | 010505014003 | 零星现浇构件模板 |  | 1.构件名称:反坎、门槛模板 2.模板形式:直形 3.含超高降效增加费 | m2 | 241.93
本页小计
分部分项工程项目清单计价表
工程名称：佛云园东扩区标准厂房及配套设施项目（二期） |  |  | 标段：佛云园东扩区标准厂房及配套设施项目（二期） |  |  |  | 第 264 页 共 866 页
序号 | 项目编码 | 项目名称 |  | 项目特征描述 | 计量单位 | 工程量 |  | 金额（元）
[8 empty] | 综合单价 | 合价
1146 | 01B005 | 压顶模板 |  | 1.模板形式:直形 2.含超高降效增加费 | m | 279.6
其他金属结构工程
1147 | 010506025008 | 预埋铁件 |  | 1.部位:电梯井检修梯 2.规格:Ф20钢筋 3.含超高降效增加费 | t | 0.087
1148 | 010607006003 | 钢梯 |  | 1.钢梯形式:屋面检修钢梯 2.参考图集:15J401 WT1a-36 3.含超高降效增加费 | t | 0.612
1149 | 010506023007 | 钢丝网 |  | 1.材料品种、规格:φ0.6mm,孔径10mm，300宽 2.部位:内墙不同材质交接处钢丝网 3.含超高降效增加费 | m2 | 637.89
1150 | 010506023008 | 钢丝网 |  | 1.材料品种、规格:φ1.27*20*20 2.部位:楼梯间和人行通道 3.含超高降效增加费 | m2 | 3159.32
1151 | 010506023009 | 钢丝网 |  | 1.材料品种、规格:扫毛后交接处两侧挂150宽镀锌电焊钢丝网(砌体外墙时)(φ0.9*12.7*12.7) 2.部位:外墙 3.含超高降效增加费 | m2 | 289.32
本页小计
分部分项工程项目清单计价表
工程名称：佛云园东扩区标准厂房及配套设施项目（二期） |  |  | 标段：佛云园东扩区标准厂房及配套设施项目（二期） |  |  |  | 第 265 页 共 866 页
序号 | 项目编码 | 项目名称 |  | 项目特征描述 | 计量单位 | 工程量 |  | 金额（元）
[8 empty] | 综合单价 | 合价
1152 | 010903004005 | 墙面变形缝 |  | 1.盖缝:热塑性伸缩橡胶带，铝合金基座，保温材料 2.具体详见图集 14J936 3/DQ4 3.含超高降效增加费 | m | 44.4
1153 | 010904004005 | 楼(地)面变形缝 |  | 1.盖缝:热塑性伸缩橡胶带，铝合金基座 2.具体详见图集 14J936 3/DD3 3.含超高降效增加费 | m | 103.1
1154 | 010903004006 | 墙面变形缝 |  | 1.盖缝:1.5mm厚铝合金面板，弹性封条，铝合金基座,阻火带 2.具体详见图集 14J936 1/CN1 3.含超高降效增加费 | m | 161.1
1155 | 010901008005 | 屋面变形缝 |  | 1.盖缝:铝合金板，铝合金基座，保温材料 2.具体详见图集 14J936 1/DW1 3.含超高降效增加费 | m | 5.2
1156 | 010901008006 | 屋面变形缝 |  | 1.嵌缝材料种类:沥青麻丝或软质发泡聚乙烯条 2.盖缝材料种类:预制C15细石混凝土盖板（(内配66@150通长钢筋)） 3.含超高降效增加费 | m | 30.4
1157 | 01B006 | 沉降观测点 |  | 1.成品沉降观测标芯，预埋铁件 2.含超高降效增加费 | 点 | 16
本页小计
分部分项工程项目清单计价表
工程名称：佛云园东扩区标准厂房及配套设施项目（二期） |  |  | 标段：佛云园东扩区标准厂房及配套设施项目（二期） |  |  |  | 第 266 页 共 866 页
序号 | 项目编码 | 项目名称 |  | 项目特征描述 | 计量单位 | 工程量 |  | 金额（元）
[8 empty] | 综合单价 | 合价
1158 | 010905003005 | 止水带 |  | 1.止水带材料种类:屋面改设20x30遇水膨胀橡胶止水条 2.含超高降效增加费 | m | 144.05
屋面及防水工程
1159 | 010902001005 | 屋面卷材防水 |  | 1.部位:上人屋面R1、不上人屋面R3 2.卷材品种、规格、厚度:3.0厚SBS改性沥青防水卷材 3.防水层数:1层 4.含超高降效增加费 | m2 | 4821.54
1160 | 010902001006 | 屋面卷材防水 |  | 1.部位:上人屋面R1、不上人屋面R3 2.卷材品种、规格、厚度:1.5厚高分子膜基自粘沥青防水卷材 3.防水层数:1层 4.含超高降效增加费 | m2 | 4821.54
1161 | 010902002005 | 屋面涂膜防水 |  | 1.部位:上人屋面R1、不上人屋面R3 2.涂膜厚度、遍数:1.5厚高强水性橡胶沥青防水涂料 3.含超高降效增加费 | m2 | 4821.54
1162 | 010902003005 | 屋面柔性隔离层 |  | 1.部位:不上人屋面R3 2.隔离层厚度、遍数:满铺0.3厚聚乙烯薄膜一层 3.含超高降效增加费 | m2 | 163.56
本页小计
分部分项工程项目清单计价表
工程名称：佛云园东扩区标准厂房及配套设施项目（二期） |  |  | 标段：佛云园东扩区标准厂房及配套设施项目（二期） |  |  |  | 第 267 页 共 866 页
序号 | 项目编码 | 项目名称 |  | 项目特征描述 | 计量单位 | 工程量 |  | 金额（元）
[8 empty] | 综合单价 | 合价
1163 | 010902003006 | 屋面柔性隔离层 |  | 1.部位:上人屋面R1 2.隔离层厚度、遍数:干铺聚酯纤维无纺布一层 3.含超高降效增加费 | m2 | 4511.71
1164 | 010902004007 | 屋面刚性层 |  | 1.部位:不上人屋面R3 2.刚性层材料种类及强度等级:20厚1:2.5水泥砂浆抹面,分格面积为1m2 3.含超高降效增加费 | m2 | 140.7
1165 | 010902004008 | 屋面刚性层 |  | 1.部位:上人屋面R1 2.刚性层材料种类及强度等级:40厚C30混凝土保护层,表面压光,内双向配筋Φ6@150,分格缝6mx6m,密封膏填缝 3.含超高降效增加费 | m2 | 4511.71
1166 | 011101006005 | 平面砂浆找平层 |  | 1.部位:上人屋面R1、不上人屋面R3 2.找平层厚度:20mm 3.砂浆种类及强度等级:1:2.5水泥砂浆 4.含超高降效增加费 | m2 | 4652.4
本页小计
分部分项工程项目清单计价表
工程名称：佛云园东扩区标准厂房及配套设施项目（二期） |  |  | 标段：佛云园东扩区标准厂房及配套设施项目（二期） |  |  |  | 第 268 页 共 866 页
序号 | 项目编码 | 项目名称 |  | 项目特征描述 | 计量单位 | 工程量 |  | 金额（元）
[8 empty] | 综合单价 | 合价
1167 | 011101006006 | 平面砂浆找平层 |  | 1.部位:不上人屋面R3 2.找平层厚度:20厚(最薄处)1:8水泥加气混凝土找2%坡(仅在建筑找坡时使用,结构找坡时取消该层) 3.含超高降效增加费 | m2 | 140.7
1168 | 011001001003 | 保温隔热屋面 |  | 1.部位:上人屋面R1 2.保温隔热方式及材料名称:40厚混凝土屋面专用挤塑板 3.保温隔热材料规格、性能、厚度:挤塑板抗压强度≥150Kpa,导热系数≤0.0289W/mk(90天,平均温度25℃),燃烧性能B1级 4.含超高降效增加费 | m2 | 4511.71
1169 | 010905003006 | 屋面出入口 |  | 1.C20混凝土内配6@150单层钢筋网 2.最薄处20厚DPM20水泥砂浆抹面 3.台阶面20厚DPM20水泥砂浆 4.内设砖砌台阶 5.含超高降效增加费 | m | 9
1170 | 010904001003 | 楼（地）面卷材防水 |  | 1.50厚C20细石混泥土保护层 2.3厚高自粘改性沥青防水卷材 3.20厚1:3水泥砂浆找平层 4.部位:电梯坑底板板底面 | m2 | 98.54
本页小计
分部分项工程项目清单计价表
工程名称：佛云园东扩区标准厂房及配套设施项目（二期） |  |  | 标段：佛云园东扩区标准厂房及配套设施项目（二期） |  |  |  | 第 269 页 共 866 页
序号 | 项目编码 | 项目名称 |  | 项目特征描述 | 计量单位 | 工程量 |  | 金额（元）
[8 empty] | 综合单价 | 合价
1171 | 010903001003 | 墙面卷材防水 |  | 1.3厚高自粘改性沥青防水卷材 2.20厚1:3水泥砂浆找平层 3.120厚砖砌保护墙 4.部位:电梯坑外壁 | m2 | 72.2
1172 | 011101001005 | 水泥砂浆楼地面 |  | 1.面层厚度、混凝土强度等级:20厚1:2水泥砂浆抹面 2.部位:电梯坑底板顶面 | m2 | 73.52
1173 | 011201001011 | 墙面一般抹灰 |  | 1.面层厚度、砂浆配合比:20厚1:2水泥砂浆抹面(掺3%防水剂) 2.部位:电梯坑内侧 | m2 | 143.59
1174 | 010902002006 | 屋面涂膜防水 |  | 1.部位:混凝土雨蓬 2.涂膜厚度、遍数:2mm厚单组份I型聚氨酯防水涂膜一道 3.含超高降效增加费 | m2 | 204.85
1175 | 010902004009 | 屋面刚性层 |  | 1.部位:混凝土雨蓬 2.刚性层材料种类及强度等级:15厚1:2.5水泥砂浆掺5%防水粉 3.含超高降效增加费 | m2 | 204.85
1176 | 010904003003 | 楼(地)面砂浆防水(防潮) |  | 1.部位:卫生间地面 2.砂浆厚度、种类及强度等级:20mm厚聚合物水泥防水砂浆 3.含超高降效增加费 | m2 | 222.54
本页小计
分部分项工程项目清单计价表
工程名称：佛云园东扩区标准厂房及配套设施项目（二期） |  |  | 标段：佛云园东扩区标准厂房及配套设施项目（二期） |  |  |  | 第 270 页 共 866 页
序号 | 项目编码 | 项目名称 |  | 项目特征描述 | 计量单位 | 工程量 |  | 金额（元）
[8 empty] | 综合单价 | 合价
1177 | 010904002005 | 楼(地)面涂膜防水 |  | 1.部位:卫生间地面 2.防水膜品种:2mm厚聚合物水泥防水涂料 3.上翻高度:300mm 4.含超高降效增加费 | m2 | 222.54
1178 | 010904002006 | 楼(地)面涂膜防水 |  | 1.部位:卫生间墙面 2.防水膜品种:1.5mm厚聚合物改性水泥防水涂料 3.含超高降效增加费 | m2 | 465.26
1179 | 010903002003 | 墙面涂膜防水 |  | 1.部位:外墙面 2.防水膜品种:1.5mm厚聚合物水泥防水涂料(Ⅱ型) 3.含超高降效增加费 | m2 | 7135.66
1180 | 010903003003 | 墙面砂浆防水 |  | 1.部位:外墙面 2.砂浆厚度、种类及强度等级:12mm厚聚合物抗裂合成纤维水泥防水砂浆 3.含超高降效增加费 | m2 | 7135.66
门窗工程
1181 | 010802001007 | 金属(塑钢)门 |  | 1.门类型:铝合金平开门M1022 2.开启方式:平开 3.框、扇材质:铝合金 4.玻璃品种、厚度:6mm磨砂钢化玻璃 5.五金材料：含所有五金配件 6.含超高降效增加费 | m2 | 28.6
本页小计
分部分项工程项目清单计价表
工程名称：佛云园东扩区标准厂房及配套设施项目（二期） |  |  | 标段：佛云园东扩区标准厂房及配套设施项目（二期） |  |  |  | 第 271 页 共 866 页
序号 | 项目编码 | 项目名称 |  | 项目特征描述 | 计量单位 | 工程量 |  | 金额（元）
[8 empty] | 综合单价 | 合价
1182 | 010802001008 | 金属(塑钢)门 |  | 1.门类型:铝合金平开门M1524 2.开启方式:平开 3.框、扇材质:铝合金 4.玻璃品种、厚度:6mm厚浅清钢化玻璃 5.五金材料：含所有五金配件 6.含超高降效增加费 | m2 | 18
1183 | 010803001007 | 金属卷帘(闸)门 |  | 1.门洞口尺寸:JLM5045、5000*4500mm 2.门材质:镀锌 3.驱动类型:电动 4.含超高降效增加费 | m2 | 45
1184 | 010803001008 | 金属卷帘(闸)门 |  | 1.门洞口尺寸:JM4535、4500*3500mm 2.门材质:镀锌 3.驱动类型:电动 4.含超高降效增加费 | m2 | 63
1185 | 010803001009 | 金属卷帘(闸)门 |  | 1.门洞口尺寸:JM4540、4500*4000mm 2.门材质:镀锌 3.驱动类型:电动 4.含超高降效增加费 | m2 | 72
1186 | 010803002005 | 防火卷帘(闸)门 |  | 1.门洞口尺寸:TFJM4540、4500*4000mm 2.门材质:双轨布基无机复合特级防火卷帘 3.驱动类型:电动 4.含超高降效增加费 | m2 | 54
本页小计
分部分项工程项目清单计价表
工程名称：佛云园东扩区标准厂房及配套设施项目（二期） |  |  | 标段：佛云园东扩区标准厂房及配套设施项目（二期） |  |  |  | 第 272 页 共 866 页
序号 | 项目编码 | 项目名称 |  | 项目特征描述 | 计量单位 | 工程量 |  | 金额（元）
[8 empty] | 综合单价 | 合价
1187 | 010802004013 | 钢质防火门 |  | 1.门类型:钢质防火门 单扇（乙级） 2.门框或扇外围尺寸:综合考虑 3.五金材料:含闭门器、拉手、门磁吸、门锁及小五金等 4.含超高降效增加费 | m2 | 21.56
1188 | 010802004014 | 钢质防火门 |  | 1.门类型:钢质防火门 双扇（乙级） 2.门框或扇外围尺寸:综合考虑 3.五金材料:含闭门器、顺位器、拉手、门磁吸、门锁及小五金等 4.含超高降效增加费 | m2 | 43.2
1189 | 010802004015 | 钢质防火门 |  | 1.门类型:钢质防火门 双扇子母门（乙级） 2.五金材料:含闭门器、拉手、门磁吸、门锁及小五金等 3.其他:包含但不限以上内容，具体根据图纸及相关文件综合考虑 4.含超高降效增加费 | m2 | 28.8
本页小计
分部分项工程项目清单计价表
工程名称：佛云园东扩区标准厂房及配套设施项目（二期） |  |  | 标段：佛云园东扩区标准厂房及配套设施项目（二期） |  |  |  | 第 273 页 共 866 页
序号 | 项目编码 | 项目名称 |  | 项目特征描述 | 计量单位 | 工程量 |  | 金额（元）
[8 empty] | 综合单价 | 合价
1190 | 010802004016 | 钢质防火门 |  | 1.门类型:钢质防火门 单扇（甲级） 2.门框或扇外围尺寸:综合考虑 3.五金材料:含闭门器、拉手、门磁吸、门锁及小五金等 4.含超高降效增加费 | m2 | 4.4
1191 | 010802004017 | 钢质防火门 |  | 1.门类型:钢质防火门 双扇（甲级） 2.门框或扇外围尺寸:综合考虑 3.五金材料:含闭门器、顺位器、拉手、门磁吸、门锁及小五金等 4.含超高降效增加费 | m2 | 34.8
1192 | 010802004018 | 钢质防火门 |  | 1.门类型:钢质防火门 单扇（丙级） 2.门框或扇外围尺寸:综合考虑 3.五金材料:含闭门器、拉手、门磁吸、门锁及小五金等 4.含超高降效增加费 | m2 | 18.48
1193 | 010807001009 | 金属(塑钢)窗 |  | 1.框、扇材质:铝合金百叶窗 2.开启方式:固定 3.含超高降效增加费 | m2 | 30.9
本页小计
分部分项工程项目清单计价表
工程名称：佛云园东扩区标准厂房及配套设施项目（二期） |  |  | 标段：佛云园东扩区标准厂房及配套设施项目（二期） |  |  |  | 第 274 页 共 866 页
序号 | 项目编码 | 项目名称 |  | 项目特征描述 | 计量单位 | 工程量 |  | 金额（元）
[8 empty] | 综合单价 | 合价
1194 | 010807001010 | 金属(塑钢)窗 |  | 1.窗类型:铝合金窗 2.开启方式:平开窗 3.框、扇材质及规格:铝合金 4.玻璃品种、厚度:6mm厚浅清钢化玻璃 5.含超高降效增加费 | m2 | 7.8
1195 | 010807001011 | 金属(塑钢)窗 |  | 1.窗类型:铝合金窗 2.开启方式:上悬窗 3.框、扇材质及规格:铝合金 4.玻璃品种、厚度:6mm厚浅清钢化玻璃 5.综合考虑机械式手动开启装置 6.含超高降效增加费 | m2 | 583.21
1196 | 010807001012 | 金属(塑钢)窗 |  | 1.框、扇材质:铝合金窗 2.开启方式:固定窗 3.玻璃品种、厚度:6mm厚浅清钢化玻璃 4.含超高降效增加费 | m2 | 1102.87
本页小计
分部分项工程项目清单计价表
工程名称：佛云园东扩区标准厂房及配套设施项目（二期） |  |  | 标段：佛云园东扩区标准厂房及配套设施项目（二期） |  |  |  | 第 275 页 共 866 页
序号 | 项目编码 | 项目名称 |  | 项目特征描述 | 计量单位 | 工程量 |  | 金额（元）
[8 empty] | 综合单价 | 合价
1197 | 010802001009 | 金属(塑钢)门 |  | 1.门洞口尺寸:MLC7554 3600*3200mm 2.门类型:铝合金门 3.开启方式:平开 4.框、扇材质:铝合金 5.玻璃品种、厚度:6mm厚浅清钢化玻璃 6.五金材料：含所有五金配件 7.含超高降效增加费 | m2 | 23.04
室外装饰工程
1198 | 010502029003 | 散水 |  | 1.面层材料品种、规格、颜色:60厚C20混凝土面层随打随抹 2.100厚C10混凝土垫层 3.与墙体接缝处填建筑嵌缝膏 4.素土夯实，向外坡3%~5% 5.详见图集 11ZJ901 6/5 | m2 | 237.42
本页小计
分部分项工程项目清单计价表
工程名称：佛云园东扩区标准厂房及配套设施项目（二期） |  |  | 标段：佛云园东扩区标准厂房及配套设施项目（二期） |  |  |  | 第 276 页 共 866 页
序号 | 项目编码 | 项目名称 |  | 项目特征描述 | 计量单位 | 工程量 |  | 金额（元）
[8 empty] | 综合单价 | 合价
1199 | 010502031003 | 坡道 |  | 1.面层材料品种、规格、颜色:20厚1:2水泥砂浆随打随压光，加做100*100菱形防滑凹槽 2.素水泥浆结合层一道（内掺建筑胶） 3.100厚C15混凝土 4.300厚3:7灰土 5.素土夯实 6.与墙体接缝处填建筑嵌缝膏、聚苯乙烯泡沫村条详见图集 11ZJ901 b/16 7.详见图集 11ZJ901 1/19 | m2 | 177.27
1200 | 010502032003 | 台阶 |  | 1.面层材料品种、规格、颜色:20厚1:2水泥砂浆抹面赶光 2.素水泥浆一道（内掺建筑胶） 3.60厚C20混凝土、台阶面向外坡1% 4.详见图集 12J003 2A/B1 | m2 | 21.6
1201 | 010502030011 | 地坪 |  | 1.面层材料品种、规格、颜色:20厚1:2水泥砂浆抹面赶光 2.素水泥浆一道（内掺建筑胶） 3.60厚C20混凝土台阶平台 4.详见图集 12J003 2A/B1 | m2 | 33
1202 | 010201010003 | 褥垫层 |  | 1.300厚防冻膨胀级配砂石实，宽出面层100 2.素土夯实 3.详见图集 12J003 2A/B1 | m3 | 17.85
本页小计
分部分项工程项目清单计价表
工程名称：佛云园东扩区标准厂房及配套设施项目（二期） |  |  | 标段：佛云园东扩区标准厂房及配套设施项目（二期） |  |  |  | 第 277 页 共 866 页
序号 | 项目编码 | 项目名称 |  | 项目特征描述 | 计量单位 | 工程量 |  | 金额（元）
[8 empty] | 综合单价 | 合价
1203 | 010501001006 | 基础垫层 |  | 1.400厚级配砂石 2.分层夯实,分层厚不大于200mm,压实系数不小于0.97 | m3 | 8.5
1204 | 010502030012 | 地坪 |  | 1.200厚地坪板 2.70厚C15素砼垫层 3.垫层以下400厚级配砂石,分层夯实,分层厚不大于 200mm,压实系数不小于0.97 | m2 | 91.5
1205 | 040202010003 | 碎石 |  | 1.石料规格:级配碎石 2.厚度:200mm 3.土基:用素土夯压直至原土 | m2 | 440.76
1206 | 040202014003 | 水泥稳定碎(砾)石 |  | 1.水泥含量:6% 2.石料规格:石屑 3.厚度:100mm | m2 | 440.76
1207 | 040203007003 | 水泥混凝土 |  | 1.混凝土强度等级:C30 2.厚度:20cm 3.嵌缝材料:包含水养生 | m2 | 440.76
本页小计
分部分项工程项目清单计价表
工程名称：佛云园东扩区标准厂房及配套设施项目（二期） |  |  | 标段：佛云园东扩区标准厂房及配套设施项目（二期） |  |  |  | 第 278 页 共 866 页
序号 | 项目编码 | 项目名称 |  | 项目特征描述 | 计量单位 | 工程量 |  | 金额（元）
[8 empty] | 综合单价 | 合价
1208 | 010502027003 | 电缆沟、地沟 |  | 1.沟截面净空尺寸:300mm*（300~350）mm 2.垫层材料种类、厚度:C15、100mm 3.底板混凝土种类、强度等级、厚度:钢筋砼C30、200mm 4.沟壁混凝土种类、强度等级、厚度:钢筋砼C30、200mm 5.沟底、沟壁抹灰:20mm厚1：2防水水泥砂浆最浅处300，纵向找坡0.5% 6.盖板:铸铁盖板 300*500*30mm 7.其他:含沟体钢筋、变形缝、预埋件 | m | 20.4
1209 | 040205017003 | 警示柱 |  | 1.高度1200 2.规格、型号:DN120x4.0镀锌钢管,外刷黄黑两色相间涂半光磁漆 3.钢管中灌C15砼 | 根 | 14
1210 | 010607007003 | 钢护栏 |  | 1.钢材品种、规格:DN120X4.0、DN60X4.0镀锌钢管 2.护栏形式:混凝土柱防撞 3.构件涂(镀)层要求:面漆刷黄黑相间警示油漆 | t | 0.927
本页小计
分部分项工程项目清单计价表
工程名称：佛云园东扩区标准厂房及配套设施项目（二期） |  |  | 标段：佛云园东扩区标准厂房及配套设施项目（二期） |  |  |  | 第 279 页 共 866 页
序号 | 项目编码 | 项目名称 |  | 项目特征描述 | 计量单位 | 工程量 |  | 金额（元）
[8 empty] | 综合单价 | 合价
1211 | 011108010005 | 墙柱面防撞条 |  | 1.面层材料品种、规格、颜色:橡胶防撞带,高250mm厚45mm市场成品 2.c14螺栓@330与预埋件焊牢 3.其他:包含但不限以上内容，具体根据图纸及相关文件综合考虑 | m | 13.2
1212 | 011108010006 | 墙柱面防撞条 |  | 1.面层材料品种、规格、颜色:固定矩形橡胶防撞板 2.c14螺栓@330与预埋件焊牢 3.其他:包含但不限以上内容，具体根据图纸及相关文件综合考虑 | m | 7.36
1213 | 010506025009 | 预埋铁件 |  | 1.钢材种类:铁件 2.规格:综合 | t | 0.363
1214 | 010904004006 | 楼(地)面变形缝 |  | 1.胶泥填缝 2.部位:升降平台与地面交接处 | m | 24.92
楼地面装饰工程
1215 | 011102003007 | 块料楼地面 |  | 1.部位：楼梯间地面l（G）2 2.面层材料品种、规格、颜色:8厚600×600mm防滑地砖白水泥浆擦缝 3.结合层厚度、砂浆配合比:3-4厚水泥胶结层（毛坯不做） 4.找平层厚度、砂浆配合比:18厚1:3水泥砂浆找平层 5.含超高降效增加费 | m2 | 162.71
本页小计
分部分项工程项目清单计价表
工程名称：佛云园东扩区标准厂房及配套设施项目（二期） |  |  | 标段：佛云园东扩区标准厂房及配套设施项目（二期） |  |  |  | 第 280 页 共 866 页
序号 | 项目编码 | 项目名称 |  | 项目特征描述 | 计量单位 | 工程量 |  | 金额（元）
[8 empty] | 综合单价 | 合价
1216 | 011102003008 | 块料楼地面 |  | 1.部位：电梯厅地面l（G）2 2.面层材料品种、规格、颜色:8厚600×600mm抛光耐磨砖白水泥浆擦缝 3.结合层厚度、砂浆配合比:3-4厚水泥胶结层（毛坯不做） 4.找平层厚度、砂浆配合比:18厚1:3水泥砂浆找平层 5.含超高降效增加费 | m2 | 150.22
1217 | 011106001003 | 水泥砂浆楼梯 |  | 1.面层厚度、砂浆种类及强度等级:20mm厚M20水泥砂浆 2.防滑条材料种类、规格:水泥砂浆 3.含超高降效增加费 | m2 | 470.13
1218 | 011101001006 | 水泥砂浆楼地面 |  | 1.部位:屋面电梯机房地面L7 2.面层厚度、砂浆种类及强度等级:20厚1:2水泥砂浆,随手抹光 3.含超高降效增加费 | m2 | 102.06
本页小计
分部分项工程项目清单计价表
工程名称：佛云园东扩区标准厂房及配套设施项目（二期） |  |  | 标段：佛云园东扩区标准厂房及配套设施项目（二期） |  |  |  | 第 281 页 共 866 页
序号 | 项目编码 | 项目名称 |  | 项目特征描述 | 计量单位 | 工程量 |  | 金额（元）
[8 empty] | 综合单价 | 合价
1219 | 011102003009 | 块料楼地面 |  | 1.部位：卫生间地面l（G）4 2.面层材料品种、规格、颜色:8~10厚300x300防滑地砖,白水泥浆擦缝 3.结合层厚度、砂浆配合比:25厚1:3干硬性水泥砂浆结合层,表面撒水泥粉 4.找平层厚度、砂浆配合比:20厚1:2水泥砂浆保护层 5.含超高降效增加费 | m2 | 109.9
1220 | 011105003003 | 块料踢脚线 |  | 1.部位:电梯厅、楼梯间 2.踢脚线高度:150mm 3.面层材料品种、规格、颜色:8厚釉面砖,同地面砖,白水泥浆擦缝 4.粘贴层厚度、材料种类:聚合物水泥浆粘结层 5.含超高降效增加费 6.15厚1:3水泥砂浆打底 | m | 268.09
1221 | 011101003003 | 自流平楼地面 |  | 1.部位:装卸平台、配电间地面l（G）1 2.面漆材料种类、厚度:金刚砂硬化层(刚玉骨材),5KG/m2，一次成型,随打随磨光,面层须切分格缝(密封胶封闭) 3.含超高降效增加费 | m2 | 298.18
墙、柱面装饰与隔断、幕墙工程
本页小计
分部分项工程项目清单计价表
工程名称：佛云园东扩区标准厂房及配套设施项目（二期） |  |  | 标段：佛云园东扩区标准厂房及配套设施项目（二期） |  |  |  | 第 282 页 共 866 页
序号 | 项目编码 | 项目名称 |  | 项目特征描述 | 计量单位 | 工程量 |  | 金额（元）
[8 empty] | 综合单价 | 合价
1222 | 011201001012 | 墙、柱面一般抹灰 |  | 1.部位:内墙面N1、N2（挂网部分） 2.各层厚度、材料种类及强度等级:15厚1:1:6水泥石灰砂浆打底+5厚1:0.5:3水泥石灰砂浆抹面 3.含超高降效增加费 | m2 | 3766.57
1223 | 011201001013 | 墙、柱面一般抹灰 |  | 1.部位:内墙面N1、N2（非挂网部分） 2.各层厚度、材料种类及强度等级:15厚1:1:6水泥石灰砂浆打底+5厚1:0.5:3水泥石灰砂浆抹面 3.含超高降效增加费 | m2 | 8386.22
1224 | 011201001014 | 墙、柱面一般抹灰 |  | 1.部位:独立柱N2 2.各层厚度、材料种类及强度等级:15厚1:1:6水泥石灰砂浆打底+5厚1:0.5:3水泥石灰砂浆抹面 3.含超高降效增加费 | m2 | 1804.6
1225 | 011201004005 | 立面砂浆找平层 |  | 1.部位:内墙面N5（挂网部分） 2.找平层厚度、砂浆种类及强度等级:20mm厚1:2水泥砂浆 3.含超高降效增加费 | m2 | 23.26
本页小计
分部分项工程项目清单计价表
工程名称：佛云园东扩区标准厂房及配套设施项目（二期） |  |  | 标段：佛云园东扩区标准厂房及配套设施项目（二期） |  |  |  | 第 283 页 共 866 页
序号 | 项目编码 | 项目名称 |  | 项目特征描述 | 计量单位 | 工程量 |  | 金额（元）
[8 empty] | 综合单价 | 合价
1226 | 011201004006 | 立面砂浆找平层 |  | 1.部位:内墙面N5（非挂网部分） 2.找平层厚度、砂浆种类及强度等级:20mm厚1:2水泥砂浆 3.含超高降效增加费 | m2 | 442
1227 | 011203003003 | 块料墙、柱面 |  | 1.部位:内墙面N5 2.面层厚度、材料规格:6厚300X300mm美术瓷片,用瓷砖胶粘贴 3.含超高降效增加费 | m2 | 465.26
1228 | 011201001015 | 墙、柱面一般抹灰 |  | 1.部位:有检修门管道井内壁 2.各层厚度、材料种类及强度等级:10+5mm厚1:2.5水泥砂浆 3.含超高降效增加费 | m2 | 241.29
1229 | 011108003003 | 块料零星项目 |  | 1.部位:卫生间小便器处 2.面层材料品种、规格:120*300*8mm厚白色瓷砖盖板 3.含超高降效增加费 | m2 | 1.19
天棚工程
1230 | 011301001003 | 天棚抹灰 |  | 1.部位:电梯机房D2 2.抹灰厚度、砂浆种类及强度等级:5厚1:1:4水泥石灰砂浆+5厚1:0.5:3水泥石灰膏砂浆罩面压光 3.含超高降效增加费 | m2 | 143.47
本页小计
分部分项工程项目清单计价表
工程名称：佛云园东扩区标准厂房及配套设施项目（二期） |  |  | 标段：佛云园东扩区标准厂房及配套设施项目（二期） |  |  |  | 第 284 页 共 866 页
序号 | 项目编码 | 项目名称 |  | 项目特征描述 | 计量单位 | 工程量 |  | 金额（元）
[8 empty] | 综合单价 | 合价
1231 | 011302001003 | 平面吊顶天棚 |  | 1.部位:卫生间D4 2.龙骨材料种类、规格、中距:铝合金标准龙骨架 3.面层材料品种、规格:300X300铝合金方形扣板(防水烤漆用于卫生间) 4.其他：含铝扣板面层收边线 5.含超高降效增加费 | m2 | 110.7
油漆、涂料、裱糊工程
1232 | 011404001003 | 墙面喷刷涂料 |  | 1.部位:内墙面N1 2.涂料品种、喷刷遍数:刷白石灰水二遍(加胶) 3.含超高降效增加费 | m2 | 199.45
1233 | 011403001011 | 抹灰面油漆 |  | 1.部位:内墙面、独立柱N2a 2.腻子种类:一般型 3.刮腻子遍数:一遍 4.油漆品种、刷漆遍数:乳胶漆 底油一遍面油一遍 5.含超高降效增加费 | m2 | 11459.24
1234 | 011403001012 | 抹灰面油漆 |  | 1.部位:内墙面N2b 2.腻子种类:一般型 3.刮腻子遍数:一遍 4.油漆品种、刷漆遍数:无机涂料 底油一遍面油一遍 5.含超高降效增加费 | m2 | 2302.1
本页小计
分部分项工程项目清单计价表
工程名称：佛云园东扩区标准厂房及配套设施项目（二期） |  |  | 标段：佛云园东扩区标准厂房及配套设施项目（二期） |  |  |  | 第 285 页 共 866 页
序号 | 项目编码 | 项目名称 |  | 项目特征描述 | 计量单位 | 工程量 |  | 金额（元）
[8 empty] | 综合单价 | 合价
1235 | 011403001013 | 抹灰面油漆 |  | 1.部位:天棚D1a 2.涂料品种、喷刷遍数:刷白色乳胶漆涂料二道(一底一面) 3.腻子要求:腻子找平(二遍) 4.含超高降效增加费 | m2 | 19804.98
1236 | 011403001014 | 抹灰面油漆 |  | 1.部位:天棚D1b 2.涂料品种、喷刷遍数:刷白色无机涂料二道(一底一面) 3.腻子要求:腻子找平(二遍) 4.含超高降效增加费 | m2 | 950.89
1237 | 011404002003 | 天棚喷刷涂料 |  | 1.部位:电梯机房D2 2.涂料品种、喷刷遍数:白灰水二道 3.含超高降效增加费 | m2 | 143.47
1238 | 011403001015 | 抹灰面油漆 |  | 1.部位:外墙面 2.防护材料种类:压入耐碱玻纤网格布(160g/m,网孔中心距4*4) 3.油漆品种、刷漆遍数:真石漆 4.含超高降效增加费 | m2 | 7135.66
其他装饰工程
本页小计
分部分项工程项目清单计价表
工程名称：佛云园东扩区标准厂房及配套设施项目（二期） |  |  | 标段：佛云园东扩区标准厂房及配套设施项目（二期） |  |  |  | 第 286 页 共 866 页
序号 | 项目编码 | 项目名称 |  | 项目特征描述 | 计量单位 | 工程量 |  | 金额（元）
[8 empty] | 综合单价 | 合价
1239 | 011503001007 | 带扶手的栏杆、栏板 |  | 1.部位:楼梯栏杆 2.栏杆高度:1250mm 3.扶手材料种类、规格:DN80x1.5不锈钢扶手 4.栏杆材料种类、规格:DN60x3不锈钢竖杆，净距850mm；DN38x1.5不锈钢竖杆,净距110mm；DN40x1.5不锈钢横杆 5.综合考虑成品法兰盘、预埋件 6.含超高降效增加费 | m | 160.59
1240 | 011503001008 | 带扶手的栏杆、栏板 |  | 1.部位:护窗栏杆、活动式护栏 2.栏杆高度:1100mm 3.扶手材料种类、规格:DN40X3不锈钢扶手 4.栏杆材料种类、规格:DN40X3不锈钢立柱、DN25X3不锈钢 5.综合考虑成品法兰盘、预埋件 6.含超高降效增加费 | m | 30.96
1241 | 011503001009 | 带扶手的栏杆、栏板 |  | 1.材料品种、规格:台阶栏杆 2.做法参考图集12J003/B12/2A | m | 9.6
1242 | 011505001003 | 洗漱台 |  | 1.材料品种、规格、颜色:20厚大理石板 2.支架、配件品种、规格:[63槽钢支架,与预埋件焊接 3.含超高降效增加费 | m2 | 12.9
本页小计
分部分项工程项目清单计价表
工程名称：佛云园东扩区标准厂房及配套设施项目（二期） |  |  | 标段：佛云园东扩区标准厂房及配套设施项目（二期） |  |  |  | 第 287 页 共 866 页
序号 | 项目编码 | 项目名称 |  | 项目特征描述 | 计量单位 | 工程量 |  | 金额（元）
[8 empty] | 综合单价 | 合价
1243 | 011505003003 | 镜面玻璃 |  | 1.镜面玻璃品种、规格:6厚玻璃 2.含超高降效增加费 | m2 | 18
1244 | 011207003005 | 成品隔断 |  | 1.部位:厕所隔断 2.隔断材料品种、规格:18厚防潮刨花板三聚氰胺防火浸渍纸贴面 3.配件品种、规格:详见图纸综合考虑 4.含超高降效增加费 | m2 | 60
1245 | 011207003006 | 成品隔断 |  | 1.部位:小便斗隔屏 2.隔断材料品种、规格:18厚防潮刨花板三聚氰胺防火浸渍纸贴面 3.配件品种、规格:详见图纸综合考虑 4.含超高降效增加费 | m2 | 5.76
厂房三-给排水工程
给水系统
1246 | 031001007005 | 复合管 |  | 1.材质:衬塑钢管 2.规格:DN50 3.连接形式:螺纹连接 4.压力试验及吹、洗设计要求:水压试验,消毒,水冲洗 5.安装部位:室内 6.介质:给水 7.说明:含高层建筑增加费 8.其他:满足招标文件、图纸及相关技术规范要求 | m | 34.49
本页小计
分部分项工程项目清单计价表
工程名称：佛云园东扩区标准厂房及配套设施项目（二期） |  |  | 标段：佛云园东扩区标准厂房及配套设施项目（二期） |  |  |  | 第 288 页 共 866 页
序号 | 项目编码 | 项目名称 |  | 项目特征描述 | 计量单位 | 工程量 |  | 金额（元）
[8 empty] | 综合单价 | 合价
1247 | 031001007006 | 复合管 |  | 1.材质:衬塑钢管 2.规格:DN50 3.连接形式:螺纹连接 4.压力试验及吹、洗设计要求:水压试验,消毒,水冲洗 5.安装部位:室内 6.介质:给水 7.说明:含工程超高增加费、高层建筑增加费 8.其他:满足招标文件、图纸及相关技术规范要求 | m | 16.6
1248 | 031001008045 | 塑料管 |  | 1.材质:PP-R给水管S5系列 2.规格:DN15 3.连接形式:热熔连接 4.压力试验及吹、洗设计要求:水压试验,消毒,冲洗 5.安装部位:室内 6.介质:给水 7.说明:含高层建筑增加费 8.其他:满足招标文件、图纸及相关技术规范要求 | m | 171
本页小计
分部分项工程项目清单计价表
工程名称：佛云园东扩区标准厂房及配套设施项目（二期） |  |  | 标段：佛云园东扩区标准厂房及配套设施项目（二期） |  |  |  | 第 289 页 共 866 页
序号 | 项目编码 | 项目名称 |  | 项目特征描述 | 计量单位 | 工程量 |  | 金额（元）
[8 empty] | 综合单价 | 合价
1249 | 031001008046 | 塑料管 |  | 1.材质:PP-R给水管S5系列 2.规格:DN15 3.连接形式:热熔连接 4.压力试验及吹、洗设计要求:水压试验,消毒,冲洗 5.安装部位:室内 6.介质:给水 7.说明:含工程超高增加费、高层建筑增加费 8.其他:满足招标文件、图纸及相关技术规范要求 | m | 162.18
1250 | 031001008047 | 塑料管 |  | 1.材质:PP-R给水管S5系列 2.规格:DN20 3.连接形式:热熔连接 4.压力试验及吹、洗设计要求:水压试验,消毒,冲洗 5.安装部位:室内 6.介质:给水 7.说明:含工程超高增加费、高层建筑增加费 8.其他:满足招标文件、图纸及相关技术规范要求 | m | 26.46
本页小计
分部分项工程项目清单计价表
工程名称：佛云园东扩区标准厂房及配套设施项目（二期） |  |  | 标段：佛云园东扩区标准厂房及配套设施项目（二期） |  |  |  | 第 290 页 共 866 页
序号 | 项目编码 | 项目名称 |  | 项目特征描述 | 计量单位 | 工程量 |  | 金额（元）
[8 empty] | 综合单价 | 合价
1251 | 031001008048 | 塑料管 |  | 1.材质:PP-R给水管S5系列 2.规格:DN25 3.连接形式:热熔连接 4.压力试验及吹、洗设计要求:水压试验,消毒,冲洗 5.安装部位:室内 6.介质:给水 7.说明:含工程超高增加费、高层建筑增加费 8.其他:满足招标文件、图纸及相关技术规范要求 | m | 17.76
1252 | 031001008049 | 塑料管 |  | 1.材质:PP-R给水管S5系列 2.规格:DN32 3.连接形式:热熔连接 4.压力试验及吹、洗设计要求:水压试验,消毒,冲洗 5.安装部位:室内 6.介质:给水 7.说明:含工程超高增加费、高层建筑增加费 8.其他:满足招标文件、图纸及相关技术规范要求 | m | 10.67
本页小计
分部分项工程项目清单计价表
工程名称：佛云园东扩区标准厂房及配套设施项目（二期） |  |  | 标段：佛云园东扩区标准厂房及配套设施项目（二期） |  |  |  | 第 291 页 共 866 页
序号 | 项目编码 | 项目名称 |  | 项目特征描述 | 计量单位 | 工程量 |  | 金额（元）
[8 empty] | 综合单价 | 合价
1253 | 031001008050 | 塑料管 |  | 1.材质:PP-R给水管S5系列 2.规格:DN40 3.连接形式:热熔连接 4.压力试验及吹、洗设计要求:水压试验,消毒,冲洗 5.安装部位:室内 6.介质:给水 7.说明:含高层建筑增加费 8.其他:满足招标文件、图纸及相关技术规范要求 | m | 18.63
1254 | 031001008051 | 塑料管 |  | 1.材质:PP-R给水管S5系列 2.规格:DN40 3.连接形式:热熔连接 4.压力试验及吹、洗设计要求:水压试验,消毒,冲洗 5.安装部位:室内 6.介质:给水 7.说明:含工程超高增加费、高层建筑增加费 8.其他:满足招标文件、图纸及相关技术规范要求 | m | 36.26
1255 | 031301005025 | 支/吊架、基础型钢 |  | 1.名称:管道支架 2.材质:型钢综合 3.规格:综合 4.支架形式:综合考虑 5.说明:含高层建筑增加费 6.其他:满足招标文件、图纸及相关技术规范要求 | kg | 1.34
本页小计
分部分项工程项目清单计价表
工程名称：佛云园东扩区标准厂房及配套设施项目（二期） |  |  | 标段：佛云园东扩区标准厂房及配套设施项目（二期） |  |  |  | 第 292 页 共 866 页
序号 | 项目编码 | 项目名称 |  | 项目特征描述 | 计量单位 | 工程量 |  | 金额（元）
[8 empty] | 综合单价 | 合价
1256 | 031301005026 | 支/吊架、基础型钢 |  | 1.名称:管道支架 2.材质:型钢综合 3.规格:综合 4.支架形式:综合考虑 5.说明:含工程超高增加费、高层建筑增加费 6.其他:满足招标文件、图纸及相关技术规范要求 | kg | 11.34
1257 | 031201003015 | 金属结构刷油 |  | 1.除锈级别:微锈 2.油漆品种:环氧煤沥青涂料普通级（三油） 3.结构类型:一般钢结构(管道支架) 4.涂刷遍数、漆膜厚度:厚度不小于0.3mm 5.说明:含高层建筑增加费 6.其他:满足招标文件、图纸及相关技术规范要求 | kg | 12.68
1258 | 031002011003 | 水表 |  | 1.类型:旋翼式水表组 2.规格:DN40 3.连接形式:螺纹连接 4.附件配置:含1个水表，1个全铜截止阀 5.说明:含高层建筑增加费 6.其他:满足招标文件、图纸及相关技术规范要求 | 组 | 6
1259 | 031002001029 | 金属阀门 |  | 1.类型:自动排气阀 2.材质:铜质 3.规格、压力等级:DN20 4.说明:含高层建筑增加费 | 个 | 2
本页小计
分部分项工程项目清单计价表
工程名称：佛云园东扩区标准厂房及配套设施项目（二期） |  |  | 标段：佛云园东扩区标准厂房及配套设施项目（二期） |  |  |  | 第 293 页 共 866 页
序号 | 项目编码 | 项目名称 |  | 项目特征描述 | 计量单位 | 工程量 |  | 金额（元）
[8 empty] | 综合单价 | 合价
1260 | 031002001030 | 金属阀门 |  | 1.类型:全铜截止阀 2.材质:铜质 3.规格、压力等级:DN20 4.连接形式:螺纹连接 5.说明:含高层建筑增加费 | 个 | 2
1261 | 031002001031 | 金属阀门 |  | 1.类型:闸阀 2.规格、压力等级:DN50 3.连接形式:螺纹连接 4.说明:含高层建筑增加费 | 个 | 2
1262 | 031002008011 | 软接头(软管) |  | 1.材质:可曲挠橡胶接头 2.规格:DN50 3.说明:含高层建筑增加费 | 根 | 2
1263 | 031002001032 | 金属阀门 |  | 1.类型:螺纹减压阀 2.规格、压力等级:DN40 3.连接形式:螺纹连接 4.说明:含高层建筑增加费 | 个 | 2
1264 | 031301003023 | 套管 |  | 1.名称:穿楼板钢套管 2.材质:焊接钢管 3.规格:DN50 4.说明:含高层建筑增加费 | 个 | 6
1265 | 031001012007 | 止水节 |  | 1.名称:止水环 2.材质:PVC-U 3.规格:DN50 | 个 | 6
排水系统
本页小计
分部分项工程项目清单计价表
工程名称：佛云园东扩区标准厂房及配套设施项目（二期） |  |  | 标段：佛云园东扩区标准厂房及配套设施项目（二期） |  |  |  | 第 294 页 共 866 页
序号 | 项目编码 | 项目名称 |  | 项目特征描述 | 计量单位 | 工程量 |  | 金额（元）
[8 empty] | 综合单价 | 合价
1266 | 031001008052 | 塑料管 |  | 1.材质:PVC-U排水管 2.规格:DN50 3.连接形式:粘接 4.压力试验及吹、洗设计要求:灌水试验 5.安装部位:室内 6.介质:污废水 7.说明:含高层建筑增加费 8.其他:满足招标文件、图纸及相关技术规范要求 | m | 30.39
1267 | 031001008053 | 塑料管 |  | 1.材质:PVC-U排水管 2.规格:DN75 3.连接形式:粘接 4.压力试验及吹、洗设计要求:灌水试验 5.安装部位:室内 6.介质:污废水 7.说明:含高层建筑增加费 8.其他:满足招标文件、图纸及相关技术规范要求 | m | 6.03
1268 | 031001008054 | 塑料管 |  | 1.材质:PVC-U排水管 2.规格:DN100 3.连接形式:粘接 4.压力试验及吹、洗设计要求:灌水试验 5.安装部位:室内 6.介质:污废水 7.说明:含高层建筑增加费 8.其他:满足招标文件、图纸及相关技术规范要求 | m | 93.92
本页小计
分部分项工程项目清单计价表
工程名称：佛云园东扩区标准厂房及配套设施项目（二期） |  |  | 标段：佛云园东扩区标准厂房及配套设施项目（二期） |  |  |  | 第 295 页 共 866 页
序号 | 项目编码 | 项目名称 |  | 项目特征描述 | 计量单位 | 工程量 |  | 金额（元）
[8 empty] | 综合单价 | 合价
1269 | 031001008055 | 塑料管 |  | 1.材质:PVC-U排水管 2.规格:DN150 3.连接形式:粘接 4.压力试验及吹、洗设计要求:灌水试验 5.安装部位:室内 6.介质:污废水 7.说明:含高层建筑增加费 8.其他:满足招标文件、图纸及相关技术规范要求 | m | 19.05
1270 | 031001008056 | 塑料管 |  | 1.材质:加厚PVC-U排水管 2.规格:DN150*4.6 3.连接形式:粘接 4.压力试验及吹、洗设计要求:灌水试验 5.安装部位:室内 6.介质:污废水 7.说明:含高层建筑增加费 8.其他:满足招标文件、图纸及相关技术规范要求 | m | 30.22
1271 | 031001008057 | 塑料管 |  | 1.材质:加厚PVC-U排水管 2.规格:DN150*4.6 3.连接形式:粘接 4.压力试验及吹、洗设计要求:灌水试验 5.安装部位:室内 6.介质:污废水 7.说明:含工程超高增加费、高层建筑增加费 8.其他:满足招标文件、图纸及相关技术规范要求 | m | 18.6
本页小计
分部分项工程项目清单计价表
工程名称：佛云园东扩区标准厂房及配套设施项目（二期） |  |  | 标段：佛云园东扩区标准厂房及配套设施项目（二期） |  |  |  | 第 296 页 共 866 页
序号 | 项目编码 | 项目名称 |  | 项目特征描述 | 计量单位 | 工程量 |  | 金额（元）
[8 empty] | 综合单价 | 合价
1272 | 031001008058 | 塑料管 |  | 1.材质:PVC-U排水管 2.规格:DN100 3.连接形式:粘接 4.压力试验及吹、洗设计要求:灌水试验 5.安装部位:室内 6.介质:通气管 7.说明:含高层建筑增加费 8.其他:满足招标文件、图纸及相关技术规范要求 | m | 29.53
1273 | 031001008059 | 塑料管 |  | 1.材质:PVC-U排水管 2.规格:DN100 3.连接形式:粘接 4.压力试验及吹、洗设计要求:灌水试验 5.安装部位:室内 6.介质:通气管 7.说明:含工程超高增加费、高层建筑增加费 8.其他:满足招标文件、图纸及相关技术规范要求 | m | 18.6
1274 | 031301005027 | 支/吊架、基础型钢 |  | 1.名称:管道支架 2.材质:型钢综合 3.规格:综合 4.支架形式:综合考虑 5.说明:含高层建筑增加费 6.其他:满足招标文件、图纸及相关技术规范要求 | kg | 6.4
本页小计
分部分项工程项目清单计价表
工程名称：佛云园东扩区标准厂房及配套设施项目（二期） |  |  | 标段：佛云园东扩区标准厂房及配套设施项目（二期） |  |  |  | 第 297 页 共 866 页
序号 | 项目编码 | 项目名称 |  | 项目特征描述 | 计量单位 | 工程量 |  | 金额（元）
[8 empty] | 综合单价 | 合价
1275 | 031301005028 | 支/吊架、基础型钢 |  | 1.名称:管道支架 2.材质:型钢综合 3.规格:综合 4.支架形式:综合考虑 5.说明:含工程超高增加费、高层建筑增加费 6.其他:满足招标文件、图纸及相关技术规范要求 | kg | 7.88
1276 | 031201003016 | 金属结构刷油 |  | 1.除锈级别:微锈 2.油漆品种:环氧煤沥青涂料普通级（三油） 3.结构类型:一般钢结构(管道支架) 4.涂刷遍数、漆膜厚度:厚度不小于0.3mm 5.说明:含高层建筑增加费 6.其他:满足招标文件、图纸及相关技术规范要求 | kg | 14.28
1277 | 031003014017 | 给、排水附件 |  | 1.类型:可拆检地漏,自带50mm水封 2.材质:塑料 3.规格:DN50 4.说明:含高层建筑增加费 | 个 | 12
1278 | 031003014018 | 给、排水附件 |  | 1.类型:地面清除口 2.材质:塑料 3.规格:DN75 4.说明:含高层建筑增加费 | 个 | 4
1279 | 031003014019 | 给、排水附件 |  | 1.类型:地面清除口 2.材质:塑料 3.规格:DN100 4.说明:含高层建筑增加费 | 个 | 2
本页小计
分部分项工程项目清单计价表
工程名称：佛云园东扩区标准厂房及配套设施项目（二期） |  |  | 标段：佛云园东扩区标准厂房及配套设施项目（二期） |  |  |  | 第 298 页 共 866 页
序号 | 项目编码 | 项目名称 |  | 项目特征描述 | 计量单位 | 工程量 |  | 金额（元）
[8 empty] | 综合单价 | 合价
1280 | 031003014020 | 给、排水附件 |  | 1.名称:透气帽 2.型号、规格:DN100 | 个 | 3
1281 | 031003006003 | 大便器 |  | 1.类型:蹲式大便器 2.材质:陶瓷 3.规格:瓷低水箱 4.附件:瓷蹲式大便器水箱配件、角阀、存水弯、软管、管件及其他附件 5.说明:含高层建筑增加费 6.其他:满足招标文件、图纸及相关技术规范要求 | 组 | 24
1282 | 031003007003 | 小便器 |  | 1.类型:延时自闭式冲洗阀小便器 2.材质:陶瓷 3.安装方式:壁挂式 4.附件名称、数量:含排水附件、延时自闭式冲洗阀、管件等 5.安装参见09S304-98页 6.说明:含高层建筑增加费 7.其他:满足招标文件、图纸及相关技术规范要求 | 组 | 12
1283 | 031003003003 | 洗脸盆 |  | 1.类型:洗脸盆 2.材质:陶瓷 3.附件:陶瓷片密封水龙头、角阀、软管及其他附件 4.安装参见09S304-58页 5.说明:含高层建筑增加费 6.其他:满足招标文件、图纸及相关技术规范要求 | 组 | 12
本页小计
分部分项工程项目清单计价表
工程名称：佛云园东扩区标准厂房及配套设施项目（二期） |  |  | 标段：佛云园东扩区标准厂房及配套设施项目（二期） |  |  |  | 第 299 页 共 866 页
序号 | 项目编码 | 项目名称 |  | 项目特征描述 | 计量单位 | 工程量 |  | 金额（元）
[8 empty] | 综合单价 | 合价
1284 | 031003008003 | 其他成品卫生器具 |  | 1.类型:成品拖把池 2.材质:陶瓷 3.附件名称、数量:含存水弯、管件、陶瓷片密封长颈水嘴、排水栓带链堵、排水接头等 4.安装参见09S304-24页 5.说明:含高层建筑增加费 6.其他:满足招标文件、图纸及相关技术规范要求 | 组 | 12
1285 | 031301003024 | 套管 |  | 1.名称:穿楼板钢套管 2.材质:焊接钢管 3.规格:DN150 4.说明:含高层建筑增加费 | 个 | 6
1286 | 031001012008 | 止水节 |  | 1.名称:止水环 2.材质:PVC-U 3.规格:DN150 | 个 | 6
1287 | 031301003025 | 套管 |  | 1.名称:钢制防水套管 2.材质:焊接钢管 3.规格:DN150 4.说明:含高层建筑增加费 | 个 | 2
1288 | 031001011005 | 阻火圈 |  | 1.名称、类型:阻火圈 2.规格:DN150 3.含高层建筑增加费 | 个 | 8
雨水系统
本页小计
分部分项工程项目清单计价表
工程名称：佛云园东扩区标准厂房及配套设施项目（二期） |  |  | 标段：佛云园东扩区标准厂房及配套设施项目（二期） |  |  |  | 第 300 页 共 866 页
序号 | 项目编码 | 项目名称 |  | 项目特征描述 | 计量单位 | 工程量 |  | 金额（元）
[8 empty] | 综合单价 | 合价
1289 | 031001008060 | 塑料管 |  | 1.材质:承压型PVC-U排水管 2.规格:DN150*5 3.连接形式:粘接 4.压力试验及吹、洗设计要求:灌水试验 5.安装部位:室内 6.介质:雨水 7.说明:含高层建筑增加费 8.其他:满足招标文件、图纸及相关技术规范要求 | m | 361.81
1290 | 031001008061 | 塑料管 |  | 1.材质:承压型PVC-U排水管 2.规格:DN150*5 3.连接形式:粘接 4.压力试验及吹、洗设计要求:灌水试验 5.安装部位:室内 6.介质:雨水 7.说明:含工程超高增加费、高层建筑增加费 8.其他:满足招标文件、图纸及相关技术规范要求 | m | 141.92
1291 | 031001008062 | 塑料管 |  | 1.材质:承压型PVC-U排水管 2.规格:DN100*4 3.连接形式:粘接 4.压力试验及吹、洗设计要求:灌水试验 5.安装部位:室内 6.介质:雨水 7.说明:含高层建筑增加费 8.其他:满足招标文件、图纸及相关技术规范要求 | m | 8.89
本页小计
分部分项工程项目清单计价表
工程名称：佛云园东扩区标准厂房及配套设施项目（二期） |  |  | 标段：佛云园东扩区标准厂房及配套设施项目（二期） |  |  |  | 第 301 页 共 866 页
序号 | 项目编码 | 项目名称 |  | 项目特征描述 | 计量单位 | 工程量 |  | 金额（元）
[8 empty] | 综合单价 | 合价
1292 | 031001008063 | 塑料管 |  | 1.材质:承压型PVC-U排水管 2.规格:DN75*2.3 3.连接形式:粘接 4.压力试验及吹、洗设计要求:灌水试验 5.安装部位:室内 6.介质:雨水 7.说明:含高层建筑增加费 8.其他:满足招标文件、图纸及相关技术规范要求 | m | 19.2
1293 | 031301005029 | 支/吊架、基础型钢 |  | 1.名称:管道支架 2.材质:型钢综合 3.规格:综合 4.支架形式:综合考虑 5.说明:含高层建筑增加费 6.其他:满足招标文件、图纸及相关技术规范要求 | kg | 33.6
1294 | 031301005030 | 支/吊架、基础型钢 |  | 1.名称:管道支架 2.材质:型钢综合 3.规格:综合 4.支架形式:综合考虑 5.说明:含工程超高增加费、高层建筑增加费 6.其他:满足招标文件、图纸及相关技术规范要求 | kg | 66.15
本页小计
分部分项工程项目清单计价表
工程名称：佛云园东扩区标准厂房及配套设施项目（二期） |  |  | 标段：佛云园东扩区标准厂房及配套设施项目（二期） |  |  |  | 第 302 页 共 866 页
序号 | 项目编码 | 项目名称 |  | 项目特征描述 | 计量单位 | 工程量 |  | 金额（元）
[8 empty] | 综合单价 | 合价
1295 | 031201003017 | 金属结构刷油 |  | 1.除锈级别:微锈 2.油漆品种:环氧煤沥青涂料普通级（三油） 3.结构类型:一般钢结构(管道支架) 4.涂刷遍数、漆膜厚度:厚度不小于0.3mm 5.说明:含高层建筑增加费 6.其他:满足招标文件、图纸及相关技术规范要求 | kg | 99.75
1296 | 031003014021 | 给、排水附件 |  | 1.类型:87型雨水斗 2.规格:DN150 3.说明:含高层建筑增加费 | 个 | 20
1297 | 031003014022 | 给、排水附件 |  | 1.类型:侧排雨水斗 2.规格:DN75 3.说明:含高层建筑增加费 | 个 | 6
1298 | 031003014023 | 给、排水附件 |  | 1.类型:水簸箕 2.材质:PVC-U 3.规格:DN75 | 个 | 7
1299 | 031003014024 | 给、排水附件 |  | 1.类型:可拆检地漏,自带50mm水封 2.材质:塑料 3.规格:DN100 4.说明:含高层建筑增加费 | 个 | 1
1300 | 031301003026 | 套管 |  | 1.名称:穿楼板钢套管 2.材质:焊接钢管 3.规格:DN150 4.说明:含高层建筑增加费 | 个 | 60
1301 | 031001012009 | 止水节 |  | 1.名称:止水环 2.材质:PVC-U 3.规格:DN150 | 个 | 60
本页小计
分部分项工程项目清单计价表
工程名称：佛云园东扩区标准厂房及配套设施项目（二期） |  |  | 标段：佛云园东扩区标准厂房及配套设施项目（二期） |  |  |  | 第 303 页 共 866 页
序号 | 项目编码 | 项目名称 |  | 项目特征描述 | 计量单位 | 工程量 |  | 金额（元）
[8 empty] | 综合单价 | 合价
1302 | 031001011006 | 阻火圈 |  | 1.名称、类型:阻火圈 2.规格:DN150 3.说明:含高层建筑增加费 | 个 | 60
厂房三-消防水工程
消火栓系统
1303 | 030901002013 | 消火栓钢管 |  | 1.安装部位:室内 2.材质、规格:热浸锌镀锌加厚钢管 DN65 3.连接形式:沟槽连接 4.管道防腐要求:红粉防锈漆两道二遍 5.压力试验及冲洗设计要求:水压试验、水冲洗 6.说明:含高层建筑增加费 7.其他:满足设计图纸及相关技术规范等要求 | m | 73.23
1304 | 030901002014 | 消火栓钢管 |  | 1.安装部位:室内 2.材质、规格:热浸锌镀锌加厚钢管 DN65 3.连接形式:沟槽连接 4.管道防腐要求:红粉防锈漆两道二遍 5.压力试验及冲洗设计要求:水压试验、水冲洗 6.说明:含工程超高增加费、高层建筑增加费 7.其他:满足设计图纸及相关技术规范等要求 | m | 59.83
本页小计
分部分项工程项目清单计价表
工程名称：佛云园东扩区标准厂房及配套设施项目（二期） |  |  | 标段：佛云园东扩区标准厂房及配套设施项目（二期） |  |  |  | 第 304 页 共 866 页
序号 | 项目编码 | 项目名称 |  | 项目特征描述 | 计量单位 | 工程量 |  | 金额（元）
[8 empty] | 综合单价 | 合价
1305 | 030901002015 | 消火栓钢管 |  | 1.安装部位:室内 2.材质、规格:热浸锌镀锌加厚钢管 DN100 3.连接形式:沟槽连接 4.管道防腐要求:红粉防锈漆两道二遍 5.压力试验及冲洗设计要求:水压试验、水冲洗 6.说明:含高层建筑增加费 7.其他:满足设计图纸及相关技术规范等要求 | m | 100
1306 | 030901002016 | 消火栓钢管 |  | 1.安装部位:室内 2.材质、规格:热浸锌镀锌加厚钢管 DN100 3.连接形式:沟槽连接 4.管道防腐要求:红粉防锈漆两道二遍 5.压力试验及冲洗设计要求:水压试验、水冲洗 6.说明:含工程超高增加费、高层建筑增加费 7.其他:满足设计图纸及相关技术规范等要求 | m | 103.8
本页小计
分部分项工程项目清单计价表
工程名称：佛云园东扩区标准厂房及配套设施项目（二期） |  |  | 标段：佛云园东扩区标准厂房及配套设施项目（二期） |  |  |  | 第 305 页 共 866 页
序号 | 项目编码 | 项目名称 |  | 项目特征描述 | 计量单位 | 工程量 |  | 金额（元）
[8 empty] | 综合单价 | 合价
1307 | 030901002017 | 消火栓钢管 |  | 1.安装部位:室内 2.材质、规格:热浸锌镀锌加厚钢管 DN150 3.连接形式:沟槽连接 4.管道防腐要求:红粉防锈漆两道二遍 5.压力试验及冲洗设计要求:水压试验、水冲洗 6.说明:含高层建筑增加费 7.其他:满足设计图纸及相关技术规范等要求 | m | 14.6
1308 | 030901002018 | 消火栓钢管 |  | 1.安装部位:室内 2.材质、规格:热浸锌镀锌加厚钢管 DN150 3.连接形式:沟槽连接 4.管道防腐要求:红粉防锈漆两道二遍 5.压力试验及冲洗设计要求:水压试验、水冲洗 6.说明:含工程超高增加费、高层建筑增加费 7.其他:满足设计图纸及相关技术规范等要求 | m | 395.01
本页小计
分部分项工程项目清单计价表
工程名称：佛云园东扩区标准厂房及配套设施项目（二期） |  |  | 标段：佛云园东扩区标准厂房及配套设施项目（二期） |  |  |  | 第 306 页 共 866 页
序号 | 项目编码 | 项目名称 |  | 项目特征描述 | 计量单位 | 工程量 |  | 金额（元）
[8 empty] | 综合单价 | 合价
1309 | 031301005031 | 支/吊架、基础型钢 |  | 1.名称:消防管道支架 2.材质:型钢综合 3.规格:综合 4.支架形式:综合考虑 5.说明:含高层建筑增加费 6.其他:满足设计图纸及相关技术规范等要求 | kg | 70.99
1310 | 031301005032 | 支/吊架、基础型钢 |  | 1.名称:消防管道支架 2.材质:型钢综合 3.规格:综合 4.支架形式:综合考虑 5.说明:含工程超高增加费、高层建筑增加费 6.其他:满足设计图纸及相关技术规范等要求 | kg | 157.69
1311 | 031201003018 | 金属结构刷油 |  | 1.除锈级别:微锈 2.油漆品种:环氧煤沥青涂料普通级（三油） 3.结构类型:一般钢结构(管道支架) 4.涂刷遍数、漆膜厚度:厚度不小于0.3mm 5.说明:含高层建筑增加费 6.其他:满足设计图纸及相关技术规范等要求 | kg | 228.68
本页小计
分部分项工程项目清单计价表
工程名称：佛云园东扩区标准厂房及配套设施项目（二期） |  |  | 标段：佛云园东扩区标准厂房及配套设施项目（二期） |  |  |  | 第 307 页 共 866 页
序号 | 项目编码 | 项目名称 |  | 项目特征描述 | 计量单位 | 工程量 |  | 金额（元）
[8 empty] | 综合单价 | 合价
1312 | 030910001009 | 灭火器 |  | 1.形式:手提式磷酸铵盐干粉灭火器 2.规格、型号:MF/ABC3 3.含灭火器放置箱 4.说明:含高层建筑增加费 5.其他:满足设计图纸及相关技术规范等要求 | 具 | 24
1313 | 030910001010 | 灭火器 |  | 1.形式:手提式磷酸铵盐干粉灭火器 2.规格、型号:MF/ABC3 3.说明:含高层建筑增加费 4.其他:满足设计图纸及相关技术规范等要求 | 具 | 54
1314 | 030910001011 | 灭火器 |  | 1.形式:手提式磷酸铵盐干粉灭火器 2.规格、型号:MF/ABC4 3.含灭火器放置箱 4.说明:含高层建筑增加费 5.其他:满足设计图纸及相关技术规范等要求 | 具 | 12
1315 | 030910001012 | 灭火器 |  | 1.形式:手提式磷酸铵盐干粉灭火器 2.规格、型号:MF/ABC4 3.说明:含高层建筑增加费 4.其他:满足设计图纸及相关技术规范等要求 | 具 | 4
本页小计
分部分项工程项目清单计价表
工程名称：佛云园东扩区标准厂房及配套设施项目（二期） |  |  | 标段：佛云园东扩区标准厂房及配套设施项目（二期） |  |  |  | 第 308 页 共 866 页
序号 | 项目编码 | 项目名称 |  | 项目特征描述 | 计量单位 | 工程量 |  | 金额（元）
[8 empty] | 综合单价 | 合价
1316 | 030901010005 | 室内消火栓 |  | 1.名称:薄型单栓带消防软管卷盘组合式消防柜 2.型号、规格:SG18E65Z-J 3.附件材质、规格:内配DN65消火栓、25M衬胶水龙带、30M消防软管卷盘、φ19/65喷枪 4.说明:含高层建筑增加费 5.其他:满足设计图纸及相关技术规范等要求 | 套 | 34
1317 | 030901010006 | 室内消火栓 |  | 1.名称:屋面试验用消火栓 2.说明:含高层建筑增加费 3.其他:满足设计图纸及相关技术规范等要求 | 套 | 1
1318 | 030601002003 | 压力仪表 |  | 1.名称:压力表 2.规格:Y-100 3.说明:含高层建筑增加费 4.其他:满足设计图纸及相关技术规范等要求 | 台 | 1
1319 | 031002001033 | 金属阀门 |  | 1.类型:蝶阀 2.规格:DN65 3.连接形式:法兰连接 4.说明:含高层建筑增加费 5.其他:满足设计图纸及相关技术规范等要求 | 个 | 1
本页小计
分部分项工程项目清单计价表
工程名称：佛云园东扩区标准厂房及配套设施项目（二期） |  |  | 标段：佛云园东扩区标准厂房及配套设施项目（二期） |  |  |  | 第 309 页 共 866 页
序号 | 项目编码 | 项目名称 |  | 项目特征描述 | 计量单位 | 工程量 |  | 金额（元）
[8 empty] | 综合单价 | 合价
1320 | 031002001034 | 金属阀门 |  | 1.类型:蝶阀 2.规格:DN65 3.连接形式:法兰连接 4.说明:含工程超高增加费、高层建筑增加费 5.其他:满足设计图纸及相关技术规范等要求 | 个 | 2
1321 | 031002001035 | 金属阀门 |  | 1.类型:蝶阀 2.规格:DN100 3.连接形式:法兰连接 4.说明:含工程超高增加费、高层建筑增加费 5.其他:满足设计图纸及相关技术规范等要求 | 个 | 20
1322 | 031002001036 | 金属阀门 |  | 1.类型:蝶阀 2.规格:DN150 3.连接形式:法兰连接 4.说明:含高层建筑增加费 5.其他:满足设计图纸及相关技术规范等要求 | 个 | 1
1323 | 031002001037 | 金属阀门 |  | 1.类型:蝶阀 2.规格:DN150 3.连接形式:法兰连接 4.说明:含工程超高增加费、高层建筑增加费 5.其他:满足设计图纸及相关技术规范等要求 | 个 | 9
本页小计
分部分项工程项目清单计价表
工程名称：佛云园东扩区标准厂房及配套设施项目（二期） |  |  | 标段：佛云园东扩区标准厂房及配套设施项目（二期） |  |  |  | 第 310 页 共 866 页
序号 | 项目编码 | 项目名称 |  | 项目特征描述 | 计量单位 | 工程量 |  | 金额（元）
[8 empty] | 综合单价 | 合价
1324 | 031002008012 | 软接头(软管) |  | 1.材质:可曲挠橡胶接头 2.规格:DN150 3.连接形式:法兰连接 4.说明:含高层建筑增加费 5.其他:满足设计图纸及相关技术规范等要求 | 根 | 2
1325 | 031002008013 | 软接头(软管) |  | 1.材质:金属波纹管 2.规格:DN150 3.连接形式:法兰连接 4.说明:含工程超高增加费、高层建筑增加费 5.其他:满足设计图纸及相关技术规范等要求 | 根 | 3
1326 | 031002001038 | 金属阀门 |  | 1.名称:自动排气阀 2.规格:DN25 3.连接形式:螺纹连接 4.内含:自动排气阀1个，全铜截止阀1个 5.说明:含高层建筑增加费 6.其他:满足设计图纸及相关技术规范等要求 | 个 | 1
1327 | 031301003027 | 套管 |  | 1.名称、类型:刚性防水套管 2.材质:焊接钢管 3.介质管道规格:DN65 4.说明:含工程超高增加费、高层建筑增加费 5.其他:满足设计图纸及相关技术规范等要求 | 个 | 1
本页小计
分部分项工程项目清单计价表
工程名称：佛云园东扩区标准厂房及配套设施项目（二期） |  |  | 标段：佛云园东扩区标准厂房及配套设施项目（二期） |  |  |  | 第 311 页 共 866 页
序号 | 项目编码 | 项目名称 |  | 项目特征描述 | 计量单位 | 工程量 |  | 金额（元）
[8 empty] | 综合单价 | 合价
1328 | 031301003028 | 套管 |  | 1.名称、类型:一般钢套管 2.材质:焊接钢管 3.介质管道规格:DN100 4.说明:含工程超高增加费、高层建筑增加费 5.其他:满足设计图纸及相关技术规范等要求 | 个 | 20
1329 | 031301003029 | 套管 |  | 1.名称、类型:一般钢套管 2.材质:焊接钢管 3.介质管道规格:DN150 4.说明:含高层建筑增加费 5.其他:满足设计图纸及相关技术规范等要求 | 个 | 3
1330 | 030909001005 | 水灭火控制装置调试 |  | 1.系统形式:消火栓水灭火控制装置调试 2.说明:含高层建筑增加费 3.其他:满足设计图纸及相关技术规范等要求 | 点 | 35
喷淋灭火系统
本页小计
分部分项工程项目清单计价表
工程名称：佛云园东扩区标准厂房及配套设施项目（二期） |  |  | 标段：佛云园东扩区标准厂房及配套设施项目（二期） |  |  |  | 第 312 页 共 866 页
序号 | 项目编码 | 项目名称 |  | 项目特征描述 | 计量单位 | 工程量 |  | 金额（元）
[8 empty] | 综合单价 | 合价
1331 | 030901001021 | 水喷淋钢管 |  | 1.安装部位:室内 2.材质、规格:内外壁热浸镀锌加厚钢管 DN150 3.连接形式:沟槽连接 4.管道防腐要求:刷红粉防绣漆两道,并每隔 2米用黄色调和漆外刷一道100mm宽圆环以示区别 5.压力试验及冲洗设计要求:水压试验、水冲洗 6.说明:含高层建筑增加费 7.其他:满足设计图纸及相关技术规范等要求 | m | 55.12
1332 | 030901001022 | 水喷淋钢管 |  | 1.安装部位:室内 2.材质、规格:内外壁热浸镀锌加厚钢管 DN150 3.连接形式:沟槽连接 4.管道防腐要求:刷红粉防绣漆两道,并每隔 2米用黄色调和漆外刷一道100mm宽圆环以示区别 5.压力试验及冲洗设计要求:水压试验、水冲洗 6.说明:含工程超高增加费、高层建筑增加费 7.其他:满足设计图纸及相关技术规范等要求 | m | 365.25
本页小计
分部分项工程项目清单计价表
工程名称：佛云园东扩区标准厂房及配套设施项目（二期） |  |  | 标段：佛云园东扩区标准厂房及配套设施项目（二期） |  |  |  | 第 313 页 共 866 页
序号 | 项目编码 | 项目名称 |  | 项目特征描述 | 计量单位 | 工程量 |  | 金额（元）
[8 empty] | 综合单价 | 合价
1333 | 030901001023 | 水喷淋钢管 |  | 1.安装部位:室内 2.材质、规格:内外壁热浸镀锌加厚钢管 DN100 3.连接形式:沟槽连接 4.管道防腐要求:刷红粉防绣漆两道,并每隔 2米用黄色调和漆外刷一道100mm宽圆环以示区别 5.压力试验及冲洗设计要求:水压试验、水冲洗 6.说明:含工程超高增加费、高层建筑增加费 7.其他:满足设计图纸及相关技术规范等要求 | m | 27.61
1334 | 030901001024 | 水喷淋钢管 |  | 1.安装部位:室内 2.材质、规格:内外壁热浸镀锌加厚钢管 DN80 3.连接形式:沟槽连接 4.管道防腐要求:刷红粉防绣漆两道,并每隔 2米用黄色调和漆外刷一道100mm宽圆环以示区别 5.压力试验及冲洗设计要求:水压试验、水冲洗 6.说明:含工程超高增加费、高层建筑增加费 7.其他:满足设计图纸及相关技术规范等要求 | m | 110.24
本页小计
分部分项工程项目清单计价表
工程名称：佛云园东扩区标准厂房及配套设施项目（二期） |  |  | 标段：佛云园东扩区标准厂房及配套设施项目（二期） |  |  |  | 第 314 页 共 866 页
序号 | 项目编码 | 项目名称 |  | 项目特征描述 | 计量单位 | 工程量 |  | 金额（元）
[8 empty] | 综合单价 | 合价
1335 | 030901001025 | 水喷淋钢管 |  | 1.安装部位:室内 2.材质、规格:内外壁热浸镀锌加厚钢管 DN65 3.连接形式:沟槽连接 4.管道防腐要求:刷红粉防绣漆两道,并每隔 2米用黄色调和漆外刷一道100mm宽圆环以示区别 5.压力试验及冲洗设计要求:水压试验、水冲洗 6.说明:含工程超高增加费、高层建筑增加费 7.其他:满足设计图纸及相关技术规范等要求 | m | 94.04
1336 | 030901001026 | 水喷淋钢管 |  | 1.安装部位:室内 2.材质、规格:内外壁热浸镀锌加厚钢管 DN50 3.连接形式:螺纹连接 4.管道防腐要求:刷红粉防绣漆两道,并每隔 2米用黄色调和漆外刷一道100mm宽圆环以示区别 5.压力试验及冲洗设计要求:水压试验、水冲洗 6.说明:含工程超高增加费、高层建筑增加费 7.其他:满足设计图纸及相关技术规范等要求 | m | 952.33
本页小计
分部分项工程项目清单计价表
工程名称：佛云园东扩区标准厂房及配套设施项目（二期） |  |  | 标段：佛云园东扩区标准厂房及配套设施项目（二期） |  |  |  | 第 315 页 共 866 页
序号 | 项目编码 | 项目名称 |  | 项目特征描述 | 计量单位 | 工程量 |  | 金额（元）
[8 empty] | 综合单价 | 合价
1337 | 030901001027 | 水喷淋钢管 |  | 1.安装部位:室内 2.材质、规格:内外壁热浸镀锌加厚钢管 DN40 3.连接形式:螺纹连接 4.管道防腐要求:刷红粉防绣漆两道,并每隔 2米用黄色调和漆外刷一道100mm宽圆环以示区别 5.压力试验及冲洗设计要求:水压试验、水冲洗 6.说明:含工程超高增加费、高层建筑增加费 7.其他:满足设计图纸及相关技术规范等要求 | m | 643.41
1338 | 030901001028 | 水喷淋钢管 |  | 1.安装部位:室内 2.材质、规格:内外壁热浸镀锌加厚钢管 DN32 3.连接形式:螺纹连接 4.管道防腐要求:刷红粉防绣漆两道,并每隔 2米用黄色调和漆外刷一道100mm宽圆环以示区别 5.压力试验及冲洗设计要求:水压试验、水冲洗 6.说明:含工程超高增加费、高层建筑增加费 7.其他:满足设计图纸及相关技术规范等要求 | m | 1606.26
本页小计
分部分项工程项目清单计价表
工程名称：佛云园东扩区标准厂房及配套设施项目（二期） |  |  | 标段：佛云园东扩区标准厂房及配套设施项目（二期） |  |  |  | 第 316 页 共 866 页
序号 | 项目编码 | 项目名称 |  | 项目特征描述 | 计量单位 | 工程量 |  | 金额（元）
[8 empty] | 综合单价 | 合价
1339 | 030901001029 | 水喷淋钢管 |  | 1.安装部位:室内 2.材质、规格:内外壁热浸镀锌加厚钢管 DN25 3.连接形式:螺纹连接 4.管道防腐要求:刷红粉防绣漆两道,并每隔 2米用黄色调和漆外刷一道100mm宽圆环以示区别 5.压力试验及冲洗设计要求:水压试验、水冲洗 6.说明:含高层建筑增加费 7.其他:满足设计图纸及相关技术规范等要求 | m | 10.5
1340 | 030901001030 | 水喷淋钢管 |  | 1.安装部位:室内 2.材质、规格:内外壁热浸镀锌加厚钢管 DN25 3.连接形式:螺纹连接 4.管道防腐要求:刷红粉防绣漆两道,并每隔 2米用黄色调和漆外刷一道100mm宽圆环以示区别 5.压力试验及冲洗设计要求:水压试验、水冲洗 6.说明:含工程超高增加费、高层建筑增加费 7.其他:满足设计图纸及相关技术规范等要求 | m | 1360.92
本页小计
分部分项工程项目清单计价表
工程名称：佛云园东扩区标准厂房及配套设施项目（二期） |  |  | 标段：佛云园东扩区标准厂房及配套设施项目（二期） |  |  |  | 第 317 页 共 866 页
序号 | 项目编码 | 项目名称 |  | 项目特征描述 | 计量单位 | 工程量 |  | 金额（元）
[8 empty] | 综合单价 | 合价
1341 | 030901003003 | 水喷淋(雾)喷头 |  | 1.安装部位:无吊顶 2.材质、型号、规格:直立型68℃闭式喷头，DN25 3.连接形式:螺纹连接 4.说明:含工程超高增加费、高层建筑增加费 5.其他:满足设计图纸及相关技术规范等要求 | 个 | 1498
1342 | 031002001039 | 金属阀门 |  | 1.类型:明杆闸阀 2.规格、压力等级:DN150 3.连接形式:法兰连接 4.说明:含高层建筑增加费 5.其他:满足设计图纸及相关技术规范等要求 | 个 | 2
1343 | 031002001040 | 金属阀门 |  | 1.类型:安全信号阀 2.规格、压力等级:DN150 3.连接形式:法兰连接 4.说明:含高层建筑增加费 5.其他:满足设计图纸及相关技术规范等要求 | 个 | 5
本页小计
分部分项工程项目清单计价表
工程名称：佛云园东扩区标准厂房及配套设施项目（二期） |  |  | 标段：佛云园东扩区标准厂房及配套设施项目（二期） |  |  |  | 第 318 页 共 866 页
序号 | 项目编码 | 项目名称 |  | 项目特征描述 | 计量单位 | 工程量 |  | 金额（元）
[8 empty] | 综合单价 | 合价
1344 | 031002001041 | 金属阀门 |  | 1.类型:安全信号阀 2.规格、压力等级:DN150 3.连接形式:法兰连接 4.说明:含工程超高增加费、高层建筑增加费 5.其他:满足设计图纸及相关技术规范等要求 | 个 | 3
1345 | 030901006003 | 水流指示器 |  | 1.名称:水流指示器 2.规格、型号:DN150 3.连接形式:法兰连接 4.说明:含工程超高增加费、高层建筑增加费 5.其他:满足设计图纸及相关技术规范等要求 | 个 | 3
1346 | 030901004003 | 报警装置 |  | 1.名称:湿式报警阀组 2.型号、规格:DN150 3.附件配置:详图纸湿式报警阀示意图 4.说明:含高层建筑增加费 5.其他:满足设计图纸及相关技术规范等要求 | 组 | 3
本页小计
分部分项工程项目清单计价表
工程名称：佛云园东扩区标准厂房及配套设施项目（二期） |  |  | 标段：佛云园东扩区标准厂房及配套设施项目（二期） |  |  |  | 第 319 页 共 866 页
序号 | 项目编码 | 项目名称 |  | 项目特征描述 | 计量单位 | 工程量 |  | 金额（元）
[8 empty] | 综合单价 | 合价
1347 | 030901007003 | 减压孔板 |  | 1.类型:减压孔板 2.孔板孔径:DN150 3.连接形式:法兰连接 4.说明:含工程超高增加费、高层建筑增加费 5.其他:满足设计图纸及相关技术规范等要求 | 个 | 2
1348 | 030901008003 | 末端试水装置 |  | 1.名称:末端试水装置 2.规格:DN25，流量系数K=80 3.组装形式:球阀、压力表、试水接头 4.说明:含高层建筑增加费 5.其他:满足设计图纸及相关技术规范等要求 | 套 | 3
1349 | 031001008064 | 塑料管 |  | 1.安装部位:室内 2.介质:喷淋试水排水管 3.材质、规格:PVC-U排水管，DN75 4.连接形式:粘接 5.压力试验及吹、洗设计要求:按设计要求进行水压试验 6.说明:含高层建筑增加费 7.其他:满足设计图纸及相关技术规范等要求 | m | 1.52
本页小计
分部分项工程项目清单计价表
工程名称：佛云园东扩区标准厂房及配套设施项目（二期） |  |  | 标段：佛云园东扩区标准厂房及配套设施项目（二期） |  |  |  | 第 320 页 共 866 页
序号 | 项目编码 | 项目名称 |  | 项目特征描述 | 计量单位 | 工程量 |  | 金额（元）
[8 empty] | 综合单价 | 合价
1350 | 031001008065 | 塑料管 |  | 1.安装部位:室内 2.介质:喷淋试水排水管 3.材质、规格:PVC-U排水管，DN100 4.连接形式:粘接 5.压力试验及吹、洗设计要求:按设计要求进行水压试验 6.说明:含高层建筑增加费 7.其他:满足设计图纸及相关技术规范等要求 | m | 15.9
1351 | 031001008066 | 塑料管 |  | 1.安装部位:室内 2.介质:喷淋试水排水管 3.材质、规格:PVC-U排水管，DN100 4.连接形式:粘接 5.压力试验及吹、洗设计要求:按设计要求进行水压试验 6.说明:含工程超高增加费、高层建筑增加费 7.其他:满足设计图纸及相关技术规范等要求 | m | 4.6
本页小计
分部分项工程项目清单计价表
工程名称：佛云园东扩区标准厂房及配套设施项目（二期） |  |  | 标段：佛云园东扩区标准厂房及配套设施项目（二期） |  |  |  | 第 321 页 共 866 页
序号 | 项目编码 | 项目名称 |  | 项目特征描述 | 计量单位 | 工程量 |  | 金额（元）
[8 empty] | 综合单价 | 合价
1352 | 031002001042 | 金属阀门 |  | 1.名称:自动排气阀 2.规格:DN25 3.连接形式:螺纹连接 4.内含:自动排气阀1个，全铜截止阀1个 5.说明:含工程超高增加费、高层建筑增加费 6.其他:满足设计图纸及相关技术规范等要求 | 个 | 3
1353 | 031002008014 | 软接头(软管) |  | 1.材质:金属波纹管 2.规格:DN150 3.连接形式:法兰连接 4.说明:含工程超高增加费、高层建筑增加费 5.其他:满足设计图纸及相关技术规范等要求 | 根 | 3
1354 | 031002008015 | 软接头(软管) |  | 1.材质:可曲挠橡胶接头 2.规格:DN150 3.连接形式:法兰连接 4.说明:含高层建筑增加费 5.其他:满足设计图纸及相关技术规范等要求 | 根 | 2
1355 | 031301003030 | 套管 |  | 1.名称、类型:一般钢套管 2.材质:焊接钢管 3.4.说明:含高层建筑增加费 5.其他:满足设计图纸及相关技术规范等要求 | 个 | 2
本页小计
分部分项工程项目清单计价表
工程名称：佛云园东扩区标准厂房及配套设施项目（二期） |  |  | 标段：佛云园东扩区标准厂房及配套设施项目（二期） |  |  |  | 第 322 页 共 866 页
序号 | 项目编码 | 项目名称 |  | 项目特征描述 | 计量单位 | 工程量 |  | 金额（元）
[8 empty] | 综合单价 | 合价
1356 | 031301003031 | 套管 |  | 1.名称、类型:一般钢套管 2.材质:焊接钢管 3.介质管道规格:DN150 4.说明:含工程超高增加费、高层建筑增加费 5.其他:满足设计图纸及相关技术规范等要求 | 个 | 3
1357 | 031301003032 | 套管 |  | 1.名称、类型:一般钢套管 2.材质:焊接钢管 3.介质管道规格:DN100 4.说明:含高层建筑增加费 5.其他:满足设计图纸及相关技术规范等要求 | 个 | 1
1358 | 031301003033 | 套管 |  | 1.名称、类型:一般钢套管 2.材质:焊接钢管 3.介质管道规格:DN100 4.说明:含工程超高增加费、高层建筑增加费 5.其他:满足设计图纸及相关技术规范等要求 | 个 | 2
1359 | 031301005033 | 支/吊架、基础型钢 |  | 1.名称:喷淋管道支架 2.材质:型钢综合 3.规格:综合 4.支架形式:综合考虑 5.说明:含高层建筑增加费 6.其他:满足设计图纸及相关技术规范等要求 | kg | 24.79
本页小计
分部分项工程项目清单计价表
工程名称：佛云园东扩区标准厂房及配套设施项目（二期） |  |  | 标段：佛云园东扩区标准厂房及配套设施项目（二期） |  |  |  | 第 323 页 共 866 页
序号 | 项目编码 | 项目名称 |  | 项目特征描述 | 计量单位 | 工程量 |  | 金额（元）
[8 empty] | 综合单价 | 合价
1360 | 031301005034 | 支/吊架、基础型钢 |  | 1.名称:喷淋管道支架 2.材质:型钢综合 3.规格:综合 4.支架形式:综合考虑 5.说明:含工程超高增加费、高层建筑增加费 6.其他:满足设计图纸及相关技术规范等要求 | kg | 866.05
1361 | 031201003019 | 金属结构刷油 |  | 1.除锈级别:微锈 2.油漆品种:环氧煤沥青涂料普通级（三油） 3.结构类型:一般钢结构(管道支架) 4.涂刷遍数、漆膜厚度:厚度不小于0.3mm 5.说明:含高层建筑增加费 6.其他:满足设计图纸及相关技术规范等要求 | kg | 890.84
本页小计
分部分项工程项目清单计价表
工程名称：佛云园东扩区标准厂房及配套设施项目（二期） |  |  | 标段：佛云园东扩区标准厂房及配套设施项目（二期） |  |  |  | 第 324 页 共 866 页
序号 | 项目编码 | 项目名称 |  | 项目特征描述 | 计量单位 | 工程量 |  | 金额（元）
[8 empty] | 综合单价 | 合价
1362 | 040504001003 | 砌筑井 |  | 1.种类、规格:地面操作砖砌圆形立式闸阀井 井内径1.20m，井室深1.75m 2.垫层、基础材质及厚度:100mm厚C10混凝土垫层，200mm厚C25混凝土底板 3.砌筑材料品种、规格、强度等级:MU10烧结实心砖240×115×53mm 4.砂浆强度等级:M10水泥砂浆 5.盖板材质、规格:C25钢筋混凝土盖板Φ1580*150 6.井筒、井盖、井圈材质及规格:球墨铸铁轻型井盖Φ800mm 7.踏步材质、规格:塑钢踏步 8.做法:安装详国标图集05S502-16 9.含模板制作、安装、拆除 10.其他:符合设计图纸、技术标准规范及招标文件要求 | 座 | 2
1363 | 030909001006 | 水灭火控制装置调试 |  | 1.系统形式:自动喷水灭火系统调试 2.说明:含高层建筑增加费 3.其他:满足设计图纸及相关技术规范等要求 | 点 | 3
厂房三-电气工程
动力系统
本页小计
分部分项工程项目清单计价表
工程名称：佛云园东扩区标准厂房及配套设施项目（二期） |  |  | 标段：佛云园东扩区标准厂房及配套设施项目（二期） |  |  |  | 第 325 页 共 866 页
序号 | 项目编码 | 项目名称 |  | 项目特征描述 | 计量单位 | 工程量 |  | 金额（元）
[8 empty] | 综合单价 | 合价
1364 | 030402011029 | 成套配电箱 |  | 1.名称:普通电源总配电箱 2.编号:AL 3.安装方式:悬挂式 4.说明:含高层建筑增加费 5.其他:满足规范及设计要求 | 台 | 1
1365 | 030402011030 | 成套配电箱 |  | 1.名称:消防电源总配电箱 2.编号:XL 3.安装方式:悬挂式 4.说明:含高层建筑增加费 5.其他:满足规范及设计要求 | 台 | 1
1366 | 030402011031 | 成套配电箱 |  | 1.名称:公共照明配电箱 2.编号:1MX1,1MX2 3.安装方式:悬挂式 4.说明:含高层建筑增加费 5.其他:满足规范及设计要求 | 台 | 2
1367 | 030402011032 | 成套配电箱 |  | 1.名称:公共照明配电箱 2.编号:2MX1,3MX1,2MX2,3MX2 3.安装方式:悬挂式 4.说明:含高层建筑增加费 5.其他:满足规范及设计要求 | 台 | 4
本页小计
分部分项工程项目清单计价表
工程名称：佛云园东扩区标准厂房及配套设施项目（二期） |  |  | 标段：佛云园东扩区标准厂房及配套设施项目（二期） |  |  |  | 第 326 页 共 866 页
序号 | 项目编码 | 项目名称 |  | 项目特征描述 | 计量单位 | 工程量 |  | 金额（元）
[8 empty] | 综合单价 | 合价
1368 | 030402011033 | 成套配电箱 |  | 1.名称:消防电源配电箱 2.编号:YZ0 3.安装方式:悬挂式 4.说明:含高层建筑增加费 5.其他:满足规范及设计要求 | 台 | 1
1369 | 030402011034 | 成套配电箱 |  | 1.名称:消防电源配电箱 2.编号:XF11,XF21 3.安装方式:悬挂式 4.说明:含高层建筑增加费 5.其他:满足规范及设计要求 | 台 | 2
1370 | 030402011035 | 成套配电箱 |  | 1.名称:消防电源配电箱 2.编号:XF12,XF13,XF22,XF23 3.安装方式:悬挂式 4.说明:含高层建筑增加费 5.其他:满足规范及设计要求 | 台 | 4
1371 | 030402011036 | 成套配电箱 |  | 1.名称:电房配电箱 2.编号:MXD1,MXD2 3.安装方式:悬挂式 4.说明:含高层建筑增加费 5.其他:满足规范及设计要求 | 台 | 2
本页小计
分部分项工程项目清单计价表
工程名称：佛云园东扩区标准厂房及配套设施项目（二期） |  |  | 标段：佛云园东扩区标准厂房及配套设施项目（二期） |  |  |  | 第 327 页 共 866 页
序号 | 项目编码 | 项目名称 |  | 项目特征描述 | 计量单位 | 工程量 |  | 金额（元）
[8 empty] | 综合单价 | 合价
1372 | 030402011037 | 成套配电箱 |  | 1.名称:客梯配电箱 2.编号:DT11,DT12 3.安装方式:悬挂式 4.说明:含高层建筑增加费 5.其他:满足规范及设计要求 | 台 | 2
1373 | 030402011038 | 成套配电箱 |  | 1.名称:货梯配电箱 2.编号:DT21,DT22 3.安装方式:悬挂式 4.说明:含高层建筑增加费 5.其他:满足规范及设计要求 | 台 | 2
1374 | 030402011039 | 成套配电箱 |  | 1.名称:消防风机控制箱 2.编号:1XFFJ1 3.安装方式:悬挂式 4.说明:含高层建筑增加费 5.其他:满足规范及设计要求 | 台 | 1
1375 | 030402011040 | 成套配电箱 |  | 1.名称:A型应急照明集中电源 2.编号:YZ11 3.规格:输入电压:AC220V/50Hz、输出电压:DC36V、电池容量:0.6kVA IP33 4.安装方式:悬挂式 5.说明:含高层建筑增加费 6.其他:满足规范及设计要求 | 台 | 1
本页小计
分部分项工程项目清单计价表
工程名称：佛云园东扩区标准厂房及配套设施项目（二期） |  |  | 标段：佛云园东扩区标准厂房及配套设施项目（二期） |  |  |  | 第 328 页 共 866 页
序号 | 项目编码 | 项目名称 |  | 项目特征描述 | 计量单位 | 工程量 |  | 金额（元）
[8 empty] | 综合单价 | 合价
1376 | 030402011041 | 成套配电箱 |  | 1.名称:A型应急照明集中电源 2.编号:YZ21 3.规格:输入电压:AC220V/50Hz、输出电压:DC36V、电池容量:0.6kVA IP33 4.安装方式:悬挂式 5.说明:含高层建筑增加费 6.其他:满足规范及设计要求 | 台 | 1
1377 | 030402011042 | 成套配电箱 |  | 1.名称:A型应急照明集中电源 2.编号:YZ12、YZ13、YZ22、YZ23 3.规格:输入电压:AC220V/50Hz、输出电压:DC36V、电池容量:0.6kVA IP33 4.安装方式:悬挂式 5.说明:含高层建筑增加费 6.其他:满足规范及设计要求 | 台 | 4
1378 | 030412003013 | 桥架 |  | 1.名称:封闭式金属电缆桥架 2.规格:CT100*100 3.材质:钢制 4.说明:含高层建筑增加费 5.其他:满足规范及设计要求 | m | 187.85
本页小计
分部分项工程项目清单计价表
工程名称：佛云园东扩区标准厂房及配套设施项目（二期） |  |  | 标段：佛云园东扩区标准厂房及配套设施项目（二期） |  |  |  | 第 329 页 共 866 页
序号 | 项目编码 | 项目名称 |  | 项目特征描述 | 计量单位 | 工程量 |  | 金额（元）
[8 empty] | 综合单价 | 合价
1379 | 030412003014 | 桥架 |  | 1.名称:封闭式金属电缆桥架 2.规格:CT200*100 3.材质:钢制 4.说明:含高层建筑增加费 5.其他:满足规范及设计要求 | m | 36.39
1380 | 030412003015 | 桥架 |  | 1.名称:封闭式金属电缆桥架 2.规格:CT300*200 3.材质:钢制 4.说明:含高层建筑增加费 5.其他:满足规范及设计要求 | m | 57.06
1381 | 030412003016 | 桥架 |  | 1.名称:封闭式金属电缆桥架 2.规格:CT300*200 3.材质:钢制 4.说明:含工程超高增加费、高层建筑增加费 5.其他:满足规范及设计要求 | m | 33.57
1382 | 030412003017 | 桥架 |  | 1.名称:封闭式金属电缆桥架 2.规格:CT400*200 3.材质:钢制 4.说明:含工程超高增加费、高层建筑增加费 5.其他:满足规范及设计要求 | m | 82.22
本页小计
分部分项工程项目清单计价表
工程名称：佛云园东扩区标准厂房及配套设施项目（二期） |  |  | 标段：佛云园东扩区标准厂房及配套设施项目（二期） |  |  |  | 第 330 页 共 866 页
序号 | 项目编码 | 项目名称 |  | 项目特征描述 | 计量单位 | 工程量 |  | 金额（元）
[8 empty] | 综合单价 | 合价
1383 | 031301005035 | 支/吊架、基础型钢 |  | 1.名称:桥架支吊架 2.支架形式:型钢综合 3.说明:含高层建筑增加费 4.其他:满足规范及设计要求 | kg | 259.84
1384 | 031301005036 | 支/吊架、基础型钢 |  | 1.名称:桥架支吊架 2.支架形式:型钢综合 3.说明:含工程超高增加费、高层建筑增加费 4.其他:满足规范及设计要求 | kg | 137.42
1385 | 030412001055 | 配管 |  | 1.名称:电线管 2.材质:套接紧定式钢管 3.规格:JDG20 4.配置形式:暗敷 5.说明:含高层建筑增加费 6.其他:满足规范及设计要求 | m | 366.46
1386 | 030412001056 | 配管 |  | 1.名称:电线管 2.材质:套接紧定式钢管 3.规格:JDG20 4.配置形式:暗敷 5.说明:含工程超高增加费、高层建筑增加费 6.其他:满足规范及设计要求 | m | 91.82
本页小计
分部分项工程项目清单计价表
工程名称：佛云园东扩区标准厂房及配套设施项目（二期） |  |  | 标段：佛云园东扩区标准厂房及配套设施项目（二期） |  |  |  | 第 331 页 共 866 页
序号 | 项目编码 | 项目名称 |  | 项目特征描述 | 计量单位 | 工程量 |  | 金额（元）
[8 empty] | 综合单价 | 合价
1387 | 030412001057 | 配管 |  | 1.名称:电线管 2.材质:套接紧定式钢管 3.规格:JDG25 4.配置形式:暗敷 5.说明:含高层建筑增加费 6.其他:满足规范及设计要求 | m | 60.32
1388 | 030412001058 | 配管 |  | 1.名称:电线管 2.材质:套接紧定式钢管 3.规格:JDG25 4.配置形式:暗敷 5.说明:含工程超高增加费、高层建筑增加费 6.其他:满足规范及设计要求 | m | 36.28
1389 | 030412001059 | 配管 |  | 1.名称:电线管 2.材质:刚性阻燃塑料管 3.规格:PC20 4.配置形式:暗敷 5.说明:含高层建筑增加费 6.其他:满足规范及设计要求 | m | 478.38
1390 | 030412001060 | 配管 |  | 1.名称:电线管 2.材质:刚性阻燃塑料管 3.规格:PC20 4.配置形式:暗敷 5.说明:含工程超高增加费、高层建筑增加费 6.其他:满足规范及设计要求 | m | 1129.55
本页小计
分部分项工程项目清单计价表
工程名称：佛云园东扩区标准厂房及配套设施项目（二期） |  |  | 标段：佛云园东扩区标准厂房及配套设施项目（二期） |  |  |  | 第 332 页 共 866 页
序号 | 项目编码 | 项目名称 |  | 项目特征描述 | 计量单位 | 工程量 |  | 金额（元）
[8 empty] | 综合单价 | 合价
1391 | 030412001061 | 配管 |  | 1.名称:电线管 2.材质:刚性阻燃塑料管 3.规格:PC25 4.配置形式:暗敷 5.说明:含高层建筑增加费 6.其他:满足规范及设计要求 | m | 72.7
1392 | 030412001062 | 配管 |  | 1.名称:电线管 2.材质:刚性阻燃塑料管 3.规格:PC25 4.配置形式:暗敷 5.说明:含工程超高增加费、高层建筑增加费 6.其他:满足规范及设计要求 | m | 429.26
1393 | 030412001063 | 配管 |  | 1.名称:电线管 2.材质:焊接钢管 3.规格:SC20 4.配置形式:暗敷 5.说明:含高层建筑增加费 6.其他:满足规范及设计要求 | m | 945.4
1394 | 030412001064 | 配管 |  | 1.名称:电线管 2.材质:焊接钢管 3.规格:SC20 4.配置形式:暗敷 5.说明:含工程超高增加费、高层建筑增加费 6.其他:满足规范及设计要求 | m | 1952.09
1395 | 030412001065 | 配管 |  | 1.名称:电线管 2.材质:焊接钢管 3.规格:SC25 4.配置形式:暗敷 5.说明:含高层建筑增加费 6.其他:满足规范及设计要求 | m | 163.55
本页小计
分部分项工程项目清单计价表
工程名称：佛云园东扩区标准厂房及配套设施项目（二期） |  |  | 标段：佛云园东扩区标准厂房及配套设施项目（二期） |  |  |  | 第 333 页 共 866 页
序号 | 项目编码 | 项目名称 |  | 项目特征描述 | 计量单位 | 工程量 |  | 金额（元）
[8 empty] | 综合单价 | 合价
1396 | 030412001066 | 配管 |  | 1.名称:电线管 2.材质:焊接钢管 3.规格:SC25 4.配置形式:暗敷 5.说明:含工程超高增加费、高层建筑增加费 6.其他:满足规范及设计要求 | m | 494
1397 | 030412001067 | 配管 |  | 1.名称:电线管 2.材质:焊接钢管 3.规格:SC32 4.配置形式:暗敷 5.说明:含高层建筑增加费 6.其他:满足规范及设计要求 | m | 13.83
1398 | 030412001068 | 配管 |  | 1.名称:电线管 2.材质:焊接钢管 3.规格:SC32 4.配置形式:暗敷 5.说明:含工程超高增加费、高层建筑增加费 6.其他:满足规范及设计要求 | m | 17.38
1399 | 030412001069 | 配管 |  | 1.名称:电线管 2.材质:焊接钢管 3.规格:SC40 4.配置形式:明配 5.说明:含高层建筑增加费 6.其他:满足规范及设计要求 | m | 2.88
1400 | 030412001070 | 配管 |  | 1.名称:电线管 2.材质:焊接钢管 3.规格:SC50 4.配置形式:明配 5.说明:含高层建筑增加费 6.其他:满足规范及设计要求 | m | 30.55
本页小计
分部分项工程项目清单计价表
工程名称：佛云园东扩区标准厂房及配套设施项目（二期） |  |  | 标段：佛云园东扩区标准厂房及配套设施项目（二期） |  |  |  | 第 334 页 共 866 页
序号 | 项目编码 | 项目名称 |  | 项目特征描述 | 计量单位 | 工程量 |  | 金额（元）
[8 empty] | 综合单价 | 合价
1401 | 030412001071 | 配管 |  | 1.名称:电线管 2.材质:焊接钢管 3.规格:SC50 4.配置形式:明配 5.说明:含工程超高增加费、高层建筑增加费 6.其他:满足规范及设计要求 | m | 178.97
1402 | 030409001019 | 电力电缆 |  | 1.名称:电力电缆 2.型号、规格:NH-YJV-3*2.5mm² 3.材质:铜芯 4.电压等级(kV):1kV 5.敷设方式:管内敷设或槽内敷设 6.说明:含高层建筑增加费 7.其他:满足规范及设计要求 | m | 153.83
1403 | 030409001020 | 电力电缆 |  | 1.名称:电力电缆 2.型号、规格:NH-YJV-5*4mm² 3.材质:铜芯 4.电压等级(kV):1kV 5.敷设方式:管内敷设或槽内敷设 6.说明:含高层建筑增加费 7.其他:满足规范及设计要求 | m | 871.86
本页小计
分部分项工程项目清单计价表
工程名称：佛云园东扩区标准厂房及配套设施项目（二期） |  |  | 标段：佛云园东扩区标准厂房及配套设施项目（二期） |  |  |  | 第 335 页 共 866 页
序号 | 项目编码 | 项目名称 |  | 项目特征描述 | 计量单位 | 工程量 |  | 金额（元）
[8 empty] | 综合单价 | 合价
1404 | 030409001021 | 电力电缆 |  | 1.名称:矿物绝缘电缆 2.型号、规格:NW-BTTRZ(A)-5*4mm² 3.材质:铜芯 4.电压等级(kV):1kV 5.敷设方式:管内敷设或槽内敷设 6.说明:含高层建筑增加费 7.其他:满足规范及设计要求 | m | 531.25
1405 | 030409001022 | 电力电缆 |  | 1.名称:矿物绝缘电缆 2.型号、规格:NW-BTTRZ(A)-3*120+2*70mm² 3.材质:铜芯 4.电压等级(kV):1kV 5.敷设方式:管内敷设或槽内敷设 6.说明:含高层建筑增加费 7.其他:满足规范及设计要求 | m | 222.95
1406 | 030409001023 | 电力电缆 |  | 1.名称:电力电缆 2.型号、规格:WDZBN-YJE-4*10mm² 3.材质:铜芯 4.电压等级(kV):1kV 5.敷设方式:管内敷设或槽内敷设 6.说明:含高层建筑增加费 7.其他:满足规范及设计要求 | m | 566.35
本页小计
分部分项工程项目清单计价表
工程名称：佛云园东扩区标准厂房及配套设施项目（二期） |  |  | 标段：佛云园东扩区标准厂房及配套设施项目（二期） |  |  |  | 第 336 页 共 866 页
序号 | 项目编码 | 项目名称 |  | 项目特征描述 | 计量单位 | 工程量 |  | 金额（元）
[8 empty] | 综合单价 | 合价
1407 | 030409001024 | 电力电缆 |  | 1.名称:电力电缆 2.型号、规格:ZR-YJV-5*10mm² 3.材质:铜芯 4.电压等级(kV):1kV 5.敷设方式:管内敷设或槽内敷设 6.说明:含高层建筑增加费 7.其他:满足规范及设计要求 | m | 238.5
1408 | 030409001025 | 电力电缆 |  | 1.名称:电力电缆 2.型号、规格:ZR-YJV-5*16mm² 3.材质:铜芯 4.电压等级(kV):1kV 5.敷设方式:管内敷设或槽内敷设 6.说明:含高层建筑增加费 7.其他:满足规范及设计要求 | m | 464.37
1409 | 030409001026 | 电力电缆 |  | 1.名称:电力电缆 2.型号、规格:ZR-YJV-3*35+2*16mm² 3.材质:铜芯 4.电压等级(kV):1kV 5.敷设方式:管内敷设或槽内敷设 6.说明:含高层建筑增加费 7.其他:满足规范及设计要求 | m | 210.18
本页小计
分部分项工程项目清单计价表
工程名称：佛云园东扩区标准厂房及配套设施项目（二期） |  |  | 标段：佛云园东扩区标准厂房及配套设施项目（二期） |  |  |  | 第 337 页 共 866 页
序号 | 项目编码 | 项目名称 |  | 项目特征描述 | 计量单位 | 工程量 |  | 金额（元）
[8 empty] | 综合单价 | 合价
1410 | 030409001027 | 电力电缆 |  | 1.名称:电力电缆 2.型号、规格:ZR-YJV-3*150+2*70mm² 3.材质:铜芯 4.电压等级(kV):1kV 5.敷设方式:管内敷设或槽内敷设 6.说明:含高层建筑增加费 7.其他:满足规范及设计要求 | m | 141.74
1411 | 030409003009 | 电力电缆头 |  | 1.名称:干包式电力电缆头 2.规格:16mm²以下 3.材质、类型:干包式 4.安装部位:户内 5.电压等级(kV):1kV 6.说明:含高层建筑增加费 7.其他:满足规范及设计要求 | 个 | 20
1412 | 030409003010 | 电力电缆头 |  | 1.名称:干包式电力电缆头 2.规格:35mm²以下 3.材质、类型:干包式 4.安装部位:户内 5.电压等级(kV):1kV 6.说明:含高层建筑增加费 7.其他:满足规范及设计要求 | 个 | 4
本页小计
分部分项工程项目清单计价表
工程名称：佛云园东扩区标准厂房及配套设施项目（二期） |  |  | 标段：佛云园东扩区标准厂房及配套设施项目（二期） |  |  |  | 第 338 页 共 866 页
序号 | 项目编码 | 项目名称 |  | 项目特征描述 | 计量单位 | 工程量 |  | 金额（元）
[8 empty] | 综合单价 | 合价
1413 | 030409003011 | 电力电缆头 |  | 1.名称:干包式电力电缆头 2.规格:185mm²以下 3.材质、类型:干包式 4.安装部位:户内 5.电压等级(kV):1kV 6.说明:含高层建筑增加费 7.其他:满足规范及设计要求 | 个 | 4
1414 | 030409003012 | 电力电缆头 |  | 1.名称:矿物绝缘电缆终端头 2.规格:3*120+2*70mm² 3.安装部位:户内 4.电压等级(kV):1kV 5.说明:含高层建筑增加费 6.其他:满足规范及设计要求 | 个 | 4
1415 | 030412004041 | 配线 |  | 1.名称:绝缘电线 2.配线形式:管内穿线 3.型号、规格:WDZBN-BYJ-4mm² 4.材质:铜芯 5.说明:含高层建筑增加费 6.其他:满足规范及设计要求 | m | 5705.75
本页小计
分部分项工程项目清单计价表
工程名称：佛云园东扩区标准厂房及配套设施项目（二期） |  |  | 标段：佛云园东扩区标准厂房及配套设施项目（二期） |  |  |  | 第 339 页 共 866 页
序号 | 项目编码 | 项目名称 |  | 项目特征描述 | 计量单位 | 工程量 |  | 金额（元）
[8 empty] | 综合单价 | 合价
1416 | 030412004042 | 配线 |  | 1.名称:绝缘电线 2.配线形式:管内穿线 3.型号、规格:ZR-BV-2.5mm² 4.材质:铜芯 5.说明:含高层建筑增加费 6.其他:满足规范及设计要求 | m | 5601.28
1417 | 030412004043 | 配线 |  | 1.名称:绝缘电线 2.配线形式:线槽配线 3.型号、规格:ZR-BV-2.5mm² 4.材质:铜芯 5.说明:含高层建筑增加费 6.其他:满足规范及设计要求 | m | 204.05
1418 | 030412004044 | 配线 |  | 1.名称:绝缘电线 2.配线形式:管内穿线 3.型号、规格:ZR-BV-4mm² 4.材质:铜芯 5.说明:含高层建筑增加费 6.其他:满足规范及设计要求 | m | 3378.1
1419 | 030412004045 | 配线 |  | 1.名称:绝缘电线 2.配线形式:线槽配线 3.型号、规格:ZR-BV-4mm² 4.材质:铜芯 5.说明:含高层建筑增加费 6.其他:满足规范及设计要求 | m | 54.81
本页小计
分部分项工程项目清单计价表
工程名称：佛云园东扩区标准厂房及配套设施项目（二期） |  |  | 标段：佛云园东扩区标准厂房及配套设施项目（二期） |  |  |  | 第 340 页 共 866 页
序号 | 项目编码 | 项目名称 |  | 项目特征描述 | 计量单位 | 工程量 |  | 金额（元）
[8 empty] | 综合单价 | 合价
1420 | 030412004046 | 配线 |  | 1.名称:绝缘电线 2.配线形式:管内穿线 3.型号、规格:ZR-BV-6mm² 4.材质:铜芯 5.说明:含高层建筑增加费 6.其他:满足规范及设计要求 | m | 189.04
1421 | 030416012003 | 事故照明切换系统 |  | 1.名称:事故照明切换装置调试 2.说明:含高层建筑增加费 3.其他:满足规范及设计要求 | 台 | 6
照明系统
1422 | 030413002017 | 装饰灯 |  | 1.名称:楼层标志灯-A型 2.型号、规格:LED 持续 DC36V ≤1W 不锈钢面板,金属后盖板,厚度不大于10mm,IP30 3.安装方式:壁装 4.说明:含高层建筑增加费 5.其他:满足规范及设计要求 | 套 | 8
1423 | 030413002018 | 装饰灯 |  | 1.名称:出口指示灯-A型 2.型号、规格:LED 常亮 DC36V≤1W 不锈钢面板,金属后盖板,厚度不大于10mm,IP30 3.安装方式:壁装 4.说明:含高层建筑增加费 5.其他:满足规范及设计要求 | 套 | 33
本页小计
分部分项工程项目清单计价表
工程名称：佛云园东扩区标准厂房及配套设施项目（二期） |  |  | 标段：佛云园东扩区标准厂房及配套设施项目（二期） |  |  |  | 第 341 页 共 866 页
序号 | 项目编码 | 项目名称 |  | 项目特征描述 | 计量单位 | 工程量 |  | 金额（元）
[8 empty] | 综合单价 | 合价
1424 | 030413002019 | 装饰灯 |  | 1.名称:出口指示灯-A型 2.型号、规格:LED 常亮 DC36V≤1W 不锈钢面板,金属后盖板,厚度不大于10mm,IP30 3.安装方式:壁装 4.说明:含工程超高增加费、高层建筑增加费 5.其他:满足规范及设计要求 | 套 | 4
1425 | 030413002020 | 装饰灯 |  | 1.名称:疏散指示灯-A型 2.型号、规格:LED 持续 DC36V≤1W 不锈钢面板,金属后盖板,厚度不大于10mm,IP30 3.安装方式:壁装 4.说明:含高层建筑增加费 5.其他:满足规范及设计要求 | 套 | 145
1426 | 030413002021 | 装饰灯 |  | 1.名称:集中电源应急灯-A型 2.型号:LED 非持续 DC36V 6W IP67 3.安装方式:室外壁装 4.说明:含高层建筑增加费 5.其他:满足规范及设计要求 | 套 | 10
本页小计
分部分项工程项目清单计价表
工程名称：佛云园东扩区标准厂房及配套设施项目（二期） |  |  | 标段：佛云园东扩区标准厂房及配套设施项目（二期） |  |  |  | 第 342 页 共 866 页
序号 | 项目编码 | 项目名称 |  | 项目特征描述 | 计量单位 | 工程量 |  | 金额（元）
[8 empty] | 综合单价 | 合价
1427 | 030413002022 | 装饰灯 |  | 1.名称:集中电源应急灯-A型 2.型号:LED 非持续 DC36V 6W IP30 3.安装方式:壁装 4.说明:含高层建筑增加费 5.其他:满足规范及设计要求 | 套 | 180
1428 | 030413002023 | 装饰灯 |  | 1.名称:集中电源应急灯-A型 2.型号:LED 非持续 DC36V 10W IP30 3.安装方式:吸顶 4.说明:含高层建筑增加费 5.其他:满足规范及设计要求 | 套 | 8
1429 | 030413002024 | 装饰灯 |  | 1.名称:复合出口指示灯-A型(带楼层标志) 2.型号、规格:LED 常亮 DC36V ≤1W 不锈钢面板,金属后盖板,厚度不大于10mm,IP30 3.安装方式:壁装 4.说明:含高层建筑增加费 5.其他:满足规范及设计要求 | 套 | 4
1430 | 030413003011 | 荧光灯 |  | 1.名称:支架荧光灯 2.规格:LED 1x18W 3.安装形式:吸顶装 4.说明:含高层建筑增加费 5.其他:满足规范及设计要求 | 套 | 8
本页小计
分部分项工程项目清单计价表
工程名称：佛云园东扩区标准厂房及配套设施项目（二期） |  |  | 标段：佛云园东扩区标准厂房及配套设施项目（二期） |  |  |  | 第 343 页 共 866 页
序号 | 项目编码 | 项目名称 |  | 项目特征描述 | 计量单位 | 工程量 |  | 金额（元）
[8 empty] | 综合单价 | 合价
1431 | 030413003012 | 荧光灯 |  | 1.名称:支架荧光灯 2.规格:LED 1x24W 3.安装形式:吸顶装 4.说明:含高层建筑增加费 5.其他:满足规范及设计要求 | 套 | 13
1432 | 030413003013 | 荧光灯 |  | 1.名称:支架荧光灯 2.规格:LED 1x24W 3.安装形式:吸顶装 4.说明:含工程超高增加费、高层建筑增加费 5.其他:满足规范及设计要求 | 套 | 18
1433 | 030413003014 | 荧光灯 |  | 1.名称:支架荧光灯 2.规格:LED 1x24W 3.安装形式:壁装 4.说明:含高层建筑增加费 5.其他:满足规范及设计要求 | 套 | 6
1434 | 030413003015 | 荧光灯 |  | 1.名称:支架荧光灯 2.规格:LED 2x24W 3.安装形式:壁装 4.说明:含高层建筑增加费 5.其他:满足规范及设计要求 | 套 | 9
本页小计
分部分项工程项目清单计价表
工程名称：佛云园东扩区标准厂房及配套设施项目（二期） |  |  | 标段：佛云园东扩区标准厂房及配套设施项目（二期） |  |  |  | 第 344 页 共 866 页
序号 | 项目编码 | 项目名称 |  | 项目特征描述 | 计量单位 | 工程量 |  | 金额（元）
[8 empty] | 综合单价 | 合价
1435 | 030413001009 | 普通灯具 |  | 1.名称:三防吸顶灯 2.规格:LED 10W 3.安装形式:吸顶装 4.说明:含高层建筑增加费 5.其他:满足规范及设计要求 | 套 | 24
1436 | 030413001010 | 普通灯具 |  | 1.名称:三防吸顶灯 2.规格:LED 15W 3.安装形式:吸顶装 4.说明:含工程超高增加费、高层建筑增加费 5.其他:满足规范及设计要求 | 套 | 6
1437 | 030413001011 | 普通灯具 |  | 1.名称:感应三防吸顶灯 2.规格:LED 20W 3.安装形式:吸顶装 4.说明:含高层建筑增加费 5.其他:满足规范及设计要求 | 套 | 8
1438 | 030413001012 | 普通灯具 |  | 1.名称:感应三防吸顶灯 2.规格:LED 20W 3.安装形式:吸顶装 4.说明:含工程超高增加费、高层建筑增加费 5.其他:满足规范及设计要求 | 套 | 22
本页小计
分部分项工程项目清单计价表
工程名称：佛云园东扩区标准厂房及配套设施项目（二期） |  |  | 标段：佛云园东扩区标准厂房及配套设施项目（二期） |  |  |  | 第 345 页 共 866 页
序号 | 项目编码 | 项目名称 |  | 项目特征描述 | 计量单位 | 工程量 |  | 金额（元）
[8 empty] | 综合单价 | 合价
1439 | 030413013007 | 照明开关、按钮 |  | 1.名称:一位单控开关 2.规格:250V, 10A 3.安装方式:暗装 4.说明:含高层建筑增加费 5.其他:满足规范及设计要求 | 套 | 21
1440 | 030413013008 | 照明开关、按钮 |  | 1.名称:两位单控开关 2.规格:250V, 10A 3.安装方式:暗装 4.说明:含高层建筑增加费 5.其他:满足规范及设计要求 | 套 | 15
1441 | 030413013009 | 照明开关、按钮 |  | 1.名称:三位单控开关 2.规格:250V, 10A 3.安装方式:暗装 4.说明:含高层建筑增加费 5.其他:满足规范及设计要求 | 套 | 1
1442 | 030413014003 | 插座 |  | 1.名称:二三极组合插座 2.规格:250V, 10A 3.安装方式:暗装 4.说明:含高层建筑增加费 5.其他:满足规范及设计要求 | 套 | 20
本页小计
分部分项工程项目清单计价表
工程名称：佛云园东扩区标准厂房及配套设施项目（二期） |  |  | 标段：佛云园东扩区标准厂房及配套设施项目（二期） |  |  |  | 第 346 页 共 866 页
序号 | 项目编码 | 项目名称 |  | 项目特征描述 | 计量单位 | 工程量 |  | 金额（元）
[8 empty] | 综合单价 | 合价
1443 | 030412006013 | 接线盒 |  | 1.名称:塑料接线盒（灯具） 2.材质:塑料 3.规格:86型 4.安装形式:暗装 5.说明:含高层建筑增加费 6.其他:满足规范及设计要求 | 个 | 84
1444 | 030412006014 | 接线盒 |  | 1.名称:钢制接线盒（灯具） 2.材质:钢制 3.规格:86型 4.安装形式:暗装 5.说明:含高层建筑增加费 6.其他:满足规范及设计要求 | 个 | 422
1445 | 030412006015 | 接线盒 |  | 1.名称:塑料接线盒开关(插座) 2.材质:塑料 3.规格:86型 4.安装形式:暗装 5.说明:含高层建筑增加费 6.其他:满足规范及设计要求 | 个 | 44
1446 | 030412006016 | 接线盒 |  | 1.名称:塑料接线盒开关(插座) 2.材质:钢制 3.规格:86型 4.安装形式:暗装 5.说明:含高层建筑增加费 6.其他:满足规范及设计要求 | 个 | 13
防雷接地
本页小计
分部分项工程项目清单计价表
工程名称：佛云园东扩区标准厂房及配套设施项目（二期） |  |  | 标段：佛云园东扩区标准厂房及配套设施项目（二期） |  |  |  | 第 347 页 共 866 页
序号 | 项目编码 | 项目名称 |  | 项目特征描述 | 计量单位 | 工程量 |  | 金额（元）
[8 empty] | 综合单价 | 合价
1447 | 030410006003 | 接闪杆 |  | 1.名称:接闪杆 2.材质:热镀锌圆钢 3.规格:Φ20，H=50cm 4.说明:含高层建筑增加费 5.其他:满足规范及设计要求 | 根 | 22
1448 | 030410005005 | 接闪带 |  | 1.名称:明装接闪带 2.材质:热镀锌圆钢 3.规格:Φ10 4.说明:含高层建筑增加费 5.其他:满足规范及设计要求 | m | 135
1449 | 030410005006 | 接闪带 |  | 1.名称:暗装接闪网 2.材质:利用天面梁钢筋相互焊接连通 3.说明:含高层建筑增加费 4.其他:满足规范及设计要求 | m | 1285.81
1450 | 030410003007 | 引下线 |  | 1.名称:防雷引下线 2.材质:利用图中所示钢构柱或钢筋混凝土柱外侧两根(φ>=16)做防雷装置引下线 3.说明:含高层建筑增加费 4.其他:满足规范及设计要求 | m | 904.14
本页小计
分部分项工程项目清单计价表
工程名称：佛云园东扩区标准厂房及配套设施项目（二期） |  |  | 标段：佛云园东扩区标准厂房及配套设施项目（二期） |  |  |  | 第 348 页 共 866 页
序号 | 项目编码 | 项目名称 |  | 项目特征描述 | 计量单位 | 工程量 |  | 金额（元）
[8 empty] | 综合单价 | 合价
1451 | 030410003008 | 引下线 |  | 1.名称:避雷引下线 2.材质:热镀锌圆钢 3.规格:Φ10 4.说明:含高层建筑增加费 5.其他:满足规范及设计要求 | m | 27.53
1452 | 030410003009 | 引下线 |  | 1.名称:避雷引下线 2.材质:热镀锌扁钢 3.规格:-40*4 4.说明:含高层建筑增加费 5.其他:满足规范及设计要求 | m | 166.03
1453 | 030410002007 | 接地母线 |  | 1.名称:接地母线 2.材质、规格:-40x4热镀锌扁钢 3.说明:含高层建筑增加费 4.其他:满足规范及设计要求 | m | 143.48
1454 | 030410002008 | 接地母线 |  | 1.名称:接地母线 2.材质、规格:-40x4不锈钢扁钢 3.说明:含高层建筑增加费 4.其他:满足规范及设计要求 | m | 80.17
本页小计
分部分项工程项目清单计价表
工程名称：佛云园东扩区标准厂房及配套设施项目（二期） |  |  | 标段：佛云园东扩区标准厂房及配套设施项目（二期） |  |  |  | 第 349 页 共 866 页
序号 | 项目编码 | 项目名称 |  | 项目特征描述 | 计量单位 | 工程量 |  | 金额（元）
[8 empty] | 综合单价 | 合价
1455 | 030410002009 | 接地母线 |  | 1.名称:水平接地体 2.材质:基础(地)梁内主筋2根焊接连通,并与柱内作引下线的2根主筋焊接 3.说明:含高层建筑增加费 4.其他:满足规范及设计要求 | m | 1181
1456 | 030410004003 | 均压环 |  | 1.名称:均压环 2.安装形式:利用地面层混凝土板最外侧的加强钢筋 3.说明:含高层建筑增加费 4.其他:满足规范及设计要求 | m | 337.18
1457 | 030410007009 | 等电位端子箱、测试板 |  | 1.名称:总等电位连接端子箱 MEB 2.规格:300×200×120 3.安装形式:做法参见15D502《等电位联结安装》 4.说明:含高层建筑增加费 5.其他:满足规范及设计要求 | 台 | 1
1458 | 030410007010 | 等电位端子箱、测试板 |  | 1.名称:局部等电位连接端子箱 LEB 2.规格:300×200×120 3.安装形式:做法参见15D502《等电位联结安装》 4.说明:含高层建筑增加费 5.其他:满足规范及设计要求 | 台 | 6
本页小计
分部分项工程项目清单计价表
工程名称：佛云园东扩区标准厂房及配套设施项目（二期） |  |  | 标段：佛云园东扩区标准厂房及配套设施项目（二期） |  |  |  | 第 350 页 共 866 页
序号 | 项目编码 | 项目名称 |  | 项目特征描述 | 计量单位 | 工程量 |  | 金额（元）
[8 empty] | 综合单价 | 合价
1459 | 030410007011 | 等电位端子箱、测试板 |  | 1.名称:防雷检测点及接地端子 2.安装形式:做法见14D504-38 3.说明:含高层建筑增加费 4.其他:满足规范及设计要求 | 台 | 5
1460 | 030410007012 | 等电位端子箱、测试板 |  | 1.名称:预留接地端子板 2.安装形式:做法见设计图纸说明 3.说明:含高层建筑增加费 4.其他:满足规范及设计要求 | 台 | 12
1461 | 030410001005 | 接地极 |  | 1.名称:桩承台接地 2.材质:按设计要求 3.焊接桩根数:三桩 4.说明:含高层建筑增加费 5.其他:满足规范及设计要求 | 根 | 32
1462 | 030410001006 | 接地极 |  | 1.名称:桩承台接地 2.材质:按设计要求 3.焊接桩根数:四桩 4.说明:含高层建筑增加费 5.其他:满足规范及设计要求 | 根 | 4
1463 | 030416027003 | 接地装置 |  | 1.名称:接地装置调试 2.类型:接地网 3.说明:含高层建筑增加费 4.其他:满足规范及设计要求 | 系统 | 1
厂房三-消防电工程
本页小计
分部分项工程项目清单计价表
工程名称：佛云园东扩区标准厂房及配套设施项目（二期） |  |  | 标段：佛云园东扩区标准厂房及配套设施项目（二期） |  |  |  | 第 351 页 共 866 页
序号 | 项目编码 | 项目名称 |  | 项目特征描述 | 计量单位 | 工程量 |  | 金额（元）
[8 empty] | 综合单价 | 合价
消防电系统
火灾自动报警系统
1464 | 030904008003 | 消防模块箱(端子箱、手报箱) |  | 1.名称:消防接线箱 2.说明:含高层建筑增加费 3.其他:满足招标文件、图纸及相关技术规范要求 | 台 | 6
1465 | 030904007013 | 消防模块 |  | 1.名称:总线短路隔离器 2.说明:含工程超高增加费、高层建筑增加费 3.其他:满足招标文件、图纸及相关技术规范要求 | 个 | 24
1466 | 030904005005 | 消防报警电话插孔(电话) |  | 1.名称:消防电话插口 2.说明:含高层建筑增加费 3.其他:满足招标文件、图纸及相关技术规范要求 | 个 | 19
1467 | 030904003005 | 按钮 |  | 1.名称:带消防电话插口的手动报警按钮 2.说明:含高层建筑增加费 3.其他:满足招标文件、图纸及相关技术规范要求 | 个 | 19
1468 | 030904001007 | 点型探测器 |  | 1.名称:感烟火灾探测器(点型) 2.说明:含高层建筑增加费 3.其他:满足招标文件、图纸及相关技术规范要求 | 个 | 9
本页小计
分部分项工程项目清单计价表
工程名称：佛云园东扩区标准厂房及配套设施项目（二期） |  |  | 标段：佛云园东扩区标准厂房及配套设施项目（二期） |  |  |  | 第 352 页 共 866 页
序号 | 项目编码 | 项目名称 |  | 项目特征描述 | 计量单位 | 工程量 |  | 金额（元）
[8 empty] | 综合单价 | 合价
1469 | 030904001008 | 点型探测器 |  | 1.名称:感烟火灾探测器(点型) 2.说明:含工程超高增加费、高层建筑增加费 3.其他:满足招标文件、图纸及相关技术规范要求 | 个 | 340
1470 | 030904001009 | 点型探测器 |  | 1.名称:感温火灾探测器(点型) 2.说明:含工程超高增加费、高层建筑增加费 3.其他:满足招标文件、图纸及相关技术规范要求 | 个 | 12
1471 | 030904004005 | 声光报警器 |  | 1.名称:带地址声光报警器 2.说明:含高层建筑增加费 3.其他:满足招标文件、图纸及相关技术规范要求 | 个 | 32
1472 | 030904004006 | 声光报警器 |  | 1.名称:带地址声光报警器 2.说明:含工程超高增加费、高层建筑增加费 3.其他:满足招标文件、图纸及相关技术规范要求 | 个 | 2
1473 | 030904007014 | 消防模块 |  | 1.名称:输入/输出模块 2.说明:含高层建筑增加费 3.其他:满足招标文件、图纸及相关技术规范要求 | 个 | 15
本页小计
分部分项工程项目清单计价表
工程名称：佛云园东扩区标准厂房及配套设施项目（二期） |  |  | 标段：佛云园东扩区标准厂房及配套设施项目（二期） |  |  |  | 第 353 页 共 866 页
序号 | 项目编码 | 项目名称 |  | 项目特征描述 | 计量单位 | 工程量 |  | 金额（元）
[8 empty] | 综合单价 | 合价
1474 | 030904007015 | 消防模块 |  | 1.名称:输入/输出模块 2.说明:含工程超高增加费、高层建筑增加费 3.其他:满足招标文件、图纸及相关技术规范要求 | 个 | 81
1475 | 030904007016 | 消防模块 |  | 1.名称:输入模块 2.说明:含工程超高增加费、高层建筑增加费 3.其他:满足招标文件、图纸及相关技术规范要求 | 个 | 15
1476 | 030904005006 | 消防报警电话插孔(电话) |  | 1.名称:消防电话分机 2.说明:含高层建筑增加费 3.其他:满足招标文件、图纸及相关技术规范要求 | 个 | 1
1477 | 030904003006 | 按钮 |  | 1.名称:消火栓按钮 2.说明:含高层建筑增加费 3.其他:满足招标文件、图纸及相关技术规范要求 | 个 | 34
1478 | 030904006005 | 消防广播(扬声器) |  | 1.名称:吸顶扬声器 2.规格:3W 3.安装方式:吸顶安装 4.说明:含工程超高增加费、高层建筑增加费 5.其他:满足招标文件、图纸及相关技术规范要求 | 个 | 24
本页小计
分部分项工程项目清单计价表
工程名称：佛云园东扩区标准厂房及配套设施项目（二期） |  |  | 标段：佛云园东扩区标准厂房及配套设施项目（二期） |  |  |  | 第 354 页 共 866 页
序号 | 项目编码 | 项目名称 |  | 项目特征描述 | 计量单位 | 工程量 |  | 金额（元）
[8 empty] | 综合单价 | 合价
1479 | 030904006006 | 消防广播(扬声器) |  | 1.名称:室外型挂墙扬声器 2.规格:3W 3.安装方式:挂墙安装 4.说明:含高层建筑增加费 5.其他:满足招标文件、图纸及相关技术规范要求 | 个 | 12
1480 | 030412001072 | 配管 |  | 1.名称:套接紧定式钢管 2.规格:JDG20 3.配置形式:暗敷 4.说明:含高层建筑增加费 5.其他:满足招标文件、图纸及相关技术规范要求 | m | 299.96
1481 | 030412001073 | 配管 |  | 1.名称:套接紧定式钢管 2.规格:JDG20 3.配置形式:暗敷 4.说明:含工程超高增加费、高层建筑增加费 5.其他:满足招标文件、图纸及相关技术规范要求 | m | 3101.94
1482 | 030412001074 | 配管 |  | 1.名称:套接紧定式钢管 2.规格:JDG25 3.配置形式:暗敷 4.说明:含高层建筑增加费 5.其他:满足招标文件、图纸及相关技术规范要求 | m | 411.97
本页小计
分部分项工程项目清单计价表
工程名称：佛云园东扩区标准厂房及配套设施项目（二期） |  |  | 标段：佛云园东扩区标准厂房及配套设施项目（二期） |  |  |  | 第 355 页 共 866 页
序号 | 项目编码 | 项目名称 |  | 项目特征描述 | 计量单位 | 工程量 |  | 金额（元）
[8 empty] | 综合单价 | 合价
1483 | 030412001075 | 配管 |  | 1.名称:套接紧定式钢管 2.规格:JDG25 3.配置形式:暗敷 4.说明:含工程超高增加费、高层建筑增加费 5.其他:满足招标文件、图纸及相关技术规范要求 | m | 1102.45
1484 | 030409006003 | 电缆保护管 |  | 1.名称:焊接钢管 2.规格:SC100 3.配置形式:埋地敷设 4.说明:含高层建筑增加费 5.其他:满足招标文件、图纸及相关技术规范要求 | m | 108.67
1485 | 030412003018 | 桥架 |  | 1.名称:消防桥架 2.规格:CT(100+50)*100 3.材质:金属 4.说明:含高层建筑增加费 5.其他:满足招标文件、图纸及相关技术规范要求 | m | 46.56
1486 | 030412004047 | 配线 |  | 1.名称:绝缘电线 2.配线形式:管内穿线 3.规格:WDZB-BYJ-1.5mm2 4.材质:铜芯 5.说明:含高层建筑增加费 6.其他:满足招标文件、图纸及相关技术规范要求 | m | 1481.53
本页小计
分部分项工程项目清单计价表
工程名称：佛云园东扩区标准厂房及配套设施项目（二期） |  |  | 标段：佛云园东扩区标准厂房及配套设施项目（二期） |  |  |  | 第 356 页 共 866 页
序号 | 项目编码 | 项目名称 |  | 项目特征描述 | 计量单位 | 工程量 |  | 金额（元）
[8 empty] | 综合单价 | 合价
1487 | 030412004048 | 配线 |  | 1.名称:绝缘电线 2.配线形式:线槽配线 3.规格:WDZB-BYJ-1.5mm2 4.材质:铜芯 5.说明:含高层建筑增加费 6.其他:满足招标文件、图纸及相关技术规范要求 | m | 176.81
1488 | 030412004049 | 配线 |  | 1.名称:绝缘电线 2.配线形式:管内穿线 3.规格:WDZBN-BYJ-2.5mm2 4.材质:铜芯 5.说明:含高层建筑增加费 6.其他:满足招标文件、图纸及相关技术规范要求 | m | 2994.1
1489 | 030412004050 | 配线 |  | 1.名称:多芯软导线 2.配线形式:管内穿线 3.规格:WDZBN-RYJS-2*1.5mm2 4.材质:铜芯 5.说明:含高层建筑增加费 6.其他:满足招标文件、图纸及相关技术规范要求 | m | 3675.3
本页小计
分部分项工程项目清单计价表
工程名称：佛云园东扩区标准厂房及配套设施项目（二期） |  |  | 标段：佛云园东扩区标准厂房及配套设施项目（二期） |  |  |  | 第 357 页 共 866 页
序号 | 项目编码 | 项目名称 |  | 项目特征描述 | 计量单位 | 工程量 |  | 金额（元）
[8 empty] | 综合单价 | 合价
1490 | 030412004051 | 配线 |  | 1.名称:多芯软导线 2.配线形式:线槽配线 3.规格:WDZBN-RYJS-2*1.5mm2 4.材质:铜芯 5.说明:含高层建筑增加费 6.其他:满足招标文件、图纸及相关技术规范要求 | m | 144.64
1491 | 030412004052 | 配线 |  | 1.名称:多芯软导线 2.配线形式:管内穿线 3.规格:WDZB-RYS-2*2.5mm2 4.材质:铜芯 5.说明:含高层建筑增加费 6.其他:满足招标文件、图纸及相关技术规范要求 | m | 677.29
1492 | 030412004053 | 配线 |  | 1.名称:多芯软导线 2.配线形式:线槽配线 3.规格:WDZB-RYS-2*2.5mm2 4.材质:铜芯 5.说明:含高层建筑增加费 6.其他:满足招标文件、图纸及相关技术规范要求 | m | 116.52
本页小计
分部分项工程项目清单计价表
工程名称：佛云园东扩区标准厂房及配套设施项目（二期） |  |  | 标段：佛云园东扩区标准厂房及配套设施项目（二期） |  |  |  | 第 358 页 共 866 页
序号 | 项目编码 | 项目名称 |  | 项目特征描述 | 计量单位 | 工程量 |  | 金额（元）
[8 empty] | 综合单价 | 合价
1493 | 030412004054 | 配线 |  | 1.名称:绝缘电线 2.配线形式:管内穿线 3.规格:WDZBN-BYJ-4mm2 4.材质:铜芯 5.说明:含高层建筑增加费 6.其他:满足招标文件、图纸及相关技术规范要求 | m | 176.81
1494 | 030409002003 | 控制电缆 |  | 1.名称:控制电缆 2.规格:WDZB-KYJY-4x2.5mm2 3.材质:铜芯 4.敷设方式、部位:线管、线槽穿线 5.电压等级(kV):0.6/1kV 6.说明:含高层建筑增加费 7.其他:满足招标文件、图纸及相关技术规范要求 | m | 372.26
1495 | 030412006017 | 接线盒 |  | 1.名称:接线盒 2.材质:塑料 3.规格:86型 4.安装形式:暗装 5.说明:含高层建筑增加费 6.其他:满足招标文件、图纸及相关技术规范要求 | 个 | 639
1496 | 030909003003 | 自动报警系统调试 |  | 1.名称:自动报警系统装置调试 500点以下 2.说明:含高层建筑增加费 3.其他:满足招标文件、图纸及相关技术规范要求 | 系统 | 1
本页小计
分部分项工程项目清单计价表
工程名称：佛云园东扩区标准厂房及配套设施项目（二期） |  |  | 标段：佛云园东扩区标准厂房及配套设施项目（二期） |  |  |  | 第 359 页 共 866 页
序号 | 项目编码 | 项目名称 |  | 项目特征描述 | 计量单位 | 工程量 |  | 金额（元）
[8 empty] | 综合单价 | 合价
1497 | 030909004003 | 消防广播系统调试 |  | 1.名称:消防广播系统调试 2.喇叭数量:36个 3.说明:含高层建筑增加费 4.其他:满足招标文件、图纸及相关技术规范要求 | 系统 | 1
防火门监控系统
1498 | 030906001003 | 防火门监控主机 |  | 1.名称:监控分机(内置蓄电池) 2.安装方式:壁挂式 3.说明:含高层建筑增加费 4.其他:满足招标文件、图纸及相关技术规范要求 | 台 | 1
1499 | 030506008003 | 出入口执行机构设备 |  | 1.名称:防火门门磁开关 2.说明:含高层建筑增加费 3.其他:满足招标文件、图纸及相关技术规范要求 | 台 | 36
1500 | 030904007017 | 消防模块 |  | 1.名称:双门常闭防火门现场监控器模块 2.说明:含高层建筑增加费 3.其他:满足招标文件、图纸及相关技术规范要求 | 个 | 12
1501 | 030904007018 | 消防模块 |  | 1.名称:单门常闭防火门现场监控器模块 2.说明:含高层建筑增加费 3.其他:满足招标文件、图纸及相关技术规范要求 | 个 | 12
本页小计
分部分项工程项目清单计价表
工程名称：佛云园东扩区标准厂房及配套设施项目（二期） |  |  | 标段：佛云园东扩区标准厂房及配套设施项目（二期） |  |  |  | 第 360 页 共 866 页
序号 | 项目编码 | 项目名称 |  | 项目特征描述 | 计量单位 | 工程量 |  | 金额（元）
[8 empty] | 综合单价 | 合价
1502 | 030412006018 | 接线盒 |  | 1.名称:接线盒 2.材质:塑料 3.规格:86型 4.安装形式:暗装 5.说明:含高层建筑增加费 6.其他:满足招标文件、图纸及相关技术规范要求 | 个 | 72
1503 | 030412004055 | 配线 |  | 1.名称:多芯软导线 2.配线形式:管内穿线 3.规格:WDZN-RVS-2*1.5mm2 4.材质:铜芯 5.说明:含高层建筑增加费 6.其他:满足招标文件、图纸及相关技术规范要求 | m | 346.75
1504 | 030412004056 | 配线 |  | 1.名称:多芯软导线 2.配线形式:管内穿线 3.规格:WDZB1N-RYJSP-2*1.5mm2 4.材质:铜芯 5.说明:含高层建筑增加费 6.其他:满足招标文件、图纸及相关技术规范要求 | m | 29.93
本页小计
分部分项工程项目清单计价表
工程名称：佛云园东扩区标准厂房及配套设施项目（二期） |  |  | 标段：佛云园东扩区标准厂房及配套设施项目（二期） |  |  |  | 第 361 页 共 866 页
序号 | 项目编码 | 项目名称 |  | 项目特征描述 | 计量单位 | 工程量 |  | 金额（元）
[8 empty] | 综合单价 | 合价
1505 | 030412001076 | 配管 |  | 1.名称:套接紧定式钢管 2.规格:JDG20 3.配置形式:暗敷 4.说明:含高层建筑增加费 5.其他:满足招标文件、图纸及相关技术规范要求 | m | 80.2
1506 | 030412001077 | 配管 |  | 1.名称:套接紧定式钢管 2.规格:JDG20 3.配置形式:暗敷 4.说明:含工程超高增加费、高层建筑增加费 5.其他:满足招标文件、图纸及相关技术规范要求 | m | 261.86
电气火灾监控系统
1507 | 030907001003 | 监控主机 |  | 1.名称:电气火灾监控壁挂式分控设备(自带备用电源) 2.说明:含高层建筑增加费 3.其他:满足招标文件、图纸及相关技术规范要求 | 台 | 1
1508 | 030410009005 | 智能防雷装置 |  | 1.名称:信号线路浪涌保护器 2.说明:含高层建筑增加费 3.其他:满足招标文件、图纸及相关技术规范要求 | 套 | 1
本页小计
分部分项工程项目清单计价表
工程名称：佛云园东扩区标准厂房及配套设施项目（二期） |  |  | 标段：佛云园东扩区标准厂房及配套设施项目（二期） |  |  |  | 第 362 页 共 866 页
序号 | 项目编码 | 项目名称 |  | 项目特征描述 | 计量单位 | 工程量 |  | 金额（元）
[8 empty] | 综合单价 | 合价
1509 | 030412004057 | 配线 |  | 1.名称:多芯软导线 2.配线形式:管内穿线 3.规格:WDZB1N-RYJSP-2*2.5mm2 4.材质:铜芯 5.说明:含高层建筑增加费 6.其他:满足招标文件、图纸及相关技术规范要求 | m | 7.96
1510 | 030412004058 | 配线 |  | 1.名称:多芯软导线 2.配线形式:管内穿线 3.规格:NH-RVS-2*1.5mm2 4.材质:铜芯 5.说明:含高层建筑增加费 6.其他:满足招标文件、图纸及相关技术规范要求 | m | 18.55
1511 | 030412001078 | 配管 |  | 1.名称:焊接钢管 2.规格:SC20 3.配置形式:暗敷 4.说明:含高层建筑增加费 5.其他:满足招标文件、图纸及相关技术规范要求 | m | 6.1
1512 | 030412001079 | 配管 |  | 1.名称:焊接钢管 2.规格:SC20 3.配置形式:暗敷 4.说明:含工程超高增加费、高层建筑增加费 5.其他:满足招标文件、图纸及相关技术规范要求 | m | 10.25
本页小计
分部分项工程项目清单计价表
工程名称：佛云园东扩区标准厂房及配套设施项目（二期） |  |  | 标段：佛云园东扩区标准厂房及配套设施项目（二期） |  |  |  | 第 363 页 共 866 页
序号 | 项目编码 | 项目名称 |  | 项目特征描述 | 计量单位 | 工程量 |  | 金额（元）
[8 empty] | 综合单价 | 合价
消防设备电源监控系统
1513 | 030908001003 | 状态监控主机 |  | 1.名称:壁挂式区域分机(自带备用电源) 2.说明:含高层建筑增加费 3.其他:满足招标文件、图纸及相关技术规范要求 | 台 | 1
1514 | 030410009006 | 智能防雷装置 |  | 1.名称:信号线路浪涌保护器 2.说明:含高层建筑增加费 3.其他:满足招标文件、图纸及相关技术规范要求 | 套 | 1
1515 | 030412004059 | 配线 |  | 1.名称:多芯软导线 2.配线形式:管内穿线 3.规格:WDZB1N-RYJSP-2*2.5mm2 4.材质:铜芯 5.说明:含高层建筑增加费 6.其他:满足招标文件、图纸及相关技术规范要求 | m | 7.17
本页小计
分部分项工程项目清单计价表
工程名称：佛云园东扩区标准厂房及配套设施项目（二期） |  |  | 标段：佛云园东扩区标准厂房及配套设施项目（二期） |  |  |  | 第 364 页 共 866 页
序号 | 项目编码 | 项目名称 |  | 项目特征描述 | 计量单位 | 工程量 |  | 金额（元）
[8 empty] | 综合单价 | 合价
1516 | 030412004060 | 配线 |  | 1.名称:多芯软导线 2.配线形式:管内穿线 3.规格:WDZB1N-RVS-2*2.5mm2 4.材质:铜芯 5.说明:含高层建筑增加费 6.其他:满足招标文件、图纸及相关技术规范要求 | m | 182.01
1517 | 030412001080 | 配管 |  | 1.名称:焊接钢管 2.规格:SC20 3.配置形式:暗敷 4.说明:含高层建筑增加费 5.其他:满足招标文件、图纸及相关技术规范要求 | m | 51.12
1518 | 030412001081 | 配管 |  | 1.名称:焊接钢管 2.规格:SC20 3.配置形式:暗敷 4.说明:含工程超高增加费、高层建筑增加费 5.其他:满足招标文件、图纸及相关技术规范要求 | m | 120.99
厂房三-通风空调工程
排风系统
本页小计
分部分项工程项目清单计价表
工程名称：佛云园东扩区标准厂房及配套设施项目（二期） |  |  | 标段：佛云园东扩区标准厂房及配套设施项目（二期） |  |  |  | 第 365 页 共 866 页
序号 | 项目编码 | 项目名称 |  | 项目特征描述 | 计量单位 | 工程量 |  | 金额（元）
[8 empty] | 综合单价 | 合价
1519 | 030108001011 | 风机 |  | 1.名称:边墙式排风机 2.型号:PF-01~04 3.规格:风量:1450M3/H;静压:120 PA;效率:90%;输入功率:0.12 KW/380V 4.单机试运转要求:按设计图纸技术及相关规范要求 5.说明:含高层建筑增加费 | 台 | 4
1520 | 030108001012 | 风机 |  | 1.名称:边墙式排风机 2.型号:PF-05~10 3.规格:风量:600M3/H;静压:90 PA;效率:90%;输入功率:0.12 KW/380V 4.单机试运转要求:按设计图纸技术及相关规范要求 5.说明:含高层建筑增加费 | 台 | 6
1521 | 030108001013 | 风机 |  | 1.名称:边墙式排风机 2.型号:PF-11 3.规格:风量:200M3/H;静压:120PA;效率:92%;输入功率:0.05 KW/380V 4.单机试运转要求:按设计图纸技术及相关规范要求 5.说明:含高层建筑增加费 | 台 | 1
本页小计
分部分项工程项目清单计价表
工程名称：佛云园东扩区标准厂房及配套设施项目（二期） |  |  | 标段：佛云园东扩区标准厂房及配套设施项目（二期） |  |  |  | 第 366 页 共 866 页
序号 | 项目编码 | 项目名称 |  | 项目特征描述 | 计量单位 | 工程量 |  | 金额（元）
[8 empty] | 综合单价 | 合价
1522 | 030405015003 | 风扇 |  | 1.名称:天花式排气扇带止回阀 2.型号:PQ-01 3.规格:风量:270M3/H;全压: 127 PA;输入功率:0.045KW/220V 4.安装方式:管道式 5.说明:含高层建筑增加费 | 台 | 24
1523 | 030703001011 | 碳钢阀门 |  | 1.名称:70°C防火阀 2.规格:400*250 3.说明:含高层建筑增加费 | 个 | 1
1524 | 030702001009 | 碳钢通风管道 |  | 1.名称:镀锌薄钢板风管 2.材质:镀锌薄钢板 3.形状:矩形 4.规格:D(b)≤320mm 5.板材厚度:0.5mm 6.接口形式:法兰 7.说明:含高层建筑增加费 | m2 | 18.53
1525 | 030702001010 | 碳钢通风管道 |  | 1.名称:镀锌薄钢板风管 2.材质:镀锌薄钢板 3.形状:矩形 4.规格:450<D(b)≤1000mm 5.板材厚度:0.75mm 6.接口形式:法兰 7.说明:含高层建筑增加费 | m2 | 5.76
本页小计
分部分项工程项目清单计价表
工程名称：佛云园东扩区标准厂房及配套设施项目（二期） |  |  | 标段：佛云园东扩区标准厂房及配套设施项目（二期） |  |  |  | 第 367 页 共 866 页
序号 | 项目编码 | 项目名称 |  | 项目特征描述 | 计量单位 | 工程量 |  | 金额（元）
[8 empty] | 综合单价 | 合价
1526 | 030702008003 | 柔性软风管 |  | 1.名称:柔性软风管 2.材质:铝箔 3.规格:ɸ150 4.说明:含高层建筑增加费 | m | 41.33
1527 | 030703019005 | 柔性接口 |  | 1.名称:不燃材料软接头 2.说明:含高层建筑增加费 | m2 | 2.26
1528 | 030703007005 | 碳钢风口、散流器、百叶窗 |  | 1.名称:防雨百叶风口 2.规格:500*300 3.说明:含高层建筑增加费 | 个 | 12
1529 | 031201003020 | 金属结构刷油 |  | 1.风管支架除锈刷油 2.支架除锈:手工除锈 3.支架刷油品种、次数:红丹防锈漆两道、灰漆两道 4.说明:含高层建筑增加费 | kg | 103.16
1530 | 030704001005 | 通风工程检测、调试 |  | 1.名称:风管漏光试验 2.风管面积:24.29m2 3.未尽事项满足详见图纸、技术需求书、招标文件、工程量清单计价说明、国家相关施工验收规范等并达到验收合格要求 4.说明:含高层建筑增加费 | 系统 | 1
防排烟系统
本页小计
分部分项工程项目清单计价表
工程名称：佛云园东扩区标准厂房及配套设施项目（二期） |  |  | 标段：佛云园东扩区标准厂房及配套设施项目（二期） |  |  |  | 第 368 页 共 866 页
序号 | 项目编码 | 项目名称 |  | 项目特征描述 | 计量单位 | 工程量 |  | 金额（元）
[8 empty] | 综合单价 | 合价
1531 | 030108001014 | 风机 |  | 1.名称:高温消防轴流排烟风机PY-01~08 2.规格:风量:35000M3/H;全压: 770 PA;输入功率:11.0 KW/380V 3.单机试运转要求:按设计图纸技术要求及相关规范规定 4.说明:含高层建筑增加费 | 台 | 8
1532 | 030108001015 | 风机 |  | 1.名称:高温消防轴流排烟风机PY-09~10 2.规格:风量:18908M3/H;全压: 728 PA;输入功率:7.5 KW/380V 3.单机试运转要求:按设计图纸技术要求及相关规范规定 4.说明:含高层建筑增加费 | 台 | 2
1533 | 030703001012 | 碳钢阀门 |  | 1.名称:全自动防烟防火阀 2.规格:1000*320 3.说明:含高层建筑增加费 | 个 | 4
1534 | 030703001013 | 碳钢阀门 |  | 1.名称:全自动防烟防火阀 2.规格:1250*400 3.说明:含高层建筑增加费 | 个 | 16
1535 | 030703001014 | 碳钢阀门 |  | 1.名称:280℃排烟防火阀 2.规格:1000*320 3.说明:含高层建筑增加费 | 个 | 6
本页小计
分部分项工程项目清单计价表
工程名称：佛云园东扩区标准厂房及配套设施项目（二期） |  |  | 标段：佛云园东扩区标准厂房及配套设施项目（二期） |  |  |  | 第 369 页 共 866 页
序号 | 项目编码 | 项目名称 |  | 项目特征描述 | 计量单位 | 工程量 |  | 金额（元）
[8 empty] | 综合单价 | 合价
1536 | 030703001015 | 碳钢阀门 |  | 1.名称:280℃排烟防火阀 2.规格:1250*400 3.说明:含高层建筑增加费 | 个 | 24
1537 | 030703007006 | 碳钢风口、散流器、百叶窗 |  | 1.名称:单层百叶风口 2.规格:1000*500 3.说明:含高层建筑增加费 | 个 | 36
1538 | 030702009003 | 弯头导流叶片 |  | 1.名称:弯头导流叶片 2.材质:镀锌钢板 3.厚度:1.2mm 4.说明:含高层建筑增加费 | m2 | 2.24
1539 | 030703019006 | 柔性接口 |  | 1.名称:不燃材料软接头 2.说明:含高层建筑增加费 | m2 | 12.67
1540 | 030702001011 | 碳钢通风管道 |  | 1.名称:镀锌薄钢板风管 2.形状:矩形 3.规格:450<D(b)≤1000mm 4.板材厚度:1.0mm 5.接口形式:咬口 6.说明:含高层建筑增加费 | m2 | 48.54
1541 | 030702001012 | 碳钢通风管道 |  | 1.名称:镀锌薄钢板风管 2.形状:矩形 3.规格:1000<D(b)≤1250mm 4.板材厚度:1.2mm 5.接口形式:咬口 6.说明:含高层建筑增加费 | m2 | 309.71
本页小计
分部分项工程项目清单计价表
工程名称：佛云园东扩区标准厂房及配套设施项目（二期） |  |  | 标段：佛云园东扩区标准厂房及配套设施项目（二期） |  |  |  | 第 370 页 共 866 页
序号 | 项目编码 | 项目名称 |  | 项目特征描述 | 计量单位 | 工程量 |  | 金额（元）
[8 empty] | 综合单价 | 合价
1542 | 030704001006 | 通风工程检测、调试 |  | 1.名称:风管漏光试验 2.风管面积:358.26m2 3.未尽事项满足详见图纸、技术需求书、招标文件、工程量清单计价说明、国家相关施工验收规范等并达到验收合格要求 4.说明:含高层建筑增加费 | 系统 | 1
1543 | 031201003021 | 金属结构刷油 |  | 1.风管支架除锈刷油 2.支架除锈:手工除锈 3.支架刷油品种、次数:红丹防锈漆两道、灰漆两道 4.说明:含高层建筑增加费 | kg | 1569.69
1544 | 031208007003 | 防潮层、保护层 |  | 1.名称:防火板12mm 2.其他:按设计图纸要求 3.说明:含高层建筑增加费 | m2 | 395.53
1545 | 010803002006 | 防火卷帘(闸)门 |  | 1.名称:电动卷帘式挡烟垂壁（含电机） 2.其他:按设计图纸要求 3.说明:含高层建筑增加费 | m2 | 584.16
厂房四
厂房四-建筑与装饰工程
土石方工程
1546 | 010103001004 | 平整场地 |  | 1.土石类别:综合 | m2 | 6192
本页小计
分部分项工程项目清单计价表
工程名称：佛云园东扩区标准厂房及配套设施项目（二期） |  |  | 标段：佛云园东扩区标准厂房及配套设施项目（二期） |  |  |  | 第 371 页 共 866 页
序号 | 项目编码 | 项目名称 |  | 项目特征描述 | 计量单位 | 工程量 |  | 金额（元）
[8 empty] | 综合单价 | 合价
1547 | 010102001004 | 挖基坑土方 |  | 1.土类别:综合 2.开挖深度:综合 3.其他:不含装车；工作面、放坡系数符合设计标准 | m3 | 738.54
1548 | 010102002004 | 挖沟槽土方 |  | 1.土类别:综合 2.开挖深度:综合 3.其他:不含装车；工作面、放坡系数符合设计标准 | m3 | 452.18
1549 | 010102007007 | 回填方 |  | 1.填方部位:基坑、沟槽 2.材料品种:土方 3.密实度:夯填 | m3 | 848.32
1550 | 010102007008 | 回填方 |  | 1.填方部位:房心 2.材料品种:土方 3.密实度:夯填 | m3 | 1492.68
桩基工程
1551 | 010301002010 | 预制钢筋混凝土空心桩 |  | 1.部位:非试验桩 2.地层类别:地质勘察报告 3.桩长:15~25m 4.桩截面形式、尺寸:AB型 PHC Φ400×95 5.桩尖类型:B型十字形桩尖 6.沉桩方法:静力压桩法 | m | 3040
1552 | 010301002011 | 预制钢筋混凝土空心桩 |  | 1.部位:试验桩 2.地层类别:地质勘察报告 3.桩长:15~25m 4.桩截面形式、尺寸:AB型 PHC Φ400×95 5.桩尖类型:B型十字形桩尖 6.沉桩方法:静力压桩法 | m | 60
本页小计
分部分项工程项目清单计价表
工程名称：佛云园东扩区标准厂房及配套设施项目（二期） |  |  | 标段：佛云园东扩区标准厂房及配套设施项目（二期） |  |  |  | 第 372 页 共 866 页
序号 | 项目编码 | 项目名称 |  | 项目特征描述 | 计量单位 | 工程量 |  | 金额（元）
[8 empty] | 综合单价 | 合价
1553 | 010301002012 | 预制钢筋混凝土空心桩 |  | 1.部位:送桩 2.地层类别:地质勘察报告 3.送桩深度:综合考虑 4.桩截面形式、尺寸:AB型 PHC Φ400×95 5.沉桩方法:静力压桩法 6.桩长:18m以外 | m | 201.5
1554 | 010502024007 | 填充混凝土 |  | 1.混凝土种类:无收缩混凝土 2.混凝土强度等级:C35 3.填充部位:预制混凝土管桩顶部填芯 | m3 | 12.46
1555 | 010502024008 | 填充混凝土 |  | 1.混凝土种类:微膨胀混凝土 2.混凝土强度等级:C30 3.填充部位:预制混凝土管桩底部填芯 | m3 | 10.73
1556 | 010301005004 | 截(凿)桩头 |  | 1.桩类型:预制混凝土管桩 2.桩头截面、高度:截面400mm、高度综合考虑 3.有无钢筋:有 4.运距:综合 5.消纳费:不包括 | 根 | 155
1557 | 010506011007 | 现浇混凝土零星构件钢筋 |  | 1.钢筋种类、规格:三级钢筋10以内 2.部位:桩头插筋 | t | 0.401
1558 | 010506011008 | 现浇混凝土零星构件钢筋 |  | 1.钢筋种类、规格:三级钢筋25以内 2.部位:桩头插筋 | t | 2.974
1559 | 010506025010 | 预埋铁件 |  | 1.钢材种类:圆钢板 2.规格:3mm厚 | t | 0.103
本页小计
分部分项工程项目清单计价表
工程名称：佛云园东扩区标准厂房及配套设施项目（二期） |  |  | 标段：佛云园东扩区标准厂房及配套设施项目（二期） |  |  |  | 第 373 页 共 866 页
序号 | 项目编码 | 项目名称 |  | 项目特征描述 | 计量单位 | 工程量 |  | 金额（元）
[8 empty] | 综合单价 | 合价
砌筑工程
1560 | 010402001013 | 砌块墙 |  | 1.砌块品种、规格、强度等级:A5.0蒸压加气混凝土砌块 2.墙体类型:外墙 3.墙体厚度:200mm 3.砂浆强度等级:砌块专用砂浆 M5 | m3 | 247.56
1561 | 010402001014 | 砌块墙 |  | 1.砌块品种、规格、强度等级:A5.0蒸压加气混凝土砌块 2.墙体类型:内墙 3.墙体厚度:100mm 3.砂浆强度等级:砌块专用砂浆 M5 | m3 | 12.3
1562 | 010402001015 | 砌块墙 |  | 1.砌块品种、规格、强度等级:A5.0蒸压加气混凝土砌块 2.墙体类型:内墙 3.墙体厚度:200mm 3.砂浆强度等级:砌块专用砂浆 M5 | m3 | 295.62
1563 | 010401001004 | 砖基础 |  | 1.砖品种、规格、强度等级:蒸压灰砂砖 2.砂浆强度等级:水泥砂浆M7.5 | m3 | 48.14
1564 | 010401008004 | 零星砌砖 |  | 1.砌块品种、规格、强度等级:灰砂砖 2.墙体类型:蹲厕 3.砂浆强度等级:综合考虑，满足设计及规范要求 4.综合考虑:勾缝、砌筑砂浆种类、配合比 | 个 | 14
混凝土及钢筋混凝土工程
本页小计
分部分项工程项目清单计价表
工程名称：佛云园东扩区标准厂房及配套设施项目（二期） |  |  | 标段：佛云园东扩区标准厂房及配套设施项目（二期） |  |  |  | 第 374 页 共 866 页
序号 | 项目编码 | 项目名称 |  | 项目特征描述 | 计量单位 | 工程量 |  | 金额（元）
[8 empty] | 综合单价 | 合价
1565 | 010502030013 | 地坪 |  | 1.200mm厚C25混凝土板,设置伸缩缝,并用沥青料满灌填实伸缝切至板底纵横间距不大于24m;缩缝切 20mm深纵横间距不大于6m 2.100mm厚石屑加掺8%水泥粉压实 3.300mm厚级配碎石 4.最佳含水率下,素土分层夯实 | m2 | 5969.1
1566 | 010502030014 | 地坪 |  | 1.100mm厚C25混凝土板 2.100mm厚C15素混凝土 3.最佳含水率下,素土分层夯实 | m2 | 50.22
1567 | 010501001007 | 基础垫层 |  | 1.混凝土种类:商品混凝土 2.混凝土强度等级:C15 | m3 | 57.55
1568 | 010502026001 | 挡土墙 |  | 1.混凝土种类:商品混凝土 2.混凝土强度等级:C30 3.含混凝土泵送增加费 | m3 | 44.64
1569 | 010502010013 | 钢筋混凝土墙 |  | 1.混凝土种类:商品混凝土 2.混凝土强度等级:C30 P6~P8 3.含混凝土泵送增加费 4.部位:电梯坑侧墙、底板 | m3 | 17.8
本页小计
分部分项工程项目清单计价表
工程名称：佛云园东扩区标准厂房及配套设施项目（二期） |  |  | 标段：佛云园东扩区标准厂房及配套设施项目（二期） |  |  |  | 第 375 页 共 866 页
序号 | 项目编码 | 项目名称 |  | 项目特征描述 | 计量单位 | 工程量 |  | 金额（元）
[8 empty] | 综合单价 | 合价
1570 | 010502001004 | 独立基础 |  | 1.混凝土种类:商品混凝土 2.混凝土强度等级:C30 3.含混凝土泵送增加费 4.部位:承台 | m3 | 198.89
1571 | 010502005004 | 基础联系梁 |  | 1.混凝土种类:商品混凝土 2.混凝土强度等级:C30 3.含混凝土泵送增加费 | m3 | 104.45
1572 | 010502006007 | 钢筋混凝土柱 |  | 1.混凝土种类:商品混凝土 2.混凝土强度等级:C30 3.含混凝土泵送增加费 | m3 | 182.66
1573 | 010502011004 | 钢筋混凝土梁 |  | 1.混凝土种类:商品混凝土 2.混凝土强度等级:C30 3.含混凝土泵送增加费 | m3 | 319.63
1574 | 010502013004 | 实心楼板 |  | 1.混凝土种类:商品混凝土 2.混凝土强度等级:C30 3.含混凝土泵送增加费 | m3 | 381.21
1575 | 010502010014 | 栏板、反檐 |  | 1.混凝土种类:商品混凝土 2.混凝土强度等级:C30 3.含混凝土泵送增加费 | m3 | 3.73
1576 | 010502022007 | 其他构件 |  | 1.混凝土种类:素混凝土 2.混凝土强度等级:C20 3.部位:反坎、门槛、条带 | m3 | 0.56
本页小计
分部分项工程项目清单计价表
工程名称：佛云园东扩区标准厂房及配套设施项目（二期） |  |  | 标段：佛云园东扩区标准厂房及配套设施项目（二期） |  |  |  | 第 376 页 共 866 页
序号 | 项目编码 | 项目名称 |  | 项目特征描述 | 计量单位 | 工程量 |  | 金额（元）
[8 empty] | 综合单价 | 合价
1577 | 010502022008 | 圈梁 |  | 1.混凝土种类:商品混凝土 2.混凝土强度等级:C25 | m3 | 29.23
1578 | 010502023001 | 过梁 |  | 1.混凝土种类:商品混凝土 2.混凝土强度等级:C25 | m3 | 1.37
1579 | 010502025007 | 零星现浇构件 |  | 1.构件名称:窗台压顶 2.混凝土种类:细石混凝土 3.混凝土强度等级:C20 | m3 | 1.89
1580 | 010502025008 | 零星现浇构件 |  | 1.构件名称:女儿墙压顶 2.混凝土种类:普通商品混凝土 3.混凝土强度等级:C25 | m3 | 5.34
1581 | 010502021007 | 构造柱 |  | 1.混凝土种类:商品混凝土 2.混凝土强度等级:C25 | m3 | 10.34
1582 | 010502019007 | 雨蓬板 |  | 1.混凝土种类:商品混凝土 2.混凝土强度等级:C30 3.含混凝土泵送增加费 | m3 | 5.36
1583 | 010502020004 | 楼梯 |  | 1.混凝土种类:商品混凝土 2.混凝土强度等级:C30 3.含混凝土泵送增加费 | m3 | 32.95
1584 | 010501002004 | 楼地面垫层 |  | 1.部位:卫生间地面 2.材料品种、强度要求、配比:水泥加气混凝土碎块垫层,并找坡1% | m3 | 25.32
本页小计
分部分项工程项目清单计价表
工程名称：佛云园东扩区标准厂房及配套设施项目（二期） |  |  | 标段：佛云园东扩区标准厂房及配套设施项目（二期） |  |  |  | 第 377 页 共 866 页
序号 | 项目编码 | 项目名称 |  | 项目特征描述 | 计量单位 | 工程量 |  | 金额（元）
[8 empty] | 综合单价 | 合价
1585 | 010506001016 | 现浇混凝土基础及联系梁钢筋 |  | 1.钢筋种类、规格:三级钢筋 Ф25以内 | t | 26.652
1586 | 010506014004 | 现浇混凝土地坪钢筋 |  | 1.钢筋种类、规格:三级钢筋 Ф10以内 | t | 23.776
1587 | 010506001017 | 现浇混凝土基础及联系梁钢筋 |  | 1.钢筋种类、规格:三级钢筋 Ф10以内 | t | 0.389
1588 | 010506001018 | 现浇混凝土基础及联系梁钢筋 |  | 1.钢筋种类、规格:箍筋 一级圆钢 Ф10以内 | t | 0.463
1589 | 010506001019 | 现浇混凝土基础及联系梁钢筋 |  | 1.钢筋种类、规格:箍筋 三级钢筋 Ф10以内 | t | 7.231
1590 | 010506001020 | 现浇混凝土基础及联系梁钢筋 |  | 1.钢筋种类、规格:箍筋 三级钢筋 Ф10以外 | t | 0.283
1591 | 010506012001 | 现浇混凝土挡土墙钢筋 |  | 1.钢筋种类、规格:三级钢筋 Ф10以内 | t | 3.151
1592 | 010506002013 | 现浇混凝土柱钢筋 |  | 1.钢筋种类、规格:三级钢筋 Ф25以内 2.其他:含机械接头、电渣压力焊接头 | t | 12.14
1593 | 010506002014 | 现浇混凝土柱钢筋 |  | 1.钢筋种类、规格:箍筋 三级钢筋 Ф10以内 | t | 12.534
1594 | 010506005016 | 现浇混凝土梁钢筋 |  | 1.钢筋种类、规格:三级钢筋 Ф10以内 | t | 2.638
1595 | 010506005017 | 现浇混凝土梁钢筋 |  | 1.钢筋种类、规格:三级钢筋 Ф25以内 | t | 46.664
1596 | 010506005018 | 现浇混凝土梁钢筋 |  | 1.钢筋种类、规格:箍筋 一级圆钢 Ф10以内 | t | 0.7
1597 | 010506005019 | 现浇混凝土梁钢筋 |  | 1.钢筋种类、规格:箍筋 三级钢筋 Ф10以内 | t | 9.724
本页小计
分部分项工程项目清单计价表
工程名称：佛云园东扩区标准厂房及配套设施项目（二期） |  |  | 标段：佛云园东扩区标准厂房及配套设施项目（二期） |  |  |  | 第 378 页 共 866 页
序号 | 项目编码 | 项目名称 |  | 项目特征描述 | 计量单位 | 工程量 |  | 金额（元）
[8 empty] | 综合单价 | 合价
1598 | 010506006004 | 现浇混凝土楼板及屋面板钢筋 |  | 1.钢筋种类、规格:三级钢筋 Ф10以内 | t | 36.25
1599 | 010506008013 | 现浇混凝土其他板钢筋 |  | 1.钢筋种类、规格:三级钢筋 Ф10以内 | t | 0.479
1600 | 010506009013 | 现浇混凝土楼梯钢筋 |  | 1.钢筋种类、规格:三级钢筋 Ф10以内 | t | 1.352
1601 | 010506009014 | 现浇混凝土楼梯钢筋 |  | 1.钢筋种类、规格:三级钢筋 Ф25以内 | t | 1.399
1602 | 010506009015 | 现浇混凝土楼梯钢筋 |  | 1.钢筋种类、规格:箍筋 一级圆钢 Ф10以内 | t | 0.046
1603 | 010506009016 | 现浇混凝土楼梯钢筋 |  | 1.钢筋种类、规格:箍筋 三级钢筋 Ф10以内 | t | 0.373
1604 | 010506004007 | 现浇混凝土墙钢筋 |  | 1.钢筋种类、规格:三级钢筋 Ф10以内 | t | 0.133
1605 | 010506010016 | 现浇混凝土二次结构钢筋 |  | 1.钢筋种类、规格:三级钢筋 Ф10以内 | t | 2.5
1606 | 010506010017 | 现浇混凝土二次结构钢筋 |  | 1.钢筋种类、规格:三级钢筋 Ф25以内 | t | 0.605
1607 | 010506010018 | 现浇混凝土二次结构钢筋 |  | 1.钢筋种类、规格:箍筋 一级圆钢 Ф10以内 | t | 0.033
1608 | 010506010019 | 现浇混凝土二次结构钢筋 |  | 1.钢筋种类、规格:箍筋 三级钢筋 Ф10以内 | t | 1.125
1609 | 010506017007 | 砌体工程内配钢筋 |  | 1.钢筋种类、规格:三级钢筋 Ф10以内 | t | 2.282
混凝土模板工程
1610 | 010505001004 | 垫层模板 |  | 1.垫层部位:垫层 | m2 | 216.44
1611 | 010505003004 | 基础联系梁模板 |  | 1.模板形式:直形模版 | m2 | 810.67
本页小计
分部分项工程项目清单计价表
工程名称：佛云园东扩区标准厂房及配套设施项目（二期） |  |  | 标段：佛云园东扩区标准厂房及配套设施项目（二期） |  |  |  | 第 379 页 共 866 页
序号 | 项目编码 | 项目名称 |  | 项目特征描述 | 计量单位 | 工程量 |  | 金额（元）
[8 empty] | 综合单价 | 合价
1612 | 010505002007 | 基础模板 |  | 1.基础类型:桩承台 | m2 | 496.59
1613 | 010505016004 | 井(池)模板 |  | 1.模板形式:直形模板 2.部位:电梯坑侧墙、底板模板 | m2 | 60.76
1614 | 010505004025 | 柱面模板 |  | 1.矩形柱模板(周长m) 支模高度3.6m内 1.8外 实际支模高度(m):8.1 | m2 | 535.88
1615 | 010505004026 | 柱面模板 |  | 1.矩形柱模板(周长m) 支模高度3.6m内 1.8内 实际支模高度(m):8.1 | m2 | 60.53
1616 | 010505004027 | 柱面模板 |  | 1.矩形柱模板(周长m) 支模高度3.6m内 1.2内 实际支模高度(m):8.1 | m2 | 17.28
1617 | 010505004028 | 柱面模板 |  | 1.矩形柱模板(周长m) 支模高度3.6m内 1.8外 实际支模高度(m):5 | m2 | 560.11
1618 | 010505004029 | 柱面模板 |  | 1.矩形柱模板(周长m) 支模高度3.6m内 1.8内 实际支模高度(m):5 | m2 | 59.13
1619 | 010505004030 | 柱面模板 |  | 1.矩形柱模板(周长m) 支模高度3.6m内 1.2内 实际支模高度(m):5 | m2 | 58.96
1620 | 010505004031 | 柱面模板 |  | 1.矩形柱模板(周长m) 支模高度3.6m内 1.8外 | m2 | 44.64
1621 | 010505004032 | 柱面模板 |  | 1.矩形柱模板(周长m) 支模高度3.6m内 1.8内 | m2 | 1.7
本页小计
分部分项工程项目清单计价表
工程名称：佛云园东扩区标准厂房及配套设施项目（二期） |  |  | 标段：佛云园东扩区标准厂房及配套设施项目（二期） |  |  |  | 第 380 页 共 866 页
序号 | 项目编码 | 项目名称 |  | 项目特征描述 | 计量单位 | 工程量 |  | 金额（元）
[8 empty] | 综合单价 | 合价
1622 | 010505004033 | 柱面模板 |  | 1.矩形柱模板(周长m) 支模高度3.6m内 1.2内 | m2 | 46.85
1623 | 010505006022 | 梁模板 |  | 1.单梁、连续梁模板(梁宽cm) 25以外 支模高度3.6m 实际支模高度(m):8.1 | m2 | 231.89
1624 | 010505006023 | 梁模板 |  | 1.单梁、连续梁模板(梁宽cm) 25以内 支模高度3.6m 实际支模高度(m):8.1 | m2 | 825.26
1625 | 010505006024 | 梁模板 |  | 1.单梁、连续梁模板(梁宽cm) 25以外 支模高度3.6m 实际支模高度(m):5 | m2 | 559.96
1626 | 010505006025 | 梁模板 |  | 1.单梁、连续梁模板(梁宽cm) 25以内 支模高度3.6m 实际支模高度(m):5 | m2 | 1163.6
1627 | 010505006026 | 梁模板 |  | 1.单梁、连续梁模板(梁宽cm) 25以内 支模高度3.6m | m2 | 54.94
1628 | 010505007013 | 楼板、屋面板、坡道板模板 |  | 1.有梁板模板 支模高度3.6m 实际支模高度(m):8.1 | m2 | 988.62
1629 | 010505007014 | 楼板、屋面板、坡道板模板 |  | 1.有梁板模板 支模高度3.6m 实际支模高度(m):5 | m2 | 2147.87
1630 | 010505007015 | 楼板、屋面板、坡道板模板 |  | 1.有梁板模板 支模高度3.6m | m2 | 55.41
1631 | 010505015001 | 挡土墙模板 |  | 1.模板部位:基础外墙边梁反边 | m2 | 446.68
1632 | 010505010004 | 楼梯模板 |  | 1.楼梯形式:直形 | m2 | 318.17
1633 | 010505011013 | 构造柱模板 |  | 1.构造柱模板(周长m) 支模高度3.6m内 1.2内 实际支模高度(m):8.1 | m2 | 72.95
本页小计
分部分项工程项目清单计价表
工程名称：佛云园东扩区标准厂房及配套设施项目（二期） |  |  | 标段：佛云园东扩区标准厂房及配套设施项目（二期） |  |  |  | 第 381 页 共 866 页
序号 | 项目编码 | 项目名称 |  | 项目特征描述 | 计量单位 | 工程量 |  | 金额（元）
[8 empty] | 综合单价 | 合价
1634 | 010505011014 | 构造柱模板 |  | 1.构造柱模板(周长m) 支模高度3.6m内 1.2内 实际支模高度(m):5 | m2 | 43.97
1635 | 010505008013 | 其他板模板 |  | 1.构件名称:雨蓬模板 2.模板形式:直形 | m2 | 54.79
1636 | 010505008014 | 其他板模板 |  | 1.构件名称:栏板、反檐模板 2.模板形式:直形 | m2 | 37.27
1637 | 010505012004 | 圈梁模板 |  | 1.圈梁模板 | m2 | 222.84
1638 | 010505013001 | 过梁模板 |  | 1.过梁模板 | m2 | 21.91
1639 | 010505014004 | 零星现浇构件模板 |  | 1.构件名称:反坎、门槛模板 2.模板形式:直形 | m2 | 124.24
1640 | 01B007 | 压顶模板 |  | 1.模板形式:直形 | m | 239.05
金属结构工程
1641 | 010603001001 | 实腹钢柱 |  | 1.钢材品种、规格：Q355B、焊接工字钢、H型钢等钢构件（具体规格尺寸详见图纸） 2.探伤要求：详见图纸综合考虑 3.场内外运距:综合考虑 4.含柱脚、牛腿、节点板、抗剪键、连接螺栓、加劲肋等构件 | t | 88.625
本页小计
分部分项工程项目清单计价表
工程名称：佛云园东扩区标准厂房及配套设施项目（二期） |  |  | 标段：佛云园东扩区标准厂房及配套设施项目（二期） |  |  |  | 第 382 页 共 866 页
序号 | 项目编码 | 项目名称 |  | 项目特征描述 | 计量单位 | 工程量 |  | 金额（元）
[8 empty] | 综合单价 | 合价
1642 | 010604001001 | 钢梁 |  | 1.钢材品种、规格：Q355B、焊接工字钢、H型钢等钢构件（具体规格尺寸详见图纸） 2.探伤要求：详见图纸综合考虑 3.场内外运距:综合考虑 4.含节点板、连接螺栓、加劲肋等构件 | t | 62.852
1643 | 010604001002 | 钢吊车梁 |  | 1.钢材品种、规格：Q355B、H型钢等钢构件（具体规格尺寸详见图纸） 2.探伤要求：详见图纸综合考虑 3.场内外运距:综合考虑 4.含节点板、连接螺栓、加劲肋等构件 | t | 74.545
1644 | 010607002001 | 钢支撑、钢拉条 |  | 1.钢材品种、规格：Q235B钢管、构件具体规格尺寸详见图纸 2.探伤要求：详见图纸综合考虑 3.场内外运距:综合考虑 4.含节点板、连接螺栓、加劲肋等构件 | t | 19.915
1645 | 010607002002 | 钢支撑、钢拉条 |  | 1.钢材品种、规格：Q235B圆钢φ10、构件具体规格尺寸详见图纸 2.探伤要求：详见图纸综合考虑 3.场内外运距:综合考虑 4.含节点板、连接螺栓、加劲肋等构件 | t | 2.183
本页小计
分部分项工程项目清单计价表
工程名称：佛云园东扩区标准厂房及配套设施项目（二期） |  |  | 标段：佛云园东扩区标准厂房及配套设施项目（二期） |  |  |  | 第 383 页 共 866 页
序号 | 项目编码 | 项目名称 |  | 项目特征描述 | 计量单位 | 工程量 |  | 金额（元）
[8 empty] | 综合单价 | 合价
1646 | 010607002003 | 钢支撑、钢拉条 |  | 1.钢材品种、规格：Q235B圆钢φ22、构件具体规格尺寸详见图纸 2.探伤要求：详见图纸综合考虑 3.场内外运距:综合考虑 4.含节点板、连接螺栓、加劲肋等构件 | t | 1.217
1647 | 010607003001 | 钢檩条 |  | 1.钢材品种、规格：Q355B、斜卷边Z形冷弯型钢Z250x75x20x2.0等钢构件（具体规格尺寸详见图纸） 2.探伤要求：详见图纸综合考虑 3.场内外运距:综合考虑 4.含节点板、连接螺栓、加劲肋等构件 | t | 24.035
1648 | 010607003002 | 钢檩条 |  | 1.钢材品种、规格：Q355B、双卷边槽形口对口2C250X75X20X2.0等钢构件（具体规格尺寸详见图纸） 2.探伤要求：详见图纸综合考虑 3.场内外运距:综合考虑 4.含节点板、连接螺栓、加劲肋等构件 | t | 2.815
本页小计
分部分项工程项目清单计价表
工程名称：佛云园东扩区标准厂房及配套设施项目（二期） |  |  | 标段：佛云园东扩区标准厂房及配套设施项目（二期） |  |  |  | 第 384 页 共 866 页
序号 | 项目编码 | 项目名称 |  | 项目特征描述 | 计量单位 | 工程量 |  | 金额（元）
[8 empty] | 综合单价 | 合价
1649 | 010606003001 | 钢墙架 |  | 1.钢材品种、规格：Q355B、卷边槽形冷弯型钢C250x75x20x2.0，斜卷边Z形冷弯型钢Z250X75X20X2.0等钢构件（具体规格尺寸详见图纸） 2.探伤要求：详见图纸综合考虑 3.场内外运距:综合考虑 4.含节点板、连接螺栓、加劲肋等构件 | t | 20.986
1650 | 010606003002 | 钢墙架 |  | 1.钢材品种、规格：Q235B，热轧普通槽钢[25a等钢构件（具体规格尺寸详见图纸） 2.探伤要求：详见图纸综合考虑 4.场内外运距:综合考虑 5.含节点板、连接螺栓、加劲肋等构件 | t | 2.592
1651 | 010606003003 | 钢墙架 |  | 1.钢材品种、规格：Q235B，薄壁矩形钢管口250X150X4.0等钢构件（具体规格尺寸详见图纸） 2.探伤要求：详见图纸综合考虑 4.场内外运距:综合考虑 5.含节点板、连接螺栓、加劲肋等构件 | t | 14.352
本页小计
分部分项工程项目清单计价表
工程名称：佛云园东扩区标准厂房及配套设施项目（二期） |  |  | 标段：佛云园东扩区标准厂房及配套设施项目（二期） |  |  |  | 第 385 页 共 866 页
序号 | 项目编码 | 项目名称 |  | 项目特征描述 | 计量单位 | 工程量 |  | 金额（元）
[8 empty] | 综合单价 | 合价
1652 | 010605003001 | 钢屋面板 |  | 1.名称:钢结构雨篷上部面层 2.面层材料、规格:灰色压型钢板0.5mm厚 | m2 | 104
1653 | 010605003002 | 钢屋面板 |  | 1.名称:钢结构雨篷天棚面 2.面层材料、规格:板双面热浸镀铝锌量AZ100,PE涂层0.4mm厚 | m2 | 123
1654 | 011402003001 | 金属面油漆 |  | 1.涂料类型:涂醇酸底漆二道 2.构件名称类别:室内钢结构 | m2 | 5293.8
1655 | 011402003002 | 金属面油漆 |  | 1.涂料类型:环氧富锌底漆和两道面漆 2.构件名称类别:室外雨蓬钢结构 | m2 | 91.58
1656 | 011402003003 | 金属面防火涂料 |  | 1.防火涂料类型:非膨胀型防火涂料 2.耐火极限:2.5h 3.涂层厚度:≥24mm 4.构件名称类别:柱、柱间支撑及梁柱节点 | m2 | 3545
1657 | 011402003004 | 金属面防火涂料 |  | 1.防火涂料类型:膨胀型防火涂料 2.耐火极限:1.5h 3.涂层厚度:≥3.5mm 4.构件名称:钢结构屋面梁及梁梁节点 | m2 | 2487.49
本页小计
分部分项工程项目清单计价表
工程名称：佛云园东扩区标准厂房及配套设施项目（二期） |  |  | 标段：佛云园东扩区标准厂房及配套设施项目（二期） |  |  |  | 第 386 页 共 866 页
序号 | 项目编码 | 项目名称 |  | 项目特征描述 | 计量单位 | 工程量 |  | 金额（元）
[8 empty] | 综合单价 | 合价
1658 | 011402003005 | 金属面防火涂料 |  | 1.防火涂料类型:膨胀型防火涂料 2.耐火极限:1.0h 3.涂层厚度:≥3.5mm 4.构件名称:屋面支撑、系杆、屋顶承重构件(檩条和隅撑) | m2 | 1146.8
1659 | 010506025011 | 预埋铁件 |  | 1.螺栓种类:Q235B地脚螺栓（含螺栓及螺母） 2.规格:具体规格尺寸详见图纸 3.其他:包深化设计、满足规范要求、制作加工施工损耗,根据设计图纸及相关规范要求，综合考虑 | t | 4.721
1660 | 010608002001 | 高强螺栓 |  | 1.螺栓种类:高强度螺栓 2.规格:M20(10.9S) | 套 | 1720
1661 | 010608002002 | 高强螺栓 |  | 1.螺栓种类:高强度螺栓 2.规格:M22(10.9) | 套 | 364
1662 | 010608002003 | 高强螺栓 |  | 1.螺栓种类:高强度螺栓 2.规格:M27(10.9S) | 套 | 156
1663 | 010608002004 | 高强螺栓 |  | 1.螺栓种类:高强度螺栓 2.规格:M30(10.9S) | 套 | 364
1664 | 010607009001 | 钢板天沟 |  | 1.压型钢板厚度:0.6mm厚镀铝锌彩色压型钢板 2.山墙封板 | m2 | 28.5
本页小计
分部分项工程项目清单计价表
工程名称：佛云园东扩区标准厂房及配套设施项目（二期） |  |  | 标段：佛云园东扩区标准厂房及配套设施项目（二期） |  |  |  | 第 387 页 共 866 页
序号 | 项目编码 | 项目名称 |  | 项目特征描述 | 计量单位 | 工程量 |  | 金额（元）
[8 empty] | 综合单价 | 合价
1665 | 010607009002 | 钢板天沟 |  | 1.钢材品种、规格:304型不锈钢1.0厚 2.规格、尺寸:400*250/300mm 3.部位:屋面钢板天沟 | m2 | 196.7
1666 | 010607002004 | 钢支撑、钢拉条 |  | 1.钢材品种、规格:角钢(L63X4 @1000mm) 4.部位:屋面钢板天沟支撑 | t | 0.346
1667 | 010605001001 | 钢板楼板 |  | 1.面层材料品种、规格、颜色:5mm厚花纹钢板 2.部位:走道板 | m2 | 24.3
1668 | 010605002001 | 钢板墙板 |  | 1.面层材料品种、规格、颜色:1.2mm厚泛水浅灰钢板 2.部位:女儿墙泛水件及其他部位 | m2 | 25.79
1669 | 010502025009 | 零星现浇构件 |  | 1.钢柱安装校正后灌C30补偿收缩细石混凝土 2.其他:根据设计图纸及相关规范要求综合考虑 | m3 | 2.03
1670 | 010502025010 | 零星现浇构件 |  | 1.钢柱安装校正后浇筑C20细石混凝土 2.其他:根据设计图纸及相关规范要求综合考虑 | m3 | 26.93
1671 | 010605003003 | 钢屋面板 |  | 1.部位:屋面钢板 2.压型钢板厚度:0.6mm厚镀铝锌彩色压型钢板 3.0.5厚镀锌原色压型钢板 4.不含檩条 | m2 | 4746.51
本页小计
分部分项工程项目清单计价表
工程名称：佛云园东扩区标准厂房及配套设施项目（二期） |  |  | 标段：佛云园东扩区标准厂房及配套设施项目（二期） |  |  |  | 第 388 页 共 866 页
序号 | 项目编码 | 项目名称 |  | 项目特征描述 | 计量单位 | 工程量 |  | 金额（元）
[8 empty] | 综合单价 | 合价
1672 | 011001001004 | 保温隔热屋面 |  | 1.部位:屋面钢板保温 2.保温隔热材料品种、规格、厚度:75厚16kg/m3环保玻璃棉 | m2 | 4746.51
1673 | 010902001007 | 屋面卷材防水 |  | 1.部位:屋面钢板防水 2.卷材品种、规格、厚度:1.2mm厚聚酯纤维内增强型PVC防水卷材 | m2 | 4746.51
1674 | 010605002002 | 钢板墙板 |  | 1.压型钢板厚度:0.5mm厚镀铝锌彩色压型钢板 2.50厚环保玻璃棉 3.0.4厚镀铝锌钢板(外墙内衬板) 4.综合考虑包角板、门窗洞口接口、楼层板处防火封堵、防火隔墙与外墙连接等 | m2 | 3494.43
1675 | 010605002003 | 钢板墙板 |  | 1.压型钢板厚度:0.5mm厚镀铝锌彩色压型钢板 4.部位:女儿墙内侧封板 | m2 | 349.56
本页小计
分部分项工程项目清单计价表
工程名称：佛云园东扩区标准厂房及配套设施项目（二期） |  |  | 标段：佛云园东扩区标准厂房及配套设施项目（二期） |  |  |  | 第 389 页 共 866 页
序号 | 项目编码 | 项目名称 |  | 项目特征描述 | 计量单位 | 工程量 |  | 金额（元）
[8 empty] | 综合单价 | 合价
1676 | 010901002001 | 阳光板屋面 |  | 1.部位：气楼 2.采光板品种:上层覆有防紫外线保护膜的进口树脂类纤维板材 3.采光板规格:上层采光板1.5mm厚、下层采光板1.2mm厚 4.骨架材料品种、规格:φ5.5×2.0不锈钢拉柳丁、两侧0.6厚镀铝锌本色钢板咬口带 5.其他:根据设计图纸及相关规范要求综合考虑 | m2 | 295.38
1677 | 010605002004 | 钢板墙板 |  | 1.部位：气楼 2.压型钢板厚度:0.5mm厚镀铝锌彩色压型钢板 | m2 | 270
1678 | 010602001001 | 钢屋架 |  | 1.部位：气楼 2.钢材品种、规格：L50×5、L120×6、L63×5、L100×6角钢，C220×75×20×2.0、Z220×75×20×2.0檩条 2.探伤要求：详见图纸综合考虑 3.场内外运距:综合考虑 4.含节点板、花篮螺丝、连接螺栓、加劲肋等构件 5.金属结构件场内组装、运输、吊装 6.其他:包深化设计、满足规范要求、制作加工施工损耗,根据设计图纸及相关规范要求，综合考虑 | t | 16.7
本页小计
分部分项工程项目清单计价表
工程名称：佛云园东扩区标准厂房及配套设施项目（二期） |  |  | 标段：佛云园东扩区标准厂房及配套设施项目（二期） |  |  |  | 第 390 页 共 866 页
序号 | 项目编码 | 项目名称 |  | 项目特征描述 | 计量单位 | 工程量 |  | 金额（元）
[8 empty] | 综合单价 | 合价
1679 | 010606001001 | 钢天窗架 |  | 1.构件类型:气楼钢百页挡雨板 2.材料品种、规格:0.5mm带肋钢百页挡雨板+L50×3、L50×5角钢+C220×75×20×2.0气楼纵向系杆 3.探伤要求：详见图纸综合考虑 4.场内外运距:综合考虑 5.金属结构件场内组装、运输、吊装 6.含节点板、连接螺栓、加劲肋、预埋件等构件 7.其他:包深化设计、满足规范要求、制作加工施工损耗,根据设计图纸及相关规范要求，综合考虑 | t | 3.283
1680 | 010607009003 | 钢板天沟 |  | 1.钢材品种、规格:304型不锈钢2.0厚 2.规格、尺寸:150*420/330mm 3.部位:气楼天沟 | m2 | 155.88
1681 | 010605002005 | 钢板墙板 |  | 1.部位:气楼 2.面层材料品种、规格、颜色:0.5mm厚泛水钢板 | m2 | 147.06
其他金属结构工程
1682 | 010506023010 | 钢丝网 |  | 1.材料品种、规格:φ0.6mm,孔径10mm，300宽 2.部位:内墙不同材质交接处钢丝网 | m2 | 335.84
1683 | 010506023011 | 钢丝网 |  | 1.材料品种、规格:φ1.27*20*20 2.部位:楼梯间和人行通道 | m2 | 740.45
本页小计
分部分项工程项目清单计价表
工程名称：佛云园东扩区标准厂房及配套设施项目（二期） |  |  | 标段：佛云园东扩区标准厂房及配套设施项目（二期） |  |  |  | 第 391 页 共 866 页
序号 | 项目编码 | 项目名称 |  | 项目特征描述 | 计量单位 | 工程量 |  | 金额（元）
[8 empty] | 综合单价 | 合价
1684 | 010506023012 | 钢丝网 |  | 1.材料品种、规格:扫毛后交接处两侧挂150宽镀锌电焊钢丝网(砌体外墙时)(φ0.9*12.7*12.7) 2.部位:外墙 | m2 | 163.35
1685 | 010506023013 | 钢丝网 |  | 1.材料品种、规格:直径2~2.5mm@40X40的钢丝网 2.部位:柱脚混凝土保护层内，钢筋保护层厚度大于50mm | m2 | 127.83
1686 | 01B008 | 沉降观测点 |  | 1.成品沉降观测标芯，预埋铁件 | 点 | 5
1687 | 010506025012 | 预埋铁件 |  | 1.部位:电梯井检修梯 2.规格:Ф20钢筋 | t | 0.025
1688 | 010607006004 | 钢梯 |  | 1.钢梯形式:屋面检修钢梯 2.参考图集:15J401 WT1a-36 | t | 0.855
1689 | 010607006005 | 钢梯 |  | 1.钢梯形式:检修走道钢爬梯 2.参考图集:02J401 THS-80/83顶端护笼取消 | t | 2.2
1690 | 011503004001 | 成品带扶手栏杆、栏板 |  | 1.钢材种类、规格、型号:综合考虑 2.油漆种类、刷漆遍数:综合考虑 3.参考图集：02(03)J401 2-2/3、8/18 4.部位:检修走道板 | m | 36
屋面及防水工程
本页小计
分部分项工程项目清单计价表
工程名称：佛云园东扩区标准厂房及配套设施项目（二期） |  |  | 标段：佛云园东扩区标准厂房及配套设施项目（二期） |  |  |  | 第 392 页 共 866 页
序号 | 项目编码 | 项目名称 |  | 项目特征描述 | 计量单位 | 工程量 |  | 金额（元）
[8 empty] | 综合单价 | 合价
1691 | 010902001008 | 屋面卷材防水 |  | 1.部位:上人屋面R1、不上人屋面R3 2.卷材品种、规格、厚度:3.0厚SBS改性沥青防水卷材 3.防水层数:1层 | m2 | 1234.6
1692 | 010902001009 | 屋面卷材防水 |  | 1.部位:上人屋面R1、不上人屋面R3 2.卷材品种、规格、厚度:1.5厚高分子膜基自粘沥青防水卷材 3.防水层数:1层 | m2 | 1234.6
1693 | 010902002007 | 屋面涂膜防水 |  | 1.部位:上人屋面R1、不上人屋面R3 2.涂膜厚度、遍数:1.5厚高强水性橡胶沥青防水涂料 | m2 | 1234.6
1694 | 010902003007 | 屋面柔性隔离层 |  | 1.部位:不上人屋面R3 2.隔离层厚度、遍数:满铺0.3厚聚乙烯薄膜一层 | m2 | 58.08
1695 | 010902003008 | 屋面柔性隔离层 |  | 1.部位:上人屋面R1 2.隔离层厚度、遍数:干铺聚酯纤维无纺布一层 | m2 | 1105.11
1696 | 010902004010 | 屋面刚性层 |  | 1.部位:不上人屋面R3 2.刚性层材料种类及强度等级:20厚1:2.5水泥砂浆抹面,分格面积为1m2 | m2 | 58.08
1697 | 010902004011 | 屋面刚性层 |  | 1.部位:上人屋面R1 2.刚性层材料种类及强度等级:40厚C30混凝土保护层,表面压光,内双向配筋Φ6@150,分格缝6mx6m,密封膏填缝 | m2 | 1105.11
本页小计
分部分项工程项目清单计价表
工程名称：佛云园东扩区标准厂房及配套设施项目（二期） |  |  | 标段：佛云园东扩区标准厂房及配套设施项目（二期） |  |  |  | 第 393 页 共 866 页
序号 | 项目编码 | 项目名称 |  | 项目特征描述 | 计量单位 | 工程量 |  | 金额（元）
[8 empty] | 综合单价 | 合价
1698 | 011101006007 | 平面砂浆找平层 |  | 1.部位:上人屋面R1、不上人屋面R3 2.找平层厚度:20mm 3.砂浆种类及强度等级:1:2.5水泥砂浆 | m2 | 1163.19
1699 | 011101006008 | 平面砂浆找平层 |  | 1.部位:不上人屋面R3 2.找平层厚度:20厚(最薄处)1:8水泥加气混凝土找2%坡(仅在建筑找坡时使用,结构找坡时取消该层) | m2 | 58.08
1700 | 011001001005 | 保温隔热屋面 |  | 1.部位:上人屋面R1 2.保温隔热方式及材料名称:40厚混凝土屋面专用挤塑板 3.保温隔热材料规格、性能、厚度:挤塑板抗压强度≥150Kpa,导热系数≤0.0289W/mk(90天,平均温度25℃),燃烧性能B1级 | m2 | 1065.26
1701 | 010904001004 | 楼（地）面卷材防水 |  | 1.50厚C20细石混泥土保护层 2.3厚高自粘改性沥青防水卷材 3.20厚1:3水泥砂浆找平层 4.部位:电梯坑底板板底面 | m2 | 31.48
1702 | 010903001004 | 墙面卷材防水 |  | 1.3厚高自粘改性沥青防水卷材 2.20厚1:3水泥砂浆找平层 3.120厚砖砌保护墙 4.部位:电梯坑外壁 | m2 | 67.55
本页小计
分部分项工程项目清单计价表
工程名称：佛云园东扩区标准厂房及配套设施项目（二期） |  |  | 标段：佛云园东扩区标准厂房及配套设施项目（二期） |  |  |  | 第 394 页 共 866 页
序号 | 项目编码 | 项目名称 |  | 项目特征描述 | 计量单位 | 工程量 |  | 金额（元）
[8 empty] | 综合单价 | 合价
1703 | 011101001007 | 水泥砂浆楼地面 |  | 1.面层厚度、混凝土强度等级:20厚1:2水泥砂浆抹面 2.部位:电梯坑底板顶面 | m2 | 24.25
1704 | 011201001016 | 墙面一般抹灰 |  | 1.面层厚度、砂浆配合比:20厚1:2水泥砂浆抹面(掺3%防水剂) 2.部位:电梯坑内侧 | m2 | 56.6
1705 | 010902002008 | 屋面涂膜防水 |  | 1.部位:混凝土雨蓬 2.涂膜厚度、遍数:2mm厚单组份I型聚氨酯防水涂膜一道 | m2 | 52.61
1706 | 010902004012 | 屋面刚性层 |  | 1.部位:混凝土雨蓬 2.刚性层材料种类及强度等级:15厚1:2.5水泥砂浆掺5%防水粉 | m2 | 52.61
1707 | 010904003004 | 楼(地)面砂浆防水(防潮) |  | 1.部位:卫生间地面 2.砂浆厚度、种类及强度等级:20mm厚聚合物水泥防水砂浆 | m2 | 59.43
1708 | 010904002007 | 楼(地)面涂膜防水 |  | 1.部位:卫生间地面 2.防水膜品种:2mm厚聚合物水泥防水涂料 3.上翻高度:300mm | m2 | 83.43
1709 | 010904002008 | 楼(地)面涂膜防水 |  | 1.部位:卫生间墙面 2.防水膜品种:1.5mm厚聚合物改性水泥防水涂料 | m2 | 324
本页小计
分部分项工程项目清单计价表
工程名称：佛云园东扩区标准厂房及配套设施项目（二期） |  |  | 标段：佛云园东扩区标准厂房及配套设施项目（二期） |  |  |  | 第 395 页 共 866 页
序号 | 项目编码 | 项目名称 |  | 项目特征描述 | 计量单位 | 工程量 |  | 金额（元）
[8 empty] | 综合单价 | 合价
1710 | 010903002004 | 墙面涂膜防水 |  | 1.部位:外墙面 2.防水膜品种:1.5mm厚聚合物水泥防水涂料(Ⅱ型) | m2 | 2136.33
1711 | 010903003004 | 墙面砂浆防水 |  | 1.部位:外墙面 2.砂浆厚度、种类及强度等级:12mm厚聚合物抗裂合成纤维水泥防水砂浆 | m2 | 2115.45
门窗工程
1712 | 010802004019 | 钢质防火门 |  | 1.门类型:钢质防火门 双扇（甲级） 2.门框或扇外围尺寸:综合考虑 3.五金材料:含闭门器、顺位器、拉手、门磁吸、门锁及小五金等 | m2 | 28.8
1713 | 010802004020 | 钢质防火门 |  | 1.门类型:钢质防火门 双扇（乙级） 2.门框或扇外围尺寸:综合考虑 3.五金材料:含闭门器、顺位器、拉手、门磁吸、门锁及小五金等 | m2 | 37.02
1714 | 010802004021 | 钢质防火门 |  | 1.门类型:钢质防火门 单扇（甲级） 2.门框或扇外围尺寸:综合考虑 3.五金材料:含闭门器、拉手、门磁吸、门锁及小五金等 | m2 | 2.2
本页小计
分部分项工程项目清单计价表
工程名称：佛云园东扩区标准厂房及配套设施项目（二期） |  |  | 标段：佛云园东扩区标准厂房及配套设施项目（二期） |  |  |  | 第 396 页 共 866 页
序号 | 项目编码 | 项目名称 |  | 项目特征描述 | 计量单位 | 工程量 |  | 金额（元）
[8 empty] | 综合单价 | 合价
1715 | 010802004022 | 钢质防火门 |  | 1.门类型:钢质防火门 单扇（丙级） 2.门框或扇外围尺寸:综合考虑 3.五金材料:含闭门器、拉手、门磁吸、门锁及小五金等 | m2 | 6.16
1716 | 010803001010 | 金属卷帘(闸)门 |  | 1.门洞口尺寸:JM5040 5000*4000mm，JM5050 5000*5000mm 2.门材质:镀锌 3.驱动类型:电动 | m2 | 130
1717 | 010803002007 | 防火卷帘(闸)门 |  | 1.门洞口尺寸:特FJM5040 5000*4000mm 2.门材质:双轨布基无机复合特级防火卷帘 3.驱动类型:电动 | m2 | 40
1718 | 010802001010 | 金属(塑钢)门 |  | 1.门类型:铝合金平开门M0922 2.开启方式:平开 3.框、扇材质:铝合金 4.玻璃品种、厚度:6mm磨砂钢化玻璃 5.五金材料:含所有五金配件 | m2 | 13.86
1719 | 010802001011 | 金属(塑钢)门 |  | 1.门类型:铝合金平开门M1524 2.开启方式:平开 3.框、扇材质:铝合金 4.玻璃品种、厚度:6mm厚浅清钢化玻璃 5.五金材料:含所有五金配件 | m2 | 7.2
本页小计
分部分项工程项目清单计价表
工程名称：佛云园东扩区标准厂房及配套设施项目（二期） |  |  | 标段：佛云园东扩区标准厂房及配套设施项目（二期） |  |  |  | 第 397 页 共 866 页
序号 | 项目编码 | 项目名称 |  | 项目特征描述 | 计量单位 | 工程量 |  | 金额（元）
[8 empty] | 综合单价 | 合价
1720 | 010802001012 | 金属(塑钢)门 |  | 1.门洞口尺寸:MLC7240 3000*2375mm 2.门类型:铝合金门 3.开启方式:平开 4.框、扇材质:铝合金 5.玻璃品种、厚度:6mm厚浅清钢化玻璃 6.五金材料:含所有五金配件 | m2 | 14.25
1721 | 010807001013 | 金属(塑钢)窗 |  | 1.框、扇材质:铝合金百叶窗 2.开启方式:固定 | m2 | 4.95
1722 | 010807001014 | 金属(塑钢)窗 |  | 1.窗类型:铝合金窗 2.开启方式:上悬窗 3.框、扇材质及规格:铝合金 4.玻璃品种、厚度:6mm厚浅清钢化玻璃 | m2 | 123.75
1723 | 010807001015 | 金属(塑钢)窗 |  | 1.框、扇材质:铝合金窗 2.开启方式:固定窗 3.玻璃品种、厚度:6mm厚浅清钢化玻璃 | m2 | 557.26
1724 | 010807001016 | 金属(塑钢)窗 |  | 1.框、扇材质:铝合金窗 2.开启方式:推拉窗 3.玻璃品种、厚度:6mm厚浅清钢化玻璃 | m2 | 128.5
1725 | 010807002001 | 金属防火窗 |  | 1.框、扇材质及规格:钢质防火窗(普通乙级) | m2 | 9.9
室外装饰工程
本页小计
分部分项工程项目清单计价表
工程名称：佛云园东扩区标准厂房及配套设施项目（二期） |  |  | 标段：佛云园东扩区标准厂房及配套设施项目（二期） |  |  |  | 第 398 页 共 866 页
序号 | 项目编码 | 项目名称 |  | 项目特征描述 | 计量单位 | 工程量 |  | 金额（元）
[8 empty] | 综合单价 | 合价
1726 | 010502029004 | 散水 |  | 1.面层材料品种、规格、颜色:60厚C20混凝土面层随打随抹 2.100厚C10混凝土垫层 3.与墙体接缝处填建筑嵌缝膏 4.素土夯实，向外坡3%~5% 5.详见图集 11ZJ901 6/5 | m2 | 254.61
1727 | 010502032004 | 台阶 |  | 1.面层材料品种、规格、颜色:20厚1:2水泥砂浆抹面赶光 2.素水泥浆一道（内掺建筑胶） 3.60厚C20混凝土、台阶面向外坡1% 4.详见图集 12J003 2A/B1 5.部位:厂房四室外台阶 | m2 | 41.04
1728 | 010502030015 | 地坪 |  | 1.面层材料品种、规格、颜色:20厚1:2水泥砂浆抹面赶光 2.素水泥浆一道（内掺建筑胶） 3.60厚C20混凝土台阶平台 4.详见图集 12J003 2A/B1 | m2 | 64.2
1729 | 010201010004 | 褥垫层 |  | 1.300厚防冻膨胀级配砂石实，宽出面层100 2.素土夯实 3.详见图集 12J003 2A/B1 | m3 | 33.51
本页小计
分部分项工程项目清单计价表
工程名称：佛云园东扩区标准厂房及配套设施项目（二期） |  |  | 标段：佛云园东扩区标准厂房及配套设施项目（二期） |  |  |  | 第 399 页 共 866 页
序号 | 项目编码 | 项目名称 |  | 项目特征描述 | 计量单位 | 工程量 |  | 金额（元）
[8 empty] | 综合单价 | 合价
1730 | 010502031004 | 坡道 |  | 1.面层材料品种、规格、颜色:20厚1:2水泥砂浆随打随压光，加做100*100菱形防滑凹槽 2.素水泥浆结合层一道（内掺建筑胶） 3.100厚C15混凝土 4.300厚3:7灰土 5.素土夯实 6.与墙体接缝处填建筑嵌缝膏、聚苯乙烯泡沫村条详见图集 11ZJ901 b/16 7.详见图集 11ZJ901 1/19 | m2 | 107.94
1731 | 040205017004 | 警示柱 |  | 1.高度1200 2.规格、型号:DN120x4.0镀锌钢管,外刷黄黑两色相间涂半光磁漆 3.钢管中灌C15砼 | 根 | 16
楼地面装饰工程
1732 | 011102003010 | 块料楼地面 |  | 1.部位：首层研发生产车间、楼梯间地面l（G）2 2.面层材料品种、规格、颜色:8厚600×600mm防滑地砖白水泥浆擦缝 3.结合层厚度、砂浆配合比:3-4厚水泥胶结层（毛坯不做） 4.找平层厚度、砂浆配合比:18厚1:3水泥砂浆找平层 | m2 | 249.92
本页小计
分部分项工程项目清单计价表
工程名称：佛云园东扩区标准厂房及配套设施项目（二期） |  |  | 标段：佛云园东扩区标准厂房及配套设施项目（二期） |  |  |  | 第 400 页 共 866 页
序号 | 项目编码 | 项目名称 |  | 项目特征描述 | 计量单位 | 工程量 |  | 金额（元）
[8 empty] | 综合单价 | 合价
1733 | 011106001004 | 水泥砂浆楼梯 |  | 1.面层厚度、砂浆种类及强度等级:20mm厚M20水泥砂浆 2.防滑条材料种类、规格:水泥砂浆 | m2 | 175.48
1734 | 011101001008 | 水泥砂浆楼地面 |  | 1.部位:屋面电梯机房地面L7 2.面层厚度、砂浆种类及强度等级:20厚1:2水泥砂浆,随手抹光 | m2 | 30.03
1735 | 011102003011 | 块料楼地面 |  | 1.部位：卫生间地面l（G）4 2.面层材料品种、规格、颜色:8~10厚300x300防滑地砖,白水泥浆擦缝 3.结合层厚度、砂浆配合比:25厚1:3干硬性水泥砂浆结合层,表面撒水泥粉 4.找平层厚度、砂浆配合比:20厚1:2水泥砂浆保护层 | m2 | 59.58
1736 | 011105003004 | 块料踢脚线 |  | 1.部位:首层研发生产车间，楼梯间 2.踢脚线高度:150mm 3.面层材料品种、规格、颜色:8厚釉面砖,同地面砖,白水泥浆擦缝 4.粘贴层厚度、材料种类:聚合物水泥浆粘结层 5.15厚1:3水泥砂浆打底 | m | 216.12
墙、柱面装饰与隔断、幕墙工程
本页小计
分部分项工程项目清单计价表
工程名称：佛云园东扩区标准厂房及配套设施项目（二期） |  |  | 标段：佛云园东扩区标准厂房及配套设施项目（二期） |  |  |  | 第 401 页 共 866 页
序号 | 项目编码 | 项目名称 |  | 项目特征描述 | 计量单位 | 工程量 |  | 金额（元）
[8 empty] | 综合单价 | 合价
1737 | 011201001017 | 墙、柱面一般抹灰 |  | 1.部位:内墙面N1、N2（挂网部分） 2.各层厚度、材料种类及强度等级:15厚1:1:6水泥石灰砂浆打底+5厚1:0.5:3水泥石灰砂浆抹面 | m2 | 1060.09
1738 | 011201001018 | 墙、柱面一般抹灰 |  | 1.部位:内墙面N1、N2（非挂网部分） 2.各层厚度、材料种类及强度等级:15厚1:1:6水泥石灰砂浆打底+5厚1:0.5:3水泥石灰砂浆抹面 | m2 | 3594.03
1739 | 011201001019 | 墙、柱面一般抹灰 |  | 1.部位:独立柱N2 2.各层厚度、材料种类及强度等级:15厚1:1:6水泥石灰砂浆打底+5厚1:0.5:3水泥石灰砂浆抹面 | m2 | 251.92
1740 | 011201004007 | 立面砂浆找平层 |  | 1.部位:内墙面N5（挂网部分） 2.找平层厚度、砂浆种类及强度等级:20mm厚1:2水泥砂浆 | m2 | 16.2
1741 | 011201004008 | 立面砂浆找平层 |  | 1.部位:内墙面N5（非挂网部分） 2.找平层厚度、砂浆种类及强度等级:20mm厚1:2水泥砂浆 | m2 | 307.8
1742 | 011203003004 | 块料墙、柱面 |  | 1.部位:内墙面N5 2.面层厚度、材料规格:6厚300X300mm美术瓷片,用瓷砖胶粘贴 | m2 | 324
本页小计
分部分项工程项目清单计价表
工程名称：佛云园东扩区标准厂房及配套设施项目（二期） |  |  | 标段：佛云园东扩区标准厂房及配套设施项目（二期） |  |  |  | 第 402 页 共 866 页
序号 | 项目编码 | 项目名称 |  | 项目特征描述 | 计量单位 | 工程量 |  | 金额（元）
[8 empty] | 综合单价 | 合价
1743 | 011108003004 | 块料零星项目 |  | 1.部位:卫生间小便器处 2.面层材料品种、规格:120*300*8mm厚白色瓷砖盖板 | m2 | 0.86
1744 | 010903004007 | 墙面变形缝 |  | 1.盖缝:3厚铝板 2.φ6塑料胀锚螺栓@400，具体详见图纸J-JS-03/6大样 | m | 15.5
1745 | 011206003001 | 构件式金属板幕墙 |  | 1.骨架材料种类及型号:综合考虑 2.面层材料品种、规格、表面处理:3厚铝单板 | m2 | 520.32
天棚工程
1746 | 011301001004 | 天棚抹灰 |  | 1.部位:电井、电梯机房D2 2.抹灰厚度、砂浆种类及强度等级:5厚1:1:4水泥石灰砂浆+5厚1:0.5:3水泥石灰膏砂浆罩面压光 | m2 | 40.52
1747 | 011302001004 | 平面吊顶天棚 |  | 1.部位:卫生间D4 2.龙骨材料种类、规格、中距:铝合金标准龙骨架 3.面层材料品种、规格:300X300铝合金方形扣板(防水烤漆用于卫生间) 4.其他:含铝扣板面层收边线 | m2 | 59.8
油漆、涂料、裱糊工程
1748 | 011404001004 | 墙面喷刷涂料 |  | 1.部位:内墙面N1 2.涂料品种、喷刷遍数:刷白石灰水二遍(加胶) | m2 | 158.4
本页小计
分部分项工程项目清单计价表
工程名称：佛云园东扩区标准厂房及配套设施项目（二期） |  |  | 标段：佛云园东扩区标准厂房及配套设施项目（二期） |  |  |  | 第 403 页 共 866 页
序号 | 项目编码 | 项目名称 |  | 项目特征描述 | 计量单位 | 工程量 |  | 金额（元）
[8 empty] | 综合单价 | 合价
1749 | 011403001016 | 抹灰面油漆 |  | 1.部位:内墙面、独立柱N2a 2.腻子种类:一般型 3.刮腻子遍数:一遍 4.油漆品种、刷漆遍数:乳胶漆 底油一遍面油一遍 | m2 | 3665.72
1750 | 011403001017 | 抹灰面油漆 |  | 1.部位:内墙面N2b 2.腻子种类:一般型 3.刮腻子遍数:一遍 4.油漆品种、刷漆遍数:无机涂料 底油一遍面油一遍 | m2 | 1081.92
1751 | 011403001018 | 抹灰面油漆 |  | 1.部位:天棚D1a 2.涂料品种、喷刷遍数:刷白色乳胶漆涂料二道(一底一面) 3.腻子要求:腻子找平(二遍) | m2 | 4239.34
1752 | 011403001019 | 抹灰面油漆 |  | 1.部位:天棚D1b 2.涂料品种、喷刷遍数:刷白色无机涂料二道(一底一面) 3.腻子要求:腻子找平(二遍) | m2 | 816.62
1753 | 011404002004 | 天棚喷刷涂料 |  | 1.部位:电梯机房D2 2.涂料品种、喷刷遍数:白灰水二道 | m2 | 40.52
1754 | 011403001020 | 抹灰面油漆 |  | 1.部位:外墙面 2.防护材料种类:压入耐碱玻纤网格布(160g/m,网孔中心距4*4) 3.油漆品种、刷漆遍数:真石漆 | m2 | 2136.33
其他装饰工程
本页小计
分部分项工程项目清单计价表
工程名称：佛云园东扩区标准厂房及配套设施项目（二期） |  |  | 标段：佛云园东扩区标准厂房及配套设施项目（二期） |  |  |  | 第 404 页 共 866 页
序号 | 项目编码 | 项目名称 |  | 项目特征描述 | 计量单位 | 工程量 |  | 金额（元）
[8 empty] | 综合单价 | 合价
1755 | 011503001010 | 带扶手的栏杆、栏板 |  | 1.部位:楼梯栏杆 2.栏杆高度:1250mm 3.扶手材料种类、规格:DN80x1.5不锈钢扶手 4.栏杆材料种类、规格:DN60x3不锈钢竖杆，净距850mm；DN38x1.5不锈钢竖杆,净距110mm；DN40x1.5不锈钢横杆 5.综合考虑成品法兰盘、预埋件 | m | 67.32
1756 | 011503001011 | 带扶手的栏杆、栏板 |  | 1.部位:护窗栏杆 2.栏杆高度:1100mm 3.扶手材料种类、规格:DN40X3不锈钢扶手 4.栏杆材料种类、规格:DN40X3不锈钢立柱、DN25X3不锈钢 5.综合考虑成品法兰盘、预埋件 | m | 3.8
1757 | 011503001012 | 带扶手的栏杆、栏板 |  | 1.材料品种、规格:台阶栏杆 2.做法参考图集12J003/B12/2A | m | 32.55
1758 | 011505001004 | 洗漱台 |  | 1.材料品种、规格、颜色:20厚大理石板 2.支架、配件品种、规格:[63槽钢支架,与预埋件焊接 | m2 | 5.48
1759 | 011505003004 | 镜面玻璃 |  | 1.镜面玻璃品种、规格:5厚玻璃 | m2 | 7.8
本页小计
分部分项工程项目清单计价表
工程名称：佛云园东扩区标准厂房及配套设施项目（二期） |  |  | 标段：佛云园东扩区标准厂房及配套设施项目（二期） |  |  |  | 第 405 页 共 866 页
序号 | 项目编码 | 项目名称 |  | 项目特征描述 | 计量单位 | 工程量 |  | 金额（元）
[8 empty] | 综合单价 | 合价
1760 | 011207003007 | 成品隔断 |  | 1.部位:厕所隔断 2.隔断材料品种、规格:18厚防潮刨花板三聚氰胺防火浸渍纸贴面 3.配件品种、规格:详见图纸综合考虑 | m2 | 70.02
1761 | 011207003008 | 成品隔断 |  | 1.部位:小便斗隔屏 2.隔断材料品种、规格:18厚防潮刨花板三聚氰胺防火浸渍纸贴面 3.配件品种、规格:详见图纸综合考虑 | m2 | 4.8
1762 | 011502001001 | 成品装饰线条 |  | 1.油膏嵌牢、-20x2钢压条中距500用射钉固定 2.部位:混凝土梯屋面反檐顶，具体详见图纸J-JS-01/5，J-JS-01/6大样 | m | 50.6
厂房四-给排水工程
给水系统
1763 | 031001007007 | 复合管 |  | 1.材质:衬塑钢管 2.规格:DN50 3.连接形式:螺纹连接 4.压力试验及吹、洗设计要求:水压试验,消毒,水冲洗 5.安装部位:室内 6.介质:给水 7.其他:满足招标文件、图纸及相关技术规范要求 | m | 13.36
本页小计
分部分项工程项目清单计价表
工程名称：佛云园东扩区标准厂房及配套设施项目（二期） |  |  | 标段：佛云园东扩区标准厂房及配套设施项目（二期） |  |  |  | 第 406 页 共 866 页
序号 | 项目编码 | 项目名称 |  | 项目特征描述 | 计量单位 | 工程量 |  | 金额（元）
[8 empty] | 综合单价 | 合价
1764 | 031001007008 | 复合管 |  | 1.材质:衬塑钢管 2.规格:DN50 3.连接形式:螺纹连接 4.压力试验及吹、洗设计要求:水压试验,消毒,水冲洗 5.安装部位:室内 6.介质:给水 7.说明:含工程超高增加费 8.其他:满足招标文件、图纸及相关技术规范要求 | m | 6.3
1765 | 031001008067 | 塑料管 |  | 1.材质:PP-R给水管S5系列 2.规格:DN15 3.连接形式:热熔连接 4.压力试验及吹、洗设计要求:水压试验,消毒,冲洗 5.安装部位:室内 6.介质:给水 7.其他:满足招标文件、图纸及相关技术规范要求 | m | 91.34
1766 | 031001008068 | 塑料管 |  | 1.材质:PP-R给水管S5系列 2.规格:DN20 3.连接形式:热熔连接 4.压力试验及吹、洗设计要求:水压试验,消毒,冲洗 5.安装部位:室内 6.介质:给水 7.其他:满足招标文件、图纸及相关技术规范要求 | m | 30.95
本页小计
分部分项工程项目清单计价表
工程名称：佛云园东扩区标准厂房及配套设施项目（二期） |  |  | 标段：佛云园东扩区标准厂房及配套设施项目（二期） |  |  |  | 第 407 页 共 866 页
序号 | 项目编码 | 项目名称 |  | 项目特征描述 | 计量单位 | 工程量 |  | 金额（元）
[8 empty] | 综合单价 | 合价
1767 | 031001008069 | 塑料管 |  | 1.材质:PP-R给水管S5系列 2.规格:DN25 3.连接形式:热熔连接 4.压力试验及吹、洗设计要求:水压试验,消毒,冲洗 5.安装部位:室内 6.介质:给水 7.其他:满足招标文件、图纸及相关技术规范要求 | m | 9.66
1768 | 031001008070 | 塑料管 |  | 1.材质:PP-R给水管S5系列 2.规格:DN32 3.连接形式:热熔连接 4.压力试验及吹、洗设计要求:水压试验,消毒,冲洗 5.安装部位:室内 6.介质:给水 7.其他:满足招标文件、图纸及相关技术规范要求 | m | 5.55
1769 | 031001008071 | 塑料管 |  | 1.材质:PP-R给水管S5系列 2.规格:DN40 3.连接形式:热熔连接 4.压力试验及吹、洗设计要求:水压试验,消毒,冲洗 5.安装部位:室内 6.介质:给水 7.其他:满足招标文件、图纸及相关技术规范要求 | m | 9.91
本页小计
分部分项工程项目清单计价表
工程名称：佛云园东扩区标准厂房及配套设施项目（二期） |  |  | 标段：佛云园东扩区标准厂房及配套设施项目（二期） |  |  |  | 第 408 页 共 866 页
序号 | 项目编码 | 项目名称 |  | 项目特征描述 | 计量单位 | 工程量 |  | 金额（元）
[8 empty] | 综合单价 | 合价
1770 | 031301005037 | 支/吊架、基础型钢 |  | 1.名称:管道支架 2.材质:型钢综合 3.规格:综合 4.支架形式:综合考虑 5.其他:满足招标文件、图纸及相关技术规范要求 | kg | 0.6
1771 | 031301005038 | 支/吊架、基础型钢 |  | 1.名称:管道支架 2.材质:型钢综合 3.规格:综合 4.支架形式:综合考虑 5.说明:含工程超高增加费 6.其他:满足招标文件、图纸及相关技术规范要求 | kg | 0.4
1772 | 031201003022 | 金属结构刷油 |  | 1.除锈级别:微锈 2.油漆品种:环氧煤沥青涂料普通级（三油） 3.结构类型:一般钢结构(管道支架) 4.涂刷遍数、漆膜厚度:厚度不小于0.3mm 5.其他:满足招标文件、图纸及相关技术规范要求 | kg | 1
1773 | 031002011004 | 水表 |  | 1.类型:旋翼式水表组 2.规格:DN40 3.连接形式:螺纹连接 4.附件配置:含1个水表，1个全铜截止阀 5.其他:满足招标文件、图纸及相关技术规范要求 | 组 | 3
本页小计
分部分项工程项目清单计价表
工程名称：佛云园东扩区标准厂房及配套设施项目（二期） |  |  | 标段：佛云园东扩区标准厂房及配套设施项目（二期） |  |  |  | 第 409 页 共 866 页
序号 | 项目编码 | 项目名称 |  | 项目特征描述 | 计量单位 | 工程量 |  | 金额（元）
[8 empty] | 综合单价 | 合价
1774 | 031002001043 | 金属阀门 |  | 1.类型:自动排气阀 2.材质:铜质 3.规格、压力等级:DN20 | 个 | 1
1775 | 031002001044 | 金属阀门 |  | 1.类型:全铜截止阀 2.材质:铜质 3.规格、压力等级:DN20 4.连接形式:螺纹连接 | 个 | 1
1776 | 031002001045 | 金属阀门 |  | 1.类型:闸阀 2.规格、压力等级:DN50 3.连接形式:螺纹连接 | 个 | 1
1777 | 031002001046 | 金属阀门 |  | 1.类型:螺纹减压阀 2.规格、压力等级:DN40 3.连接形式:螺纹连接 | 个 | 1
1778 | 031301003034 | 套管 |  | 1.名称:穿楼板钢套管 2.材质:焊接钢管 3.规格:DN50 | 个 | 3
1779 | 031001012010 | 止水节 |  | 1.名称:止水环 2.材质:PVC-U 3.规格:DN50 | 个 | 3
排水系统
1780 | 031001008073 | 塑料管 |  | 1.材质:PVC-U排水管 2.规格:DN50 3.连接形式:粘接 4.压力试验及吹、洗设计要求:灌水试验 5.安装部位:室内 6.介质:污废水 7.其他:满足招标文件、图纸及相关技术规范要求 | m | 20.7
本页小计
分部分项工程项目清单计价表
工程名称：佛云园东扩区标准厂房及配套设施项目（二期） |  |  | 标段：佛云园东扩区标准厂房及配套设施项目（二期） |  |  |  | 第 410 页 共 866 页
序号 | 项目编码 | 项目名称 |  | 项目特征描述 | 计量单位 | 工程量 |  | 金额（元）
[8 empty] | 综合单价 | 合价
1781 | 031001008074 | 塑料管 |  | 1.材质:PVC-U排水管 2.规格:DN75 3.连接形式:粘接 4.压力试验及吹、洗设计要求:灌水试验 5.安装部位:室内 6.介质:污废水 7.其他:满足招标文件、图纸及相关技术规范要求 | m | 9.74
1782 | 031001008075 | 塑料管 |  | 1.材质:PVC-U排水管 2.规格:DN100 3.连接形式:粘接 4.压力试验及吹、洗设计要求:灌水试验 5.安装部位:室内 6.介质:污废水 7.其他:满足招标文件、图纸及相关技术规范要求 | m | 70.31
1783 | 031001008076 | 塑料管 |  | 1.材质:加厚PVC-U排水管 2.规格:DN100*4 3.连接形式:粘接 4.压力试验及吹、洗设计要求:灌水试验 5.安装部位:室内 6.介质:污废水 7.其他:满足招标文件、图纸及相关技术规范要求 | m | 19.93
本页小计
分部分项工程项目清单计价表
工程名称：佛云园东扩区标准厂房及配套设施项目（二期） |  |  | 标段：佛云园东扩区标准厂房及配套设施项目（二期） |  |  |  | 第 411 页 共 866 页
序号 | 项目编码 | 项目名称 |  | 项目特征描述 | 计量单位 | 工程量 |  | 金额（元）
[8 empty] | 综合单价 | 合价
1784 | 031001008077 | 塑料管 |  | 1.材质:加厚PVC-U排水管 2.规格:DN100*4 3.连接形式:粘接 4.压力试验及吹、洗设计要求:灌水试验 5.安装部位:室内 6.介质:污废水 7.说明:含工程超高增加费 8.其他:满足招标文件、图纸及相关技术规范要求 | m | 7.3
1785 | 031001008078 | 塑料管 |  | 1.材质:PVC-U排水管 2.规格:DN100 3.连接形式:粘接 4.压力试验及吹、洗设计要求:灌水试验 5.安装部位:室内 6.介质:通气管 7.其他:满足招标文件、图纸及相关技术规范要求 | m | 14.75
1786 | 031001008079 | 塑料管 |  | 1.材质:PVC-U排水管 2.规格:DN100 3.连接形式:粘接 4.压力试验及吹、洗设计要求:灌水试验 5.安装部位:室内 6.介质:通气管 7.说明:含工程超高增加费 8.其他:满足招标文件、图纸及相关技术规范要求 | m | 7.3
本页小计
分部分项工程项目清单计价表
工程名称：佛云园东扩区标准厂房及配套设施项目（二期） |  |  | 标段：佛云园东扩区标准厂房及配套设施项目（二期） |  |  |  | 第 412 页 共 866 页
序号 | 项目编码 | 项目名称 |  | 项目特征描述 | 计量单位 | 工程量 |  | 金额（元）
[8 empty] | 综合单价 | 合价
1787 | 031301005039 | 支/吊架、基础型钢 |  | 1.名称:管道支架 2.材质:型钢综合 3.规格:综合 4.支架形式:综合考虑 5.其他:满足招标文件、图纸及相关技术规范要求 | kg | 1.5
1788 | 031301005040 | 支/吊架、基础型钢 |  | 1.名称:管道支架 2.材质:型钢综合 3.规格:综合 4.支架形式:综合考虑 5.说明:含工程超高增加费 6.其他:满足招标文件、图纸及相关技术规范要求 | kg | 2
1789 | 031201003023 | 金属结构刷油 |  | 1.除锈级别:微锈 2.油漆品种:环氧煤沥青涂料普通级（三油） 3.结构类型:一般钢结构(管道支架) 4.涂刷遍数、漆膜厚度:厚度不小于0.3mm 5.其他:满足招标文件、图纸及相关技术规范要求 | kg | 3.5
1790 | 031003014025 | 给、排水附件 |  | 1.类型:可拆检地漏,自带50mm水封 2.材质:塑料 3.规格:DN75 | 个 | 6
1791 | 031003014026 | 给、排水附件 |  | 1.类型:地面清除口 2.材质:塑料 3.规格:DN100 | 个 | 6
1792 | 031003014027 | 给、排水附件 |  | 1.名称:透气帽 2.型号、规格:DN100 | 个 | 2
本页小计
分部分项工程项目清单计价表
工程名称：佛云园东扩区标准厂房及配套设施项目（二期） |  |  | 标段：佛云园东扩区标准厂房及配套设施项目（二期） |  |  |  | 第 413 页 共 866 页
序号 | 项目编码 | 项目名称 |  | 项目特征描述 | 计量单位 | 工程量 |  | 金额（元）
[8 empty] | 综合单价 | 合价
1793 | 031003006004 | 大便器 |  | 1.类型:埋入式液压脚踏冲洗阀蹲式大便器 2.材质:陶瓷 3.附件:液压蹲便器冲洗阀、防污器、PVC-U穿线管及其他附件 4.安装参见09S304-90页 5.其他:满足招标文件、图纸及相关技术规范要求 | 组 | 14
1794 | 031003007004 | 小便器 |  | 1.类型:埋入式感应冲洗阀小便器 2.材质:陶瓷 3.安装方式:壁挂式 4.附件名称、数量:埋入式感应控制器、排水附件、冲水连接管及其他附件 5.安装参见09S304-107页 6.其他:满足招标文件、图纸及相关技术规范要求 | 组 | 13
1795 | 031003003004 | 洗脸盆 |  | 1.类型:台下式洗脸盆 2.材质:陶瓷 3.附件:红外感应龙头、角阀、软管、管件及其他附件 4.其他:满足招标文件、图纸及相关技术规范要求 | 组 | 6
本页小计
分部分项工程项目清单计价表
工程名称：佛云园东扩区标准厂房及配套设施项目（二期） |  |  | 标段：佛云园东扩区标准厂房及配套设施项目（二期） |  |  |  | 第 414 页 共 866 页
序号 | 项目编码 | 项目名称 |  | 项目特征描述 | 计量单位 | 工程量 |  | 金额（元）
[8 empty] | 综合单价 | 合价
1796 | 031003008004 | 其他成品卫生器具 |  | 1.类型:成品拖把池 2.材质:陶瓷 3.附件名称、数量:含存水弯、管件、陶瓷片密封长颈水嘴、排水栓带链堵、排水接头等 4. :安装参见09S304-24页 5.其他:满足招标文件、图纸及相关技术规范要求 | 组 | 2
1797 | 031301003035 | 套管 |  | 1.名称:穿楼板钢套管 2.材质:焊接钢管 3.规格:DN100 | 个 | 3
1798 | 031001012011 | 止水节 |  | 1.名称:止水环 2.材质:PVC-U 3.规格:DN100 | 个 | 3
1799 | 031301003036 | 套管 |  | 1.名称:钢制防水套管 2.材质:焊接钢管 3.规格:DN100 | 个 | 1
1800 | 031001011007 | 阻火圈 |  | 1.名称、类型:阻火圈 2.规格:DN100 | 个 | 4
雨水系统
1801 | 031001008080 | 塑料管 |  | 1.材质:承压型PVC-U排水管 2.规格:DN150*5 3.连接形式:粘接 4.压力试验及吹、洗设计要求:灌水试验 5.安装部位:室内 6.介质:雨水 7.其他:满足招标文件、图纸及相关技术规范要求 | m | 342.99
本页小计
分部分项工程项目清单计价表
工程名称：佛云园东扩区标准厂房及配套设施项目（二期） |  |  | 标段：佛云园东扩区标准厂房及配套设施项目（二期） |  |  |  | 第 415 页 共 866 页
序号 | 项目编码 | 项目名称 |  | 项目特征描述 | 计量单位 | 工程量 |  | 金额（元）
[8 empty] | 综合单价 | 合价
1802 | 031001008081 | 塑料管 |  | 1.材质:承压型PVC-U排水管 2.规格:DN150*5 3.连接形式:粘接 4.压力试验及吹、洗设计要求:灌水试验 5.安装部位:室内 6.介质:雨水 7.说明:含工程超高增加费 8.其他:满足招标文件、图纸及相关技术规范要求 | m | 183.18
1803 | 031001008082 | 塑料管 |  | 1.材质:承压型PVC-U排水管 2.规格:DN75*2.3 3.连接形式:粘接 4.压力试验及吹、洗设计要求:灌水试验 5.安装部位:室内 6.介质:雨水 7.其他:满足招标文件、图纸及相关技术规范要求 | m | 8.17
1804 | 031301005041 | 支/吊架、基础型钢 |  | 1.名称:管道支架 2.材质:型钢综合 3.规格:综合 4.支架形式:综合考虑 5.其他:满足招标文件、图纸及相关技术规范要求 | kg | 30.31
1805 | 031301005042 | 支/吊架、基础型钢 |  | 1.名称:管道支架 2.材质:型钢综合 3.规格:综合 4.支架形式:综合考虑 5.说明:含工程超高增加费 6.其他:满足招标文件、图纸及相关技术规范要求 | kg | 46.06
本页小计
分部分项工程项目清单计价表
工程名称：佛云园东扩区标准厂房及配套设施项目（二期） |  |  | 标段：佛云园东扩区标准厂房及配套设施项目（二期） |  |  |  | 第 416 页 共 866 页
序号 | 项目编码 | 项目名称 |  | 项目特征描述 | 计量单位 | 工程量 |  | 金额（元）
[8 empty] | 综合单价 | 合价
1806 | 031201003024 | 金属结构刷油 |  | 1.除锈级别:微锈 2.油漆品种:环氧煤沥青涂料普通级（三油） 3.结构类型:一般钢结构(管道支架) 4.涂刷遍数、漆膜厚度:厚度不小于0.3mm 5.其他:满足招标文件、图纸及相关技术规范要求 | kg | 76.37
1807 | 031003014028 | 给、排水附件 |  | 1.类型:87型雨水斗 2.规格:DN150 | 个 | 28
1808 | 031003014029 | 给、排水附件 |  | 1.类型:侧排雨水斗 2.规格:DN75 | 个 | 2
1809 | 031003014030 | 给、排水附件 |  | 1.类型:水簸箕 2.材质:PVC-U 3.规格:DN75 | 个 | 2
1810 | 031301003037 | 套管 |  | 1.名称:穿楼板钢套管 2.材质:焊接钢管 3.规格:DN150 | 个 | 15
1811 | 031001012012 | 止水节 |  | 1.名称:止水环 2.材质:PVC-U 3.规格:DN150 | 个 | 15
1812 | 031001011008 | 阻火圈 |  | 1.名称、类型:阻火圈 2.规格:DN150 | 个 | 15
厂房四-消防水工程
消火栓系统
本页小计
分部分项工程项目清单计价表
工程名称：佛云园东扩区标准厂房及配套设施项目（二期） |  |  | 标段：佛云园东扩区标准厂房及配套设施项目（二期） |  |  |  | 第 417 页 共 866 页
序号 | 项目编码 | 项目名称 |  | 项目特征描述 | 计量单位 | 工程量 |  | 金额（元）
[8 empty] | 综合单价 | 合价
1813 | 030901002019 | 消火栓钢管 |  | 1.安装部位:室内 2.材质、规格:热浸锌镀锌加厚钢管 DN65 3.连接形式:沟槽连接 4.管道防腐要求:红粉防锈漆两道二遍 5.压力试验及冲洗设计要求:水压试验、水冲洗 6.其他:满足设计图纸及相关技术规范等要求 | m | 98.12
1814 | 030901002020 | 消火栓钢管 |  | 1.安装部位:室内 2.材质、规格:热浸锌镀锌加厚钢管 DN65 3.连接形式:沟槽连接 4.管道防腐要求:红粉防锈漆两道二遍 5.压力试验及冲洗设计要求:水压试验、水冲洗 6.说明:含工程超高增加费 7.其他:满足设计图纸及相关技术规范等要求 | m | 82.93
本页小计
分部分项工程项目清单计价表
工程名称：佛云园东扩区标准厂房及配套设施项目（二期） |  |  | 标段：佛云园东扩区标准厂房及配套设施项目（二期） |  |  |  | 第 418 页 共 866 页
序号 | 项目编码 | 项目名称 |  | 项目特征描述 | 计量单位 | 工程量 |  | 金额（元）
[8 empty] | 综合单价 | 合价
1815 | 030901002021 | 消火栓钢管 |  | 1.安装部位:室内 2.材质、规格:热浸锌镀锌加厚钢管 DN100 3.连接形式:沟槽连接 4.管道防腐要求:红粉防锈漆两道二遍 5.压力试验及冲洗设计要求:水压试验、水冲洗 6.其他:满足设计图纸及相关技术规范等要求 | m | 96.79
1816 | 030901002022 | 消火栓钢管 |  | 1.安装部位:室内 2.材质、规格:热浸锌镀锌加厚钢管 DN100 3.连接形式:沟槽连接 4.管道防腐要求:红粉防锈漆两道二遍 5.压力试验及冲洗设计要求:水压试验、水冲洗 6.说明:含工程超高增加费 7.其他:满足设计图纸及相关技术规范等要求 | m | 332.09
1817 | 031301005043 | 支/吊架、基础型钢 |  | 1.名称:消防管道支架 2.材质:型钢综合 3.规格:综合 4.支架形式:综合考虑 5.其他:满足招标文件、图纸及相关技术规范要求 | kg | 67.69
本页小计
分部分项工程项目清单计价表
工程名称：佛云园东扩区标准厂房及配套设施项目（二期） |  |  | 标段：佛云园东扩区标准厂房及配套设施项目（二期） |  |  |  | 第 419 页 共 866 页
序号 | 项目编码 | 项目名称 |  | 项目特征描述 | 计量单位 | 工程量 |  | 金额（元）
[8 empty] | 综合单价 | 合价
1818 | 031301005044 | 支/吊架、基础型钢 |  | 1.名称:消防管道支架 2.材质:型钢综合 3.规格:综合 4.支架形式:综合考虑 5.说明:含工程超高增加费 6.其他:满足招标文件、图纸及相关技术规范要求 | kg | 99.55
1819 | 031201003025 | 金属结构刷油 |  | 1.除锈级别:微锈 2.油漆品种:环氧煤沥青涂料普通级（三油） 3.结构类型:一般钢结构(管道支架) 4.涂刷遍数、漆膜厚度:厚度不小于0.3mm 5.其他:满足招标文件、图纸及相关技术规范要求 | kg | 167.24
1820 | 030910001013 | 灭火器 |  | 1.形式:手提式磷酸铵盐干粉灭火器 2.规格、型号:MF/ABC3 3.含灭火器放置箱 4.其他:满足设计图纸及相关技术规范等要求 | 具 | 16
1821 | 030910001014 | 灭火器 |  | 1.形式:手提式磷酸铵盐干粉灭火器 2.规格、型号:MF/ABC3 3.其他:满足设计图纸及相关技术规范等要求 | 具 | 52
本页小计
分部分项工程项目清单计价表
工程名称：佛云园东扩区标准厂房及配套设施项目（二期） |  |  | 标段：佛云园东扩区标准厂房及配套设施项目（二期） |  |  |  | 第 420 页 共 866 页
序号 | 项目编码 | 项目名称 |  | 项目特征描述 | 计量单位 | 工程量 |  | 金额（元）
[8 empty] | 综合单价 | 合价
1822 | 030910001015 | 灭火器 |  | 1.形式:手提式磷酸铵盐干粉灭火器 2.规格、型号:MF/ABC4 3.含灭火器放置箱 4.其他:满足设计图纸及相关技术规范等要求 | 具 | 8
1823 | 030901010007 | 室内消火栓 |  | 1.名称:薄型单栓带消防软管卷盘组合式消防柜 2.型号、规格:SG18E65Z-J 3.附件材质、规格:内配DN65消火栓、25M衬胶水龙带、30M消防软管卷盘、φ19/65喷枪 4.其他:满足设计图纸及相关技术规范等要求 | 套 | 27
1824 | 030901010008 | 室内消火栓 |  | 1.名称:屋面试验用消火栓 2.其他:满足设计图纸及相关技术规范等要求 | 套 | 1
1825 | 030601002004 | 压力仪表 |  | 1.名称:压力表 2.规格:Y-100 3.其他:满足设计图纸及相关技术规范等要求 | 台 | 1
1826 | 031002001047 | 金属阀门 |  | 1.类型:蝶阀 2.规格:DN65 3.连接形式:法兰连接 4.其他:满足设计图纸及相关技术规范等要求 | 个 | 1
本页小计
分部分项工程项目清单计价表
工程名称：佛云园东扩区标准厂房及配套设施项目（二期） |  |  | 标段：佛云园东扩区标准厂房及配套设施项目（二期） |  |  |  | 第 421 页 共 866 页
序号 | 项目编码 | 项目名称 |  | 项目特征描述 | 计量单位 | 工程量 |  | 金额（元）
[8 empty] | 综合单价 | 合价
1827 | 031002001048 | 金属阀门 |  | 1.类型:蝶阀 2.规格:DN100 3.连接形式:法兰连接 4.其他:满足设计图纸及相关技术规范等要求 | 个 | 6
1828 | 031002001049 | 金属阀门 |  | 1.类型:蝶阀 2.规格:DN100 3.连接形式:法兰连接 4.说明:含工程超高增加费 5.其他:满足设计图纸及相关技术规范等要求 | 个 | 9
1829 | 031002001050 | 金属阀门 |  | 1.名称:自动排气阀 2.规格:DN25 3.连接形式:螺纹连接 4.内含:自动排气阀1个，全铜截止阀1个 5.其他:满足设计图纸及相关技术规范等要求 | 个 | 1
1830 | 031301003038 | 套管 |  | 1.名称、类型:刚性防水套管 2.材质:焊接钢管 3.介质管道规格:DN65 4.其他:满足设计图纸及相关技术规范等要求 | 个 | 1
1831 | 031301003039 | 套管 |  | 1.名称、类型:一般钢套管 2.材质:焊接钢管 3.介质管道规格:DN100 4.其他:满足设计图纸及相关技术规范等要求 | 个 | 6
本页小计
分部分项工程项目清单计价表
工程名称：佛云园东扩区标准厂房及配套设施项目（二期） |  |  | 标段：佛云园东扩区标准厂房及配套设施项目（二期） |  |  |  | 第 422 页 共 866 页
序号 | 项目编码 | 项目名称 |  | 项目特征描述 | 计量单位 | 工程量 |  | 金额（元）
[8 empty] | 综合单价 | 合价
1832 | 031301003040 | 套管 |  | 1.名称、类型:一般钢套管 2.材质:焊接钢管 3.介质管道规格:DN100 4.说明:含工程超高增加费 5.其他:满足设计图纸及相关技术规范等要求 | 个 | 4
1833 | 030909001007 | 水灭火控制装置调试 |  | 1.系统形式:消火栓水灭火控制装置调试 2.其他:满足设计图纸及相关技术规范等要求 | 点 | 28
厂房四-电气工程
动力系统
1834 | 030402011043 | 成套配电箱 |  | 1.名称:总配电箱 2.编号:AL 3.安装方式:悬挂式 4.其他:满足规范及设计要求 | 台 | 1
1835 | 030402011044 | 成套配电箱 |  | 1.名称:二级电源总配电箱 2.编号:XL 3.安装方式:悬挂式 4.其他:满足规范及设计要求 | 台 | 1
1836 | 030402011045 | 成套配电箱 |  | 1.名称:公共照明配电箱 2.编号:1MX1 3.安装方式:悬挂式 4.其他:满足规范及设计要求 | 台 | 1
本页小计
分部分项工程项目清单计价表
工程名称：佛云园东扩区标准厂房及配套设施项目（二期） |  |  | 标段：佛云园东扩区标准厂房及配套设施项目（二期） |  |  |  | 第 423 页 共 866 页
序号 | 项目编码 | 项目名称 |  | 项目特征描述 | 计量单位 | 工程量 |  | 金额（元）
[8 empty] | 综合单价 | 合价
1837 | 030402011046 | 成套配电箱 |  | 1.名称:消防电源配电箱 2.编号:XF1,XF2,XF3 3.安装方式:悬挂式 4.其他:满足规范及设计要求 | 台 | 3
1838 | 030402011047 | 成套配电箱 |  | 1.名称:电房配电箱 2.编号:MXD 3.安装方式:悬挂式 4.其他:满足规范及设计要求 | 台 | 1
1839 | 030402011048 | 成套配电箱 |  | 1.名称:客梯配电箱 2.编号:DT1 3.安装方式:悬挂式 4.其他:满足规范及设计要求 | 台 | 1
1840 | 030402011049 | 成套配电箱 |  | 1.名称:货梯配电箱 2.编号:DT2 3.安装方式:悬挂式 4.其他:满足规范及设计要求 | 台 | 1
1841 | 030402011050 | 成套配电箱 |  | 1.名称:吊车配电箱 2.编号:DC1,DC2 3.安装方式:悬挂式 4.其他:满足规范及设计要求 | 台 | 2
本页小计
分部分项工程项目清单计价表
工程名称：佛云园东扩区标准厂房及配套设施项目（二期） |  |  | 标段：佛云园东扩区标准厂房及配套设施项目（二期） |  |  |  | 第 424 页 共 866 页
序号 | 项目编码 | 项目名称 |  | 项目特征描述 | 计量单位 | 工程量 |  | 金额（元）
[8 empty] | 综合单价 | 合价
1842 | 030402011051 | 成套配电箱 |  | 1.名称:A型应急照明集中电源 2.编号:YZ1 3.规格:输入电压:AC220V/50Hz、输出电压:DC36V、电池容量:0.4kVA IP33 4.安装方式:悬挂式 5.其他:满足规范及设计要求 | 台 | 1
1843 | 030402011052 | 成套配电箱 |  | 1.名称:A型应急照明集中电源 2.编号:YZ2、YZ3 3.规格:输入电压:AC220V/50Hz、输出电压:DC36V、电池容量:0.15kVA IP33 4.安装方式:悬挂式 5.其他:满足规范及设计要求 | 台 | 2
1844 | 030412001082 | 配管 |  | 1.名称:电线管 2.材质:套接紧定式钢管 3.规格:JDG20 4.配置形式:暗敷 5.其他:满足规范及设计要求 | m | 118.69
1845 | 030412001083 | 配管 |  | 1.名称:电线管 2.材质:套接紧定式钢管 3.规格:JDG20 4.配置形式:暗敷 5.说明:含工程超高增加费 6.其他:满足规范及设计要求 | m | 58.93
本页小计
分部分项工程项目清单计价表
工程名称：佛云园东扩区标准厂房及配套设施项目（二期） |  |  | 标段：佛云园东扩区标准厂房及配套设施项目（二期） |  |  |  | 第 425 页 共 866 页
序号 | 项目编码 | 项目名称 |  | 项目特征描述 | 计量单位 | 工程量 |  | 金额（元）
[8 empty] | 综合单价 | 合价
1846 | 030412001084 | 配管 |  | 1.名称:电线管 2.材质:套接紧定式钢管 3.规格:JDG25 4.配置形式:暗敷 5.其他:满足规范及设计要求 | m | 31.87
1847 | 030412001085 | 配管 |  | 1.名称:电线管 2.材质:套接紧定式钢管 3.规格:JDG25 4.配置形式:暗敷 5.说明:含工程超高增加费 6.其他:满足规范及设计要求 | m | 73.5
1848 | 030412001086 | 配管 |  | 1.名称:电线管 2.材质:套接紧定式钢管 3.规格:JDG32 4.配置形式:明配 5.其他:满足规范及设计要求 | m | 10.12
1849 | 030412001087 | 配管 |  | 1.名称:电线管 2.材质:套接紧定式钢管 3.规格:JDG32 4.配置形式:明配 5.说明:含工程超高增加费 6.其他:满足规范及设计要求 | m | 39.12
1850 | 030412001088 | 配管 |  | 1.名称:电线管 2.材质:套接紧定式钢管 3.规格:JDG40 4.配置形式:明配 5.其他:满足规范及设计要求 | m | 0.89
本页小计
分部分项工程项目清单计价表
工程名称：佛云园东扩区标准厂房及配套设施项目（二期） |  |  | 标段：佛云园东扩区标准厂房及配套设施项目（二期） |  |  |  | 第 426 页 共 866 页
序号 | 项目编码 | 项目名称 |  | 项目特征描述 | 计量单位 | 工程量 |  | 金额（元）
[8 empty] | 综合单价 | 合价
1851 | 030412001089 | 配管 |  | 1.名称:电线管 2.材质:套接紧定式钢管 3.规格:JDG50 4.配置形式:明配 5.其他:满足规范及设计要求 | m | 0.8
1852 | 030412001090 | 配管 |  | 1.名称:电线管 2.材质:刚性阻燃塑料管 3.规格:PC20 4.配置形式:暗敷 5.其他:满足规范及设计要求 | m | 203.86
1853 | 030412001091 | 配管 |  | 1.名称:电线管 2.材质:刚性阻燃塑料管 3.规格:PC20 4.配置形式:暗敷 5.说明:含工程超高增加费 6.其他:满足规范及设计要求 | m | 171.25
1854 | 030412001092 | 配管 |  | 1.名称:电线管 2.材质:刚性阻燃塑料管 3.规格:PC20 4.配置形式:明配 5.其他:满足规范及设计要求 | m | 37.78
1855 | 030412001093 | 配管 |  | 1.名称:电线管 2.材质:刚性阻燃塑料管 3.规格:PC25 4.配置形式:暗敷 5.其他:满足规范及设计要求 | m | 13.65
本页小计
分部分项工程项目清单计价表
工程名称：佛云园东扩区标准厂房及配套设施项目（二期） |  |  | 标段：佛云园东扩区标准厂房及配套设施项目（二期） |  |  |  | 第 427 页 共 866 页
序号 | 项目编码 | 项目名称 |  | 项目特征描述 | 计量单位 | 工程量 |  | 金额（元）
[8 empty] | 综合单价 | 合价
1856 | 030412001094 | 配管 |  | 1.名称:电线管 2.材质:刚性阻燃塑料管 3.规格:PC25 4.配置形式:暗敷 5.说明:含工程超高增加费 6.其他:满足规范及设计要求 | m | 8.35
1857 | 030412001095 | 配管 |  | 1.名称:电线管 2.材质:焊接钢管 3.规格:SC20 4.配置形式:暗敷 5.其他:满足规范及设计要求 | m | 405.85
1858 | 030412001096 | 配管 |  | 1.名称:电线管 2.材质:焊接钢管 3.规格:SC20 4.配置形式:暗敷 5.说明:含工程超高增加费 6.其他:满足规范及设计要求 | m | 322.17
1859 | 030412001097 | 配管 |  | 1.名称:电线管 2.材质:焊接钢管 3.规格:SC20 4.配置形式:钢结构支架 5.其他:满足规范及设计要求 | m | 14
1860 | 030412001098 | 配管 |  | 1.名称:电线管 2.材质:焊接钢管 3.规格:SC20 4.配置形式:钢结构支架 5.说明:含工程超高增加费 6.其他:满足规范及设计要求 | m | 158.23
本页小计
分部分项工程项目清单计价表
工程名称：佛云园东扩区标准厂房及配套设施项目（二期） |  |  | 标段：佛云园东扩区标准厂房及配套设施项目（二期） |  |  |  | 第 428 页 共 866 页
序号 | 项目编码 | 项目名称 |  | 项目特征描述 | 计量单位 | 工程量 |  | 金额（元）
[8 empty] | 综合单价 | 合价
1861 | 030412001099 | 配管 |  | 1.名称:电线管 2.材质:焊接钢管 3.规格:SC32 4.配置形式:明配 5.其他:满足规范及设计要求 | m | 31.83
1862 | 030412001100 | 配管 |  | 1.名称:电线管 2.材质:焊接钢管 3.规格:SC32 4.配置形式:明配 5.说明:含工程超高增加费 6.其他:满足规范及设计要求 | m | 56.97
1863 | 030412001101 | 配管 |  | 1.名称:电线管 2.材质:焊接钢管 3.规格:SC32 4.配置形式:钢结构支架 5.其他:满足规范及设计要求 | m | 18
1864 | 030412001102 | 配管 |  | 1.名称:电线管 2.材质:焊接钢管 3.规格:SC32 4.配置形式:钢结构支架 5.说明:含工程超高增加费 6.其他:满足规范及设计要求 | m | 270.01
1865 | 030412001103 | 配管 |  | 1.名称:电线管 2.材质:焊接钢管 3.规格:SC50 4.配置形式:明配 5.其他:满足规范及设计要求 | m | 79.6
1866 | 030412001104 | 配管 |  | 1.名称:电线管 2.材质:焊接钢管 3.规格:SC50 4.配置形式:明配 5.说明:含工程超高增加费 6.其他:满足规范及设计要求 | m | 14.65
本页小计
分部分项工程项目清单计价表
工程名称：佛云园东扩区标准厂房及配套设施项目（二期） |  |  | 标段：佛云园东扩区标准厂房及配套设施项目（二期） |  |  |  | 第 429 页 共 866 页
序号 | 项目编码 | 项目名称 |  | 项目特征描述 | 计量单位 | 工程量 |  | 金额（元）
[8 empty] | 综合单价 | 合价
1867 | 030412001105 | 配管 |  | 1.名称:电线管 2.材质:焊接钢管 3.规格:SC100 4.配置形式:明配 5.其他:满足规范及设计要求 | m | 10
1868 | 030412001106 | 配管 |  | 1.名称:电线管 2.材质:焊接钢管 3.规格:SC100 4.配置形式:明配 5.说明:含工程超高增加费 6.其他:满足规范及设计要求 | m | 6
1869 | 030412001107 | 配管 |  | 1.名称:电线管 2.材质:焊接钢管 3.规格:SC100 4.配置形式:钢结构支架 5.其他:满足规范及设计要求 | m | 6
1870 | 030412001108 | 配管 |  | 1.名称:电线管 2.材质:焊接钢管 3.规格:SC100 4.配置形式:钢结构支架 5.说明:含工程超高增加费 6.其他:满足规范及设计要求 | m | 139.42
1871 | 030409001028 | 电力电缆 |  | 1.名称:电力电缆 2.型号、规格:NH-YJV-3*2.5mm² 3.材质:铜芯 4.电压等级(kV):1kV 5.敷设方式:管内敷设或槽内敷设 6.其他:满足规范及设计要求 | m | 38.59
本页小计
分部分项工程项目清单计价表
工程名称：佛云园东扩区标准厂房及配套设施项目（二期） |  |  | 标段：佛云园东扩区标准厂房及配套设施项目（二期） |  |  |  | 第 430 页 共 866 页
序号 | 项目编码 | 项目名称 |  | 项目特征描述 | 计量单位 | 工程量 |  | 金额（元）
[8 empty] | 综合单价 | 合价
1872 | 030409001029 | 电力电缆 |  | 1.名称:电力电缆 2.型号、规格:NH-YJV-5*4mm² 3.材质:铜芯 4.电压等级(kV):1kV 5.敷设方式:管内敷设或槽内敷设 6.其他:满足规范及设计要求 | m | 86.22
1873 | 030409001030 | 电力电缆 |  | 1.名称:电力电缆 2.型号、规格:ZR-YJV-5*4mm² 3.材质:铜芯 4.电压等级(kV):1kV 5.敷设方式:管内敷设或槽内敷设 6.其他:满足规范及设计要求 | m | 310.81
1874 | 030409001031 | 电力电缆 |  | 1.名称:矿物绝缘电缆 2.型号、规格:NW-BTTRZ(A)-5*4mm² 3.材质:铜芯 4.电压等级(kV):1kV 5.敷设方式:管内敷设或槽内敷设 6.其他:满足规范及设计要求 | m | 95.73
本页小计
分部分项工程项目清单计价表
工程名称：佛云园东扩区标准厂房及配套设施项目（二期） |  |  | 标段：佛云园东扩区标准厂房及配套设施项目（二期） |  |  |  | 第 431 页 共 866 页
序号 | 项目编码 | 项目名称 |  | 项目特征描述 | 计量单位 | 工程量 |  | 金额（元）
[8 empty] | 综合单价 | 合价
1875 | 030409001032 | 电力电缆 |  | 1.名称:电力电缆 2.型号、规格:ZR-YJV-5*6mm² 3.材质:铜芯 4.电压等级(kV):1kV 5.敷设方式:管内敷设或槽内敷设 6.其他:满足规范及设计要求 | m | 6.35
1876 | 030409001033 | 电力电缆 |  | 1.名称:电力电缆 2.型号、规格:ZR-YJV-5*10mm² 3.材质:铜芯 4.电压等级(kV):1kV 5.敷设方式:管内敷设或槽内敷设 6.其他:满足规范及设计要求 | m | 12.14
1877 | 030409001034 | 电力电缆 |  | 1.名称:电力电缆 2.型号、规格:ZR-YJV-5*16mm² 3.材质:铜芯 4.电压等级(kV):1kV 5.敷设方式:管内敷设或槽内敷设 6.其他:满足规范及设计要求 | m | 34.41
1878 | 030409001035 | 电力电缆 |  | 1.名称:电力电缆 2.型号、规格:ZR-YJV-3*25+2*16mm² 3.材质:铜芯 4.电压等级(kV):1kV 5.敷设方式:管内敷设或槽内敷设 6.其他:满足规范及设计要求 | m | 77.79
本页小计
分部分项工程项目清单计价表
工程名称：佛云园东扩区标准厂房及配套设施项目（二期） |  |  | 标段：佛云园东扩区标准厂房及配套设施项目（二期） |  |  |  | 第 432 页 共 866 页
序号 | 项目编码 | 项目名称 |  | 项目特征描述 | 计量单位 | 工程量 |  | 金额（元）
[8 empty] | 综合单价 | 合价
1879 | 030409001036 | 电力电缆 |  | 1.名称:电力电缆 2.型号、规格:ZRYJV-3*70+2*35mm² 3.材质:铜芯 4.电压等级(kV):1kV 5.敷设方式:管内敷设或槽内敷设 6.其他:满足规范及设计要求 | m | 170.65
1880 | 030409001037 | 电力电缆 |  | 1.名称:电力电缆 2.型号、规格:ZR-YJV-3*50+2*25mm² 3.材质:铜芯 4.电压等级(kV):1kV 5.敷设方式:管内敷设或槽内敷设 6.其他:满足规范及设计要求 | m | 140.13
1881 | 030409001038 | 电力电缆 |  | 1.名称:电力电缆 2.型号、规格:NH-YJV-5*6mm² 3.材质:铜芯 4.电压等级(kV):1kV 5.敷设方式:管内敷设或槽内敷设 6.其他:满足规范及设计要求 | m | 138.39
1882 | 030409003013 | 电力电缆头 |  | 1.名称:干包式电力电缆头 2.规格:16mm²以下 3.材质、类型:干包式 4.安装部位:户内 5.电压等级(kV):1kV 6.其他:满足规范及设计要求 | 个 | 4
本页小计
分部分项工程项目清单计价表
工程名称：佛云园东扩区标准厂房及配套设施项目（二期） |  |  | 标段：佛云园东扩区标准厂房及配套设施项目（二期） |  |  |  | 第 433 页 共 866 页
序号 | 项目编码 | 项目名称 |  | 项目特征描述 | 计量单位 | 工程量 |  | 金额（元）
[8 empty] | 综合单价 | 合价
1883 | 030409003014 | 电力电缆头 |  | 1.名称:干包式电力电缆头 2.规格:35mm²以下 3.材质、类型:干包式 4.安装部位:户内 5.电压等级(kV):1kV 6.其他:满足规范及设计要求 | 个 | 2
1884 | 030409003015 | 电力电缆头 |  | 1.名称:干包式电力电缆头 2.规格:70mm²以下 3.材质、类型:干包式 4.安装部位:户内 5.电压等级(kV):1kV 6.其他:满足规范及设计要求 | 个 | 6
1885 | 030412004061 | 配线 |  | 1.名称:绝缘电线 2.配线形式:管内穿线 3.型号、规格:WDZBN-BYJ-2.5mm² 4.材质:铜芯 5.其他:满足规范及设计要求 | m | 1768.84
1886 | 030412004062 | 配线 |  | 1.名称:绝缘电线 2.配线形式:管内穿线 3.型号、规格:ZR-BV-2.5mm² 4.材质:铜芯 5.其他:满足规范及设计要求 | m | 1736.23
本页小计
分部分项工程项目清单计价表
工程名称：佛云园东扩区标准厂房及配套设施项目（二期） |  |  | 标段：佛云园东扩区标准厂房及配套设施项目（二期） |  |  |  | 第 434 页 共 866 页
序号 | 项目编码 | 项目名称 |  | 项目特征描述 | 计量单位 | 工程量 |  | 金额（元）
[8 empty] | 综合单价 | 合价
1887 | 030412004063 | 配线 |  | 1.名称:绝缘电线 2.配线形式:管内穿线 3.型号、规格:ZR-BV-4mm² 4.材质:铜芯 5.其他:满足规范及设计要求 | m | 512.21
1888 | 030416012004 | 事故照明切换系统 |  | 1.名称:事故照明切换装置调试 2.其他:满足规范及设计要求 | 台 | 3
照明系统
1889 | 030413002025 | 装饰灯 |  | 1.名称:安全出口灯-A型 2.型号、规格:LED常亮 DC36V ≤1W 不锈钢面板,金属后盖板,厚度不大于10mm,IP30 3.安装方式:壁装 4.其他:满足规范及设计要求 | 套 | 5
1890 | 030413002026 | 装饰灯 |  | 1.名称:楼层标志灯-A型 2.型号、规格:LED 持续 DC36V ≤1W 不锈钢面板,金属后盖板,厚度不大于10mm,IP30 3.安装方式:壁装 4.其他:满足规范及设计要求 | 套 | 4
1891 | 030413002027 | 装饰灯 |  | 1.名称:出口指示灯-A型 2.型号、规格:LED 常亮 DC36V≤1W 不锈钢面板,金属后盖板,厚度不大于10mm,IP30 3.安装方式:壁装 4.其他:满足规范及设计要求 | 套 | 7
本页小计
分部分项工程项目清单计价表
工程名称：佛云园东扩区标准厂房及配套设施项目（二期） |  |  | 标段：佛云园东扩区标准厂房及配套设施项目（二期） |  |  |  | 第 435 页 共 866 页
序号 | 项目编码 | 项目名称 |  | 项目特征描述 | 计量单位 | 工程量 |  | 金额（元）
[8 empty] | 综合单价 | 合价
1892 | 030413002028 | 装饰灯 |  | 1.名称:出口指示灯 大型-A型E 2.型号、规格:LED 持续 DC36V≤5W 不锈钢面板,金属后盖板,厚度不大于10mm,IP30、标志或文字高度200<L≤300(mm) 3.安装方式:壁装 4.其他:满足规范及设计要求 | 套 | 2
1893 | 030413002029 | 装饰灯 |  | 1.名称:疏散指示灯-A型 2.型号、规格:LED 持续 DC36V≤1W 不锈钢面板,金属后盖板,厚度不大于10mm,IP30 3.安装方式:壁装 4.其他:满足规范及设计要求 | 套 | 35
1894 | 030413002030 | 装饰灯 |  | 1.名称:集中电源应急灯-A型 2.型号:LED 非持续 DC36V 6W IP67 3.安装方式:室外壁装 4.其他:满足规范及设计要求 | 套 | 4
1895 | 030413002031 | 装饰灯 |  | 1.名称:集中电源应急灯-A型 2.型号:LED 非持续 DC36V 6W IP30 3.安装方式:壁装 4.其他:满足规范及设计要求 | 套 | 49
本页小计
分部分项工程项目清单计价表
工程名称：佛云园东扩区标准厂房及配套设施项目（二期） |  |  | 标段：佛云园东扩区标准厂房及配套设施项目（二期） |  |  |  | 第 436 页 共 866 页
序号 | 项目编码 | 项目名称 |  | 项目特征描述 | 计量单位 | 工程量 |  | 金额（元）
[8 empty] | 综合单价 | 合价
1896 | 030413002032 | 装饰灯 |  | 1.名称:复合出口指示灯-A型(带楼层标志) 2.型号、规格:LED 常亮 DC36V ≤1W 不锈钢面板,金属后盖板,厚度不大于10mm,IP30 3.安装方式:壁装 4.其他:满足规范及设计要求 | 套 | 2
1897 | 030413003016 | 荧光灯 |  | 1.名称:支架荧光灯 2.规格:LED 1x24W 3.安装形式:吸顶装 4.其他:满足规范及设计要求 | 套 | 5
1898 | 030413003017 | 荧光灯 |  | 1.名称:支架荧光灯 2.规格:LED 1x24W 3.安装形式:吸顶装 4.说明:含工程超高增加费 5.其他:满足规范及设计要求 | 套 | 10
1899 | 030413003018 | 荧光灯 |  | 1.名称:支架荧光灯 2.规格:LED 1x24W 3.安装形式:壁装 4.其他:满足规范及设计要求 | 套 | 3
1900 | 030413003019 | 荧光灯 |  | 1.名称:支架荧光灯 2.规格:LED 2x24W 3.安装形式:吸顶装 4.其他:满足规范及设计要求 | 套 | 1
本页小计
分部分项工程项目清单计价表
工程名称：佛云园东扩区标准厂房及配套设施项目（二期） |  |  | 标段：佛云园东扩区标准厂房及配套设施项目（二期） |  |  |  | 第 437 页 共 866 页
序号 | 项目编码 | 项目名称 |  | 项目特征描述 | 计量单位 | 工程量 |  | 金额（元）
[8 empty] | 综合单价 | 合价
1901 | 030413003020 | 荧光灯 |  | 1.名称:支架荧光灯 2.规格:LED 2x24W 3.安装形式:吸顶装 4.说明:含工程超高增加费 5.其他:满足规范及设计要求 | 套 | 5
1902 | 030413001013 | 普通灯具 |  | 1.名称:三防吸顶灯 2.规格:LED 15W 3.安装形式:吸顶装 4.其他:满足规范及设计要求 | 套 | 9
1903 | 030413001014 | 普通灯具 |  | 1.名称:感应三防吸顶灯 2.规格:LED 20W 3.安装形式:吸顶装 4.其他:满足规范及设计要求 | 套 | 10
1904 | 030413001015 | 普通灯具 |  | 1.名称:感应三防吸顶灯 2.规格:LED 20W 3.安装形式:吸顶装 4.说明:含工程超高增加费 5.其他:满足规范及设计要求 | 套 | 4
1905 | 030413001016 | 普通灯具 |  | 1.名称:壁灯 2.型号:LED 15W 3.安装形式:壁装 4.其他:满足规范及设计要求 | 套 | 3
本页小计
分部分项工程项目清单计价表
工程名称：佛云园东扩区标准厂房及配套设施项目（二期） |  |  | 标段：佛云园东扩区标准厂房及配套设施项目（二期） |  |  |  | 第 438 页 共 866 页
序号 | 项目编码 | 项目名称 |  | 项目特征描述 | 计量单位 | 工程量 |  | 金额（元）
[8 empty] | 综合单价 | 合价
1906 | 030413013010 | 照明开关、按钮 |  | 1.名称:一位单控开关 2.规格:250V, 10A 3.安装方式:暗装 4.其他:满足规范及设计要求 | 套 | 8
1907 | 030413013011 | 照明开关、按钮 |  | 1.名称:两位单控开关 2.规格:250V, 10A 3.安装方式:暗装 4.其他:满足规范及设计要求 | 套 | 9
1908 | 030413013012 | 照明开关、按钮 |  | 1.名称:三位单控开关 2.规格:250V, 10A 3.安装方式:暗装 4.其他:满足规范及设计要求 | 套 | 1
1909 | 030413014004 | 插座 |  | 1.名称:二三极组合插座 2.规格:250V, 10A 3.安装方式:暗装 4.其他:满足规范及设计要求 | 套 | 6
1910 | 030412006019 | 接线盒 |  | 1.名称:塑料接线盒（灯具） 2.材质:塑料 3.规格:86型 4.安装形式:暗装 5.其他:满足规范及设计要求 | 个 | 35
1911 | 030412006020 | 接线盒 |  | 1.名称:钢制接线盒（灯具） 2.材质:钢制 3.规格:86型 4.安装形式:暗装 5.其他:满足规范及设计要求 | 个 | 123
本页小计
分部分项工程项目清单计价表
工程名称：佛云园东扩区标准厂房及配套设施项目（二期） |  |  | 标段：佛云园东扩区标准厂房及配套设施项目（二期） |  |  |  | 第 439 页 共 866 页
序号 | 项目编码 | 项目名称 |  | 项目特征描述 | 计量单位 | 工程量 |  | 金额（元）
[8 empty] | 综合单价 | 合价
1912 | 030412006021 | 接线盒 |  | 1.名称:塑料接线盒开关(插座) 2.材质:塑料 3.规格:86型 4.安装形式:暗装 5.其他:满足规范及设计要求 | 个 | 17
1913 | 030412006022 | 接线盒 |  | 1.名称:塑料接线盒开关(插座) 2.材质:钢制 3.规格:86型 4.安装形式:暗装 5.其他:满足规范及设计要求 | 个 | 7
防雷接地
1914 | 030410006004 | 接闪杆 |  | 1.名称:接闪杆 2.材质:热镀锌圆钢 3.规格:Φ20，H=50cm 4.其他:满足规范及设计要求 | 根 | 12
1915 | 030410005007 | 接闪带 |  | 1.名称:明装接闪带 2.材质:热镀锌圆钢 3.规格:Φ10 4.其他:满足规范及设计要求 | m | 52.44
1916 | 030410005008 | 接闪带 |  | 1.名称:暗装接闪带 2.材质:热镀锌圆钢 3.规格:Φ10 4.其他:满足规范及设计要求 | m | 428.2
1917 | 030410005009 | 接闪带 |  | 1.名称:暗装接闪网 2.材质:利用天面梁钢筋相互焊接连通 3.其他:满足规范及设计要求 | m | 381.31
本页小计
分部分项工程项目清单计价表
工程名称：佛云园东扩区标准厂房及配套设施项目（二期） |  |  | 标段：佛云园东扩区标准厂房及配套设施项目（二期） |  |  |  | 第 440 页 共 866 页
序号 | 项目编码 | 项目名称 |  | 项目特征描述 | 计量单位 | 工程量 |  | 金额（元）
[8 empty] | 综合单价 | 合价
1918 | 030410005010 | 接闪带 |  | 1.名称:暗装接闪网 2.材质:利用屋面层钢结构钢梁焊接连通 3.其他:满足规范及设计要求 | m | 265.98
1919 | 030410003010 | 引下线 |  | 1.名称:防雷引下线 2.材质:利用图中所示钢筋混凝土柱外侧两根(φ>=16)做防雷装置引下线 3.其他:满足规范及设计要求 | m | 214.87
1920 | 030410003011 | 引下线 |  | 1.名称:防雷引下线 2.材质:利用图中所示钢构柱做防雷装置引下线 3.其他:满足规范及设计要求 | m | 221.31
1921 | 030410003012 | 引下线 |  | 1.名称:避雷引下线 2.材质:热镀锌圆钢 3.规格:Φ10 3.其他:满足规范及设计要求 | m | 24.11
1922 | 030410003013 | 引下线 |  | 1.名称:避雷引下线 2.材质:热镀锌圆钢 3.规格:Φ12 3.其他:满足规范及设计要求 | m | 53.61
1923 | 030410003014 | 引下线 |  | 1.名称:避雷引下线 2.材质:热镀锌扁钢 3.规格:-40*4 3.其他:满足规范及设计要求 | m | 31.17
本页小计
分部分项工程项目清单计价表
工程名称：佛云园东扩区标准厂房及配套设施项目（二期） |  |  | 标段：佛云园东扩区标准厂房及配套设施项目（二期） |  |  |  | 第 441 页 共 866 页
序号 | 项目编码 | 项目名称 |  | 项目特征描述 | 计量单位 | 工程量 |  | 金额（元）
[8 empty] | 综合单价 | 合价
1924 | 030410002010 | 接地母线 |  | 1.名称:水平接地体 2.材质、规格:-40x4热镀锌扁钢 3.其他:满足规范及设计要求 | m | 81.73
1925 | 030410002011 | 接地母线 |  | 1.名称:接地母线 2.材质、规格:-25x4镀锌扁钢 3.其他:满足规范及设计要求 | m | 97.49
1926 | 030410002012 | 接地母线 |  | 1.名称:接地母线 2.材质、规格:-40x4不锈钢扁钢 3.其他:满足规范及设计要求 | m | 302.43
1927 | 030410002013 | 接地母线 |  | 1.名称:水平接地体 2.材质:基础(地)梁内主筋2根焊接连通,并与柱内作引下线的2根主筋焊接 3.其他:满足规范及设计要求 | m | 649.46
1928 | 030410004004 | 均压环 |  | 1.名称:均压环 2.安装形式:利用地面层混凝土板最外侧的加强钢筋 3.其他:满足规范及设计要求 | m | 353.08
1929 | 030410007013 | 等电位端子箱、测试板 |  | 1.名称:总等电位连接端子箱 MEB 2.规格:300×200×120 3.安装形式:做法参见15D502《等电位联结安装》 4.其他:满足规范及设计要求 | 台 | 1
本页小计
分部分项工程项目清单计价表
工程名称：佛云园东扩区标准厂房及配套设施项目（二期） |  |  | 标段：佛云园东扩区标准厂房及配套设施项目（二期） |  |  |  | 第 442 页 共 866 页
序号 | 项目编码 | 项目名称 |  | 项目特征描述 | 计量单位 | 工程量 |  | 金额（元）
[8 empty] | 综合单价 | 合价
1930 | 030410007014 | 等电位端子箱、测试板 |  | 1.名称:局部等电位连接端子箱 LEB 2.规格:300×200×120 3.安装形式:做法参见15D502《等电位联结安装》 4.其他:满足规范及设计要求 | 台 | 3
1931 | 030410007015 | 等电位端子箱、测试板 |  | 1.名称:防雷检测点及接地端子 2.安装形式:做法见14D504-38 3.其他:满足规范及设计要求 | 台 | 5
1932 | 030410007016 | 等电位端子箱、测试板 |  | 1.名称:预留接地端子板 2.安装形式:做法见设计图纸说明 3.其他:满足规范及设计要求 | 台 | 5
1933 | 030410001007 | 接地极 |  | 1.名称:桩承台接地 2.材质:按设计要求 3.焊接桩根数:单桩 4.其它:满足规范及设计要求 | 根 | 1
1934 | 030410001008 | 接地极 |  | 1.名称:桩承台接地 2.材质:按设计要求 3.焊接桩根数:二桩、三桩 4.其它:满足规范及设计要求 | 根 | 24
1935 | 030416027004 | 接地装置 |  | 1.名称:接地装置调试 2.类型:接地网 3.其他:满足规范及设计要求 | 系统 | 1
厂房四-消防电工程
本页小计
分部分项工程项目清单计价表
工程名称：佛云园东扩区标准厂房及配套设施项目（二期） |  |  | 标段：佛云园东扩区标准厂房及配套设施项目（二期） |  |  |  | 第 443 页 共 866 页
序号 | 项目编码 | 项目名称 |  | 项目特征描述 | 计量单位 | 工程量 |  | 金额（元）
[8 empty] | 综合单价 | 合价
消防电系统
火灾自动报警系统
1936 | 030904008004 | 消防模块箱(端子箱、手报箱) |  | 1.名称:消防接线箱 2.其他:满足招标文件、图纸及相关技术规范要求 | 台 | 1
1937 | 030904003007 | 按钮 |  | 1.名称:带消防电话插口的手动报警按钮 2.其他:满足招标文件、图纸及相关技术规范要求 | 个 | 6
1938 | 030904001010 | 点型探测器 |  | 1.名称:感烟火灾探测器(点型) 2.说明:含工程超高增加费 3.其他:满足招标文件、图纸及相关技术规范要求 | 个 | 4
1939 | 030904004007 | 声光报警器 |  | 1.名称:带地址声光报警器 2.其他:满足招标文件、图纸及相关技术规范要求 | 个 | 27
1940 | 030904005007 | 消防报警电话插孔(电话) |  | 1.名称:消防电话分机 2.其他:满足招标文件、图纸及相关技术规范要求 | 个 | 1
1941 | 030904003008 | 按钮 |  | 1.名称:消火栓按钮 2.其他:满足招标文件、图纸及相关技术规范要求 | 个 | 27
1942 | 030904005008 | 消防报警电话插孔(电话) |  | 1.名称:消防电话插口 2.其他:满足招标文件、图纸及相关技术规范要求 | 个 | 6
本页小计
分部分项工程项目清单计价表
工程名称：佛云园东扩区标准厂房及配套设施项目（二期） |  |  | 标段：佛云园东扩区标准厂房及配套设施项目（二期） |  |  |  | 第 444 页 共 866 页
序号 | 项目编码 | 项目名称 |  | 项目特征描述 | 计量单位 | 工程量 |  | 金额（元）
[8 empty] | 综合单价 | 合价
1943 | 030412001109 | 配管 |  | 1.名称:套接紧定式钢管 2.规格:JDG20 3.配置形式:暗敷 4.其他:满足招标文件、图纸及相关技术规范要求 | m | 39.58
1944 | 030412001110 | 配管 |  | 1.名称:套接紧定式钢管 2.规格:JDG20 3.配置形式:暗敷 4.说明:含工程超高增加费 5.其他:满足招标文件、图纸及相关技术规范要求 | m | 90.86
1945 | 030412001111 | 配管 |  | 1.名称:套接紧定式钢管 2.规格:JDG25 3.配置形式:暗敷 4.其他:满足招标文件、图纸及相关技术规范要求 | m | 177.9
1946 | 030412001112 | 配管 |  | 1.名称:套接紧定式钢管 2.规格:JDG25 3.配置形式:暗敷 4.说明:含工程超高增加费 5.其他:满足招标文件、图纸及相关技术规范要求 | m | 98.9
1947 | 030412001113 | 配管 |  | 1.名称:套接紧定式钢管 2.规格:JDG25 3.配置形式:钢结构敷设 4.其他:满足招标文件、图纸及相关技术规范要求 | m | 79.3
本页小计
分部分项工程项目清单计价表
工程名称：佛云园东扩区标准厂房及配套设施项目（二期） |  |  | 标段：佛云园东扩区标准厂房及配套设施项目（二期） |  |  |  | 第 445 页 共 866 页
序号 | 项目编码 | 项目名称 |  | 项目特征描述 | 计量单位 | 工程量 |  | 金额（元）
[8 empty] | 综合单价 | 合价
1948 | 030412001114 | 配管 |  | 1.名称:套接紧定式钢管 2.规格:JDG25 3.配置形式:钢结构敷设 4.说明:含工程超高增加费 5.其他:满足招标文件、图纸及相关技术规范要求 | m | 355.92
1949 | 030409006004 | 电缆保护管 |  | 1.名称:焊接钢管 2.规格:SC100 3.配置形式:埋地敷设 4.其他:满足招标文件、图纸及相关技术规范要求 | m | 18.32
1950 | 030412004064 | 配线 |  | 1.名称:绝缘电线 2.配线形式:管内穿线 3.规格:WDZBN-BYJ-2.5mm2 4.材质:铜芯 5.其他:满足招标文件、图纸及相关技术规范要求 | m | 1453.45
1951 | 030412004065 | 配线 |  | 1.名称:绝缘电线 2.配线形式:线槽配线 3.规格:WDZBN-BYJ-2.5mm2 4.材质:铜芯 5.其他:满足招标文件、图纸及相关技术规范要求 | m | 11.21
本页小计
分部分项工程项目清单计价表
工程名称：佛云园东扩区标准厂房及配套设施项目（二期） |  |  | 标段：佛云园东扩区标准厂房及配套设施项目（二期） |  |  |  | 第 446 页 共 866 页
序号 | 项目编码 | 项目名称 |  | 项目特征描述 | 计量单位 | 工程量 |  | 金额（元）
[8 empty] | 综合单价 | 合价
1952 | 030412004066 | 配线 |  | 1.名称:多芯软导线 2.配线形式:管内穿线 3.规格:WDZBN-RYJS-2*1.5mm2 4.材质:铜芯 5.其他:满足招标文件、图纸及相关技术规范要求 | m | 754.5
1953 | 030412004067 | 配线 |  | 1.名称:多芯软导线 2.配线形式:线槽配线 3.规格:WDZBN-RYJS-2*1.5mm2 4.材质:铜芯 5.其他:满足招标文件、图纸及相关技术规范要求 | m | 5.6
1954 | 030412004068 | 配线 |  | 1.名称:多芯软导线 2.配线形式:管内穿线 3.规格:WDZB-RYS-2*2.5mm2 4.材质:铜芯 5.其他:满足招标文件、图纸及相关技术规范要求 | m | 110.56
本页小计
分部分项工程项目清单计价表
工程名称：佛云园东扩区标准厂房及配套设施项目（二期） |  |  | 标段：佛云园东扩区标准厂房及配套设施项目（二期） |  |  |  | 第 447 页 共 866 页
序号 | 项目编码 | 项目名称 |  | 项目特征描述 | 计量单位 | 工程量 |  | 金额（元）
[8 empty] | 综合单价 | 合价
1955 | 030412004069 | 配线 |  | 1.名称:多芯软导线 2.配线形式:线槽配线 3.规格:WDZB-RYS-2*2.5mm2 4.材质:铜芯 5.其他:满足招标文件、图纸及相关技术规范要求 | m | 11.21
1956 | 030412006023 | 接线盒 |  | 1.名称:接线盒 2.材质:塑料 3.规格:86型 4.安装形式:暗装 5.其他:满足招标文件、图纸及相关技术规范要求 | 个 | 71
1957 | 030909003004 | 自动报警系统调试 |  | 1.名称:自动报警系统装置调试 500点以下 2.其他:满足设计图纸及相关技术规范等要求 | 系统 | 1
电气火灾监控系统
1958 | 030907001004 | 监控主机 |  | 1.名称:电气火灾监控壁挂式分控设备(自带备用电源) 2.其他:满足招标文件、图纸及相关技术规范要求 | 台 | 1
1959 | 030410009007 | 智能防雷装置 |  | 1.名称:信号线路浪涌保护器 2.其他:满足招标文件、图纸及相关技术规范要求 | 套 | 1
本页小计
分部分项工程项目清单计价表
工程名称：佛云园东扩区标准厂房及配套设施项目（二期） |  |  | 标段：佛云园东扩区标准厂房及配套设施项目（二期） |  |  |  | 第 448 页 共 866 页
序号 | 项目编码 | 项目名称 |  | 项目特征描述 | 计量单位 | 工程量 |  | 金额（元）
[8 empty] | 综合单价 | 合价
1960 | 030412004070 | 配线 |  | 1.名称:多芯软导线 2.配线形式:管内穿线 3.规格:WDZB1N-RYJSP-2*2.5mm2 4.材质:铜芯 5.其他:满足招标文件、图纸及相关技术规范要求 | m | 8.15
1961 | 030412004071 | 配线 |  | 1.名称:多芯软导线 2.配线形式:管内穿线 3.规格:NH-RVS-2*1.5mm2 4.材质:铜芯 5.其他:满足招标文件、图纸及相关技术规范要求 | m | 65.52
1962 | 030412001115 | 配管 |  | 1.名称:焊接钢管 2.规格:SC20 3.配置形式:暗敷 4.其他:满足招标文件、图纸及相关技术规范要求 | m | 6.1
1963 | 030412001116 | 配管 |  | 1.名称:焊接钢管 2.规格:SC20 3.配置形式:暗敷 4.说明:含工程超高增加费 5.其他:满足招标文件、图纸及相关技术规范要求 | m | 57.22
厂房四-通风空调工程
排风系统
本页小计
分部分项工程项目清单计价表
工程名称：佛云园东扩区标准厂房及配套设施项目（二期） |  |  | 标段：佛云园东扩区标准厂房及配套设施项目（二期） |  |  |  | 第 449 页 共 866 页
序号 | 项目编码 | 项目名称 |  | 项目特征描述 | 计量单位 | 工程量 |  | 金额（元）
[8 empty] | 综合单价 | 合价
1964 | 030108001016 | 风机 |  | 1.名称:边墙式排风机 2.型号:PF-01~02 3.规格:风量:3000M3/H;静压: 185 PA;效率:90%;输入功率:0.25KW/380V 4.单机试运转要求:按设计图纸技术及相关规范要求 | 台 | 2
1965 | 030108001017 | 风机 |  | 1.名称:边墙式排风机 2.型号:PF-03~04 3.规格:风量:600M3/H;静压: 90 PA;效率:90%;输入功率:0.12 KW/380V 4.单机试运转要求:按设计图纸技术及相关规范要求 | 台 | 2
1966 | 030405015004 | 风扇 |  | 1.名称:天花式排气扇带止回阀 2.型号:PQ-01 3.规格:风量:270M3/H;全压: 127 PA;输入功率:0.045KW/220V 4.安装方式:管道式 | 台 | 13
1967 | 030702001013 | 碳钢通风管道 |  | 1.名称:镀锌薄钢板风管 2.材质:镀锌薄钢板 3.形状:矩形 4.规格:D(b)≤320mm 5.板材厚度:0.5mm 6.接口形式:法兰 | m2 | 22.06
本页小计
分部分项工程项目清单计价表
工程名称：佛云园东扩区标准厂房及配套设施项目（二期） |  |  | 标段：佛云园东扩区标准厂房及配套设施项目（二期） |  |  |  | 第 450 页 共 866 页
序号 | 项目编码 | 项目名称 |  | 项目特征描述 | 计量单位 | 工程量 |  | 金额（元）
[8 empty] | 综合单价 | 合价
1968 | 030702001014 | 碳钢通风管道 |  | 1.名称:镀锌薄钢板风管 2.材质:镀锌薄钢板 3.形状:矩形 4.规格:450<D(b)≤1000mm 5.板材厚度:0.75mm 6.接口形式:法兰 | m2 | 1.92
1969 | 030702008004 | 柔性软风管 |  | 1.名称:柔性软风管 2.材质:铝箔 3.规格:ɸ150 | m | 18.85
1970 | 030703019007 | 柔性接口 |  | 1.名称:不燃材料软接头 | m2 | 1.23
1971 | 030703007007 | 碳钢风口、散流器、百叶窗 |  | 1.名称:防雨百叶风口 2.规格:500*300 | 个 | 4
1972 | 031201003026 | 金属结构刷油 |  | 1.风管支架除锈刷油 2.支架除锈:手工除锈 3.支架刷油品种、次数:红丹防锈漆两道、灰漆两道 | kg | 104.15
1973 | 030704001007 | 通风工程检测、调试 |  | 1.名称:风管漏光试验 2.未尽事项满足详见图纸、技术需求书、招标文件、工程量清单计价说明、国家相关施工验收规范等并达到验收合格要求 | 系统 | 1
厂房五
厂房五-建筑与装饰工程
土石方工程
1974 | 010103001005 | 平整场地 |  | 1.土石类别:综合 | m2 | 6192
本页小计
分部分项工程项目清单计价表
工程名称：佛云园东扩区标准厂房及配套设施项目（二期） |  |  | 标段：佛云园东扩区标准厂房及配套设施项目（二期） |  |  |  | 第 451 页 共 866 页
序号 | 项目编码 | 项目名称 |  | 项目特征描述 | 计量单位 | 工程量 |  | 金额（元）
[8 empty] | 综合单价 | 合价
1975 | 010102001005 | 挖基坑土方 |  | 1.土类别:综合 2.开挖深度:综合 3.其他:不含装车；工作面、放坡系数符合设计标准 | m3 | 1223.98
1976 | 010102002005 | 挖沟槽土方 |  | 1.土类别:综合考虑 2.开挖深度:综合考虑 3.其他:不含装车；工作面、放坡系数符合设计标准 | m3 | 596.35
1977 | 010102007009 | 回填方 |  | 1.填方部位:基坑、沟槽 2.材料品种:土方 3.密实度:夯填 | m3 | 1271.51
1978 | 010102007010 | 回填方 |  | 1.填方部位:房心 2.材料品种:土方 3.密实度:夯填 | m3 | 585.01
桩基工程
1979 | 010301002013 | 预制钢筋混凝土空心桩 |  | 1.部位:非试验桩 2.地层类别:地质勘察报告 3.桩长:15~25m 4.桩截面形式、尺寸:AB型 PHC Φ400×95 5.桩尖类型:B型十字形桩尖 6.沉桩方法:静力压桩法 | m | 1440
1980 | 010301002014 | 预制钢筋混凝土空心桩 |  | 1.部位:非试验桩 2.地层类别:地质勘察报告 3.桩长:25~35m 4.桩截面形式、尺寸:AB型 PHC Φ400×95 5.桩尖类型:B型十字形桩尖 6.沉桩方法:静力压桩法 | m | 7200
本页小计
分部分项工程项目清单计价表
工程名称：佛云园东扩区标准厂房及配套设施项目（二期） |  |  | 标段：佛云园东扩区标准厂房及配套设施项目（二期） |  |  |  | 第 452 页 共 866 页
序号 | 项目编码 | 项目名称 |  | 项目特征描述 | 计量单位 | 工程量 |  | 金额（元）
[8 empty] | 综合单价 | 合价
1981 | 010301002015 | 预制钢筋混凝土空心桩 |  | 1.部位:试验桩 2.地层类别:地质勘察报告 3.桩长:15~25m 4.桩截面形式、尺寸:AB型 PHC Φ400×95 5.桩尖类型:B型十字形桩尖 6.沉桩方法:静力压桩法 | m | 60
1982 | 010301002016 | 预制钢筋混凝土空心桩 |  | 1.部位:送桩 2.地层类别:地质勘察报告 3.送桩深度:综合考虑 4.桩截面形式、尺寸:AB型 PHC Φ400×95 5.沉桩方法:静力压桩法 6.桩长:18m以外 | m | 409.5
1983 | 010502024009 | 填充混凝土 |  | 1.混凝土种类:无收缩混凝土 2.混凝土强度等级:C35 3.填充部位:预制混凝土管桩顶部填芯 | m3 | 21.32
1984 | 010502024010 | 填充混凝土 |  | 1.混凝土种类:微膨胀混凝土 2.混凝土强度等级:C30 3.填充部位:预制混凝土管桩底部填芯 | m3 | 21.81
1985 | 010301005005 | 截(凿)桩头 |  | 1.桩类型:预制混凝土管桩 2.桩头截面、高度:截面400mm、高度综合考虑 3.有无钢筋:有 4.运距:综合 5.消纳费:不包括 | 根 | 315
本页小计
分部分项工程项目清单计价表
工程名称：佛云园东扩区标准厂房及配套设施项目（二期） |  |  | 标段：佛云园东扩区标准厂房及配套设施项目（二期） |  |  |  | 第 453 页 共 866 页
序号 | 项目编码 | 项目名称 |  | 项目特征描述 | 计量单位 | 工程量 |  | 金额（元）
[8 empty] | 综合单价 | 合价
1986 | 010506011009 | 现浇混凝土零星构件钢筋 |  | 1.钢筋种类、规格:三级钢筋10以内 2.部位:桩头插筋 | t | 0.697
1987 | 010506011010 | 现浇混凝土零星构件钢筋 |  | 1.钢筋种类、规格:三级钢筋25以内 2.部位:桩头插筋 | t | 5.313
1988 | 010506025013 | 预埋铁件 |  | 1.钢材种类:圆钢板 2.规格:3mm厚 | t | 0.21
砌筑工程
1989 | 010402001016 | 砌块墙 |  | 1.砌块品种、规格、强度等级:A5.0蒸压加气混凝土砌块 2.墙体类型:外墙 3.墙体厚度:200mm 3.砂浆强度等级:砌块专用砂浆 M5 | m3 | 248.73
1990 | 010402001017 | 砌块墙 |  | 1.砌块品种、规格、强度等级:A5.0蒸压加气混凝土砌块 2.墙体类型:内墙 3.墙体厚度:100mm 3.砂浆强度等级:砌块专用砂浆 M5 | m3 | 12.3
1991 | 010402001018 | 砌块墙 |  | 1.砌块品种、规格、强度等级:A5.0蒸压加气混凝土砌块 2.墙体类型:内墙 3.墙体厚度:200mm 3.砂浆强度等级:砌块专用砂浆 M5 | m3 | 295.62
1992 | 010401001005 | 砖基础 |  | 1.砖品种、规格、强度等级:蒸压灰砂砖 2.砂浆强度等级:水泥砂浆M7.5 | m3 | 47.96
本页小计
分部分项工程项目清单计价表
工程名称：佛云园东扩区标准厂房及配套设施项目（二期） |  |  | 标段：佛云园东扩区标准厂房及配套设施项目（二期） |  |  |  | 第 454 页 共 866 页
序号 | 项目编码 | 项目名称 |  | 项目特征描述 | 计量单位 | 工程量 |  | 金额（元）
[8 empty] | 综合单价 | 合价
1993 | 010401008005 | 零星砌砖 |  | 1.砌块品种、规格、强度等级:灰砂砖 2.墙体类型:蹲厕 3.砂浆强度等级:综合考虑，满足设计及规范要求 4.综合考虑:勾缝、砌筑砂浆种类、配合比 | 个 | 14
混凝土及钢筋混凝土工程
1994 | 010502030016 | 地坪 |  | 1.200mm厚C25混凝土板,设置伸缩缝,并用沥青料满灌填实伸缝切至板底纵横间距不大于24m;缩缝切 20mm深纵横间距不大于6m 2.100mm厚C15素混凝土 3.最佳含水率下,素土分层夯实 | m2 | 4928.13
1995 | 040202010004 | 碎石 |  | 1.石料规格:3：7级配碎石褥垫层 2.厚度:300mm厚 | m2 | 4928.13
1996 | 010502030017 | 地坪 |  | 1.200mm厚C25混凝土板,设置伸缩缝,并用沥青料满灌填实伸缝切至板底纵横间距不大于24m;缩缝切 20mm深纵横间距不大于6m 2.100mm厚石屑加掺8%水泥粉压实 3.300mm厚级配碎石 4.最佳含水率下,素土分层夯实 | m2 | 1040.97
本页小计
分部分项工程项目清单计价表
工程名称：佛云园东扩区标准厂房及配套设施项目（二期） |  |  | 标段：佛云园东扩区标准厂房及配套设施项目（二期） |  |  |  | 第 455 页 共 866 页
序号 | 项目编码 | 项目名称 |  | 项目特征描述 | 计量单位 | 工程量 |  | 金额（元）
[8 empty] | 综合单价 | 合价
1997 | 010502030018 | 地坪 |  | 1.100mm厚C25混凝土板 2.100mm厚C15素混凝土 3.最佳含水率下,素土分层夯实 | m2 | 50.22
1998 | 010501001008 | 基础垫层 |  | 1.混凝土种类:商品混凝土 2.混凝土强度等级:C15 | m3 | 139.99
1999 | 010502026002 | 挡土墙 |  | 1.混凝土种类:商品混凝土 2.混凝土强度等级:C30 3.含混凝土泵送增加费 | m3 | 44.05
2000 | 010502010015 | 钢筋混凝土墙 |  | 1.混凝土种类:商品混凝土 2.混凝土强度等级:C30 P6~P8 3.含混凝土泵送增加费 4.部位:电梯坑侧墙、底板 | m3 | 17.8
2001 | 010502001005 | 独立基础 |  | 1.混凝土种类:商品混凝土 2.混凝土强度等级:C30 3.含混凝土泵送增加费 4.部位:承台 | m3 | 316.49
2002 | 010502005005 | 基础联系梁 |  | 1.混凝土种类:商品混凝土 2.混凝土强度等级:C30 3.含混凝土泵送增加费 | m3 | 103.69
2003 | 010502006008 | 钢筋混凝土柱 |  | 1.混凝土种类:商品混凝土 2.混凝土强度等级:C30 3.含混凝土泵送增加费 | m3 | 182.66
本页小计
分部分项工程项目清单计价表
工程名称：佛云园东扩区标准厂房及配套设施项目（二期） |  |  | 标段：佛云园东扩区标准厂房及配套设施项目（二期） |  |  |  | 第 456 页 共 866 页
序号 | 项目编码 | 项目名称 |  | 项目特征描述 | 计量单位 | 工程量 |  | 金额（元）
[8 empty] | 综合单价 | 合价
2004 | 010502011005 | 钢筋混凝土梁 |  | 1.混凝土种类:商品混凝土 2.混凝土强度等级:C30 3.含混凝土泵送增加费 | m3 | 319.63
2005 | 010502013005 | 实心楼板 |  | 1.混凝土种类:商品混凝土 2.混凝土强度等级:C30 3.含混凝土泵送增加费 | m3 | 381.21
2006 | 010502010016 | 栏板、反檐 |  | 1.混凝土种类:商品混凝土 2.混凝土强度等级:C30 3.含混凝土泵送增加费 | m3 | 3.73
2007 | 010502022009 | 其他构件 |  | 1.混凝土种类:素混凝土 2.混凝土强度等级:C20 3.部位:反坎、门槛、条带 | m3 | 0.56
2008 | 010502022010 | 圈梁 |  | 1.混凝土种类:商品混凝土 2.混凝土强度等级:C25 | m3 | 29.19
2009 | 010502023002 | 过梁 |  | 1.混凝土种类:商品混凝土 2.混凝土强度等级:C25 | m3 | 1.45
2010 | 010502025011 | 零星现浇构件 |  | 1.构件名称:窗台压顶 2.混凝土种类:细石混凝土 3.混凝土强度等级:C20 | m3 | 1.89
本页小计
分部分项工程项目清单计价表
工程名称：佛云园东扩区标准厂房及配套设施项目（二期） |  |  | 标段：佛云园东扩区标准厂房及配套设施项目（二期） |  |  |  | 第 457 页 共 866 页
序号 | 项目编码 | 项目名称 |  | 项目特征描述 | 计量单位 | 工程量 |  | 金额（元）
[8 empty] | 综合单价 | 合价
2011 | 010502025012 | 零星现浇构件 |  | 1.构件名称:女儿墙压顶 2.混凝土种类:普通商品混凝土 3.混凝土强度等级:C25 | m3 | 5.34
2012 | 010502021008 | 构造柱 |  | 1.混凝土种类:商品混凝土 2.混凝土强度等级:C25 | m3 | 10.35
2013 | 010502019008 | 雨蓬板 |  | 1.混凝土种类:商品混凝土 2.混凝土强度等级:C30 3.含混凝土泵送增加费 | m3 | 5.36
2014 | 010502020005 | 楼梯 |  | 1.混凝土种类:商品混凝土 2.混凝土强度等级:C30 3.含混凝土泵送增加费 | m3 | 32.95
2015 | 010501002005 | 楼地面垫层 |  | 1.部位:卫生间地面 2.材料品种、强度要求、配比:水泥加气混凝土碎块垫层,并找坡1% | m3 | 25.32
2016 | 010506001021 | 现浇混凝土基础及联系梁钢筋 |  | 1.钢筋种类、规格:三级钢筋 Ф25以内 | t | 28.874
2017 | 010506014005 | 现浇混凝土地坪钢筋 |  | 1.钢筋种类、规格:三级钢筋 Ф10以内 | t | 65.123
2018 | 010506001022 | 现浇混凝土基础及联系梁钢筋 |  | 1.钢筋种类、规格:三级钢筋 Ф10以内 | t | 0.389
2019 | 010506001023 | 现浇混凝土基础及联系梁钢筋 |  | 1.钢筋种类、规格:箍筋 一级圆钢 Ф10以内 | t | 0.463
2020 | 010506001024 | 现浇混凝土基础及联系梁钢筋 |  | 1.钢筋种类、规格:箍筋 三级钢筋 Ф10以内 | t | 7.221
本页小计
分部分项工程项目清单计价表
工程名称：佛云园东扩区标准厂房及配套设施项目（二期） |  |  | 标段：佛云园东扩区标准厂房及配套设施项目（二期） |  |  |  | 第 458 页 共 866 页
序号 | 项目编码 | 项目名称 |  | 项目特征描述 | 计量单位 | 工程量 |  | 金额（元）
[8 empty] | 综合单价 | 合价
2021 | 010506001025 | 现浇混凝土基础及联系梁钢筋 |  | 1.钢筋种类、规格:箍筋 三级钢筋 Ф10以外 | t | 0.283
2022 | 010506012002 | 现浇混凝土挡土墙钢筋 |  | 1.钢筋种类、规格:三级钢筋 Ф10以内 | t | 3.151
2023 | 010506002015 | 现浇混凝土柱钢筋 |  | 1.钢筋种类、规格:三级钢筋 Ф25以内 2.其他:含机械接头、电渣压力焊接头 | t | 12.14
2024 | 010506002016 | 现浇混凝土柱钢筋 |  | 1.钢筋种类、规格:箍筋 三级钢筋 Ф10以内 | t | 12.534
2025 | 010506005020 | 现浇混凝土梁钢筋 |  | 1.钢筋种类、规格:三级钢筋 Ф10以内 | t | 2.638
2026 | 010506005021 | 现浇混凝土梁钢筋 |  | 1.钢筋种类、规格:三级钢筋 Ф25以内 | t | 46.664
2027 | 010506005022 | 现浇混凝土梁钢筋 |  | 1.钢筋种类、规格:箍筋 一级圆钢 Ф10以内 | t | 0.7
2028 | 010506005023 | 现浇混凝土梁钢筋 |  | 1.钢筋种类、规格:箍筋 三级钢筋 Ф10以内 | t | 9.724
2029 | 010506006005 | 现浇混凝土楼板及屋面板钢筋 |  | 1.钢筋种类、规格:三级钢筋 Ф10以内 | t | 36.25
2030 | 010506008014 | 现浇混凝土其他板钢筋 |  | 1.钢筋种类、规格:三级钢筋 Ф10以内 | t | 0.479
2031 | 010506009017 | 现浇混凝土楼梯钢筋 |  | 1.钢筋种类、规格:三级钢筋 Ф10以内 | t | 1.352
2032 | 010506009018 | 现浇混凝土楼梯钢筋 |  | 1.钢筋种类、规格:三级钢筋 Ф25以内 | t | 1.399
2033 | 010506009019 | 现浇混凝土楼梯钢筋 |  | 1.钢筋种类、规格:箍筋 一级圆钢 Ф10以内 | t | 0.046
本页小计
分部分项工程项目清单计价表
工程名称：佛云园东扩区标准厂房及配套设施项目（二期） |  |  | 标段：佛云园东扩区标准厂房及配套设施项目（二期） |  |  |  | 第 459 页 共 866 页
序号 | 项目编码 | 项目名称 |  | 项目特征描述 | 计量单位 | 工程量 |  | 金额（元）
[8 empty] | 综合单价 | 合价
2034 | 010506009020 | 现浇混凝土楼梯钢筋 |  | 1.钢筋种类、规格:箍筋 三级钢筋 Ф10以内 | t | 0.373
2035 | 010506004008 | 现浇混凝土墙钢筋 |  | 1.钢筋种类、规格:三级钢筋 Ф10以内 | t | 0.133
2036 | 010506010020 | 现浇混凝土二次结构钢筋 |  | 1.钢筋种类、规格:三级钢筋 Ф10以内 | t | 2.503
2037 | 010506010021 | 现浇混凝土二次结构钢筋 |  | 1.钢筋种类、规格:三级钢筋 Ф25以内 | t | 0.599
2038 | 010506010022 | 现浇混凝土二次结构钢筋 |  | 1.钢筋种类、规格:箍筋 一级圆钢 Ф10以内 | t | 0.033
2039 | 010506010023 | 现浇混凝土二次结构钢筋 |  | 1.钢筋种类、规格:箍筋 三级钢筋 Ф10以内 | t | 1.124
2040 | 010506017008 | 砌体工程内配钢筋 |  | 1.钢筋种类、规格:三级钢筋 Ф10以内 | t | 2.286
混凝土模板工程
2041 | 010505001005 | 垫层模板 |  | 1.垫层部位:垫层 | m2 | 339.82
2042 | 010505003005 | 基础联系梁模板 |  | 1.模板形式:直形模版 | m2 | 810.67
2043 | 010505002008 | 基础模板 |  | 1.基础类型:桩承台 | m2 | 496.84
2044 | 010505016005 | 井(池)模板 |  | 1.模板形式:直形模板 2.部位:电梯坑侧墙、底板模板 | m2 | 60.76
2045 | 010505004034 | 柱面模板 |  | 1.矩形柱模板(周长m) 支模高度3.6m内 1.8外 实际支模高度(m):8.1 | m2 | 535.88
2046 | 010505004035 | 柱面模板 |  | 1.矩形柱模板(周长m) 支模高度3.6m内 1.8内 实际支模高度(m):8.1 | m2 | 60.53
本页小计
分部分项工程项目清单计价表
工程名称：佛云园东扩区标准厂房及配套设施项目（二期） |  |  | 标段：佛云园东扩区标准厂房及配套设施项目（二期） |  |  |  | 第 460 页 共 866 页
序号 | 项目编码 | 项目名称 |  | 项目特征描述 | 计量单位 | 工程量 |  | 金额（元）
[8 empty] | 综合单价 | 合价
2047 | 010505004036 | 柱面模板 |  | 1.矩形柱模板(周长m) 支模高度3.6m内 1.2内 实际支模高度(m):8.1 | m2 | 17.28
2048 | 010505004037 | 柱面模板 |  | 1.矩形柱模板(周长m) 支模高度3.6m内 1.8外 实际支模高度(m):5 | m2 | 560.11
2049 | 010505004038 | 柱面模板 |  | 1.矩形柱模板(周长m) 支模高度3.6m内 1.8内 实际支模高度(m):5 | m2 | 59.13
2050 | 010505004039 | 柱面模板 |  | 1.矩形柱模板(周长m) 支模高度3.6m内 1.2内 实际支模高度(m):5 | m2 | 58.96
2051 | 010505004040 | 柱面模板 |  | 1.矩形柱模板(周长m) 支模高度3.6m内 1.8外 | m2 | 44.38
2052 | 010505004041 | 柱面模板 |  | 1.矩形柱模板(周长m) 支模高度3.6m内 1.8内 | m2 | 1.7
2053 | 010505004042 | 柱面模板 |  | 1.矩形柱模板(周长m) 支模高度3.6m内 1.2内 | m2 | 46.85
2054 | 010505006027 | 梁模板 |  | 1.单梁、连续梁模板(梁宽cm) 25以外 支模高度3.6m 实际支模高度(m):8.1 | m2 | 231.89
2055 | 010505006028 | 梁模板 |  | 1.单梁、连续梁模板(梁宽cm) 25以内 支模高度3.6m 实际支模高度(m):8.1 | m2 | 825.26
本页小计
分部分项工程项目清单计价表
工程名称：佛云园东扩区标准厂房及配套设施项目（二期） |  |  | 标段：佛云园东扩区标准厂房及配套设施项目（二期） |  |  |  | 第 461 页 共 866 页
序号 | 项目编码 | 项目名称 |  | 项目特征描述 | 计量单位 | 工程量 |  | 金额（元）
[8 empty] | 综合单价 | 合价
2056 | 010505006029 | 梁模板 |  | 1.单梁、连续梁模板(梁宽cm) 25以外 支模高度3.6m 实际支模高度(m):5 | m2 | 559.96
2057 | 010505006030 | 梁模板 |  | 1.单梁、连续梁模板(梁宽cm) 25以内 支模高度3.6m 实际支模高度(m):5 | m2 | 1163.6
2058 | 010505006031 | 梁模板 |  | 1.单梁、连续梁模板(梁宽cm) 25以内 支模高度3.6m | m2 | 54.94
2059 | 010505007016 | 楼板、屋面板、坡道板模板 |  | 1.有梁板模板 支模高度3.6m 实际支模高度(m):8.1 | m2 | 988.62
2060 | 010505007017 | 楼板、屋面板、坡道板模板 |  | 1.有梁板模板 支模高度3.6m 实际支模高度(m):5 | m2 | 2147.87
2061 | 010505007018 | 楼板、屋面板、坡道板模板 |  | 1.有梁板模板 支模高度3.6m | m2 | 55.41
2062 | 010505015002 | 挡土墙模板 |  | 1.模板部位:基础外墙边梁反边 | m2 | 443.07
2063 | 010505010005 | 楼梯模板 |  | 1.楼梯形式:直形 | m2 | 318.17
2064 | 010505011015 | 构造柱模板 |  | 1.构造柱模板(周长m) 支模高度3.6m内 1.2内 实际支模高度(m):8.1 | m2 | 72.72
2065 | 010505011016 | 构造柱模板 |  | 1.构造柱模板(周长m) 支模高度3.6m内 1.2内 实际支模高度(m):5 | m2 | 43.97
2066 | 010505008015 | 其他板模板 |  | 1.构件名称:雨蓬模板 2.模板形式:直形 | m2 | 54.79
2067 | 010505008016 | 其他板模板 |  | 1.构件名称:栏板、反檐模板 2.模板形式:直形 | m2 | 37.27
2068 | 010505012005 | 圈梁模板 |  | 1.圈梁模板 | m2 | 222.03
本页小计
分部分项工程项目清单计价表
工程名称：佛云园东扩区标准厂房及配套设施项目（二期） |  |  | 标段：佛云园东扩区标准厂房及配套设施项目（二期） |  |  |  | 第 462 页 共 866 页
序号 | 项目编码 | 项目名称 |  | 项目特征描述 | 计量单位 | 工程量 |  | 金额（元）
[8 empty] | 综合单价 | 合价
2069 | 010505013002 | 过梁模板 |  | 1.过梁模板 | m2 | 23.01
2070 | 010505014005 | 零星现浇构件模板 |  | 1.构件名称:反坎、门槛模板 2.模板形式:直形 | m2 | 124.18
2071 | 01B009 | 压顶模板 |  | 1.模板形式:直形 | m | 239.05
金属结构工程
2072 | 010603001002 | 实腹钢柱 |  | 1.钢材品种、规格：Q355B、焊接工字钢、H型钢等钢构件（具体规格尺寸详见图纸） 2.探伤要求：详见图纸综合考虑 3.场内外运距:综合考虑 4.含柱脚、牛腿、节点板、抗剪键、连接螺栓、加劲肋等构件 | t | 88.625
2073 | 010604001003 | 钢梁 |  | 1.钢材品种、规格：Q355B、焊接工字钢、H型钢等钢构件（具体规格尺寸详见图纸） 2.探伤要求：详见图纸综合考虑 3.场内外运距:综合考虑 4.含节点板、连接螺栓、加劲肋等构件 | t | 62.852
2074 | 010604001004 | 钢吊车梁 |  | 1.钢材品种、规格：Q355B、H型钢等钢构件（具体规格尺寸详见图纸） 2.探伤要求：详见图纸综合考虑 3.场内外运距:综合考虑 4.含节点板、连接螺栓、加劲肋等构件 | t | 74.545
本页小计
分部分项工程项目清单计价表
工程名称：佛云园东扩区标准厂房及配套设施项目（二期） |  |  | 标段：佛云园东扩区标准厂房及配套设施项目（二期） |  |  |  | 第 463 页 共 866 页
序号 | 项目编码 | 项目名称 |  | 项目特征描述 | 计量单位 | 工程量 |  | 金额（元）
[8 empty] | 综合单价 | 合价
2075 | 010607002005 | 钢支撑、钢拉条 |  | 1.钢材品种、规格：Q235B钢管、构件具体规格尺寸详见图纸 2.探伤要求：详见图纸综合考虑 3.场内外运距:综合考虑 4.含节点板、连接螺栓、加劲肋等构件 | t | 19.915
2076 | 010607002006 | 钢支撑、钢拉条 |  | 1.钢材品种、规格：Q235B圆钢φ10、构件具体规格尺寸详见图纸 2.探伤要求：详见图纸综合考虑 3.场内外运距:综合考虑 4.含节点板、连接螺栓、加劲肋等构件 | t | 2.183
2077 | 010607002007 | 钢支撑、钢拉条 |  | 1.钢材品种、规格：Q235B圆钢φ22、构件具体规格尺寸详见图纸 2.探伤要求：详见图纸综合考虑 3.场内外运距:综合考虑 4.含节点板、连接螺栓、加劲肋等构件 | t | 1.217
本页小计
分部分项工程项目清单计价表
工程名称：佛云园东扩区标准厂房及配套设施项目（二期） |  |  | 标段：佛云园东扩区标准厂房及配套设施项目（二期） |  |  |  | 第 464 页 共 866 页
序号 | 项目编码 | 项目名称 |  | 项目特征描述 | 计量单位 | 工程量 |  | 金额（元）
[8 empty] | 综合单价 | 合价
2078 | 010607003003 | 钢檩条 |  | 1.钢材品种、规格：Q355B、斜卷边Z形冷弯型钢Z250x75x20x2.0等钢构件（具体规格尺寸详见图纸） 2.探伤要求：详见图纸综合考虑 3.场内外运距:综合考虑 4.含节点板、连接螺栓、加劲肋等构件 | t | 24.035
2079 | 010607003004 | 钢檩条 |  | 1.钢材品种、规格：Q355B、双卷边槽形口对口2C250X75X20X2.0等钢构件（具体规格尺寸详见图纸） 2.探伤要求：详见图纸综合考虑 3.场内外运距:综合考虑 4.含节点板、连接螺栓、加劲肋等构件 | t | 2.815
2080 | 010606003004 | 钢墙架 |  | 1.钢材品种、规格：Q355B、卷边槽形冷弯型钢C250x75x20x2.0，斜卷边Z形冷弯型钢Z250X75X20X2.0等钢构件（具体规格尺寸详见图纸） 2.探伤要求：详见图纸综合考虑 3.场内外运距:综合考虑 4.含节点板、连接螺栓、加劲肋等构件 | t | 20.986
本页小计
分部分项工程项目清单计价表
工程名称：佛云园东扩区标准厂房及配套设施项目（二期） |  |  | 标段：佛云园东扩区标准厂房及配套设施项目（二期） |  |  |  | 第 465 页 共 866 页
序号 | 项目编码 | 项目名称 |  | 项目特征描述 | 计量单位 | 工程量 |  | 金额（元）
[8 empty] | 综合单价 | 合价
2081 | 010606003005 | 钢墙架 |  | 1.钢材品种、规格：Q235B，热轧普通槽钢[25a等钢构件（具体规格尺寸详见图纸） 2.探伤要求：详见图纸综合考虑 4.场内外运距:综合考虑 5.含节点板、连接螺栓、加劲肋等构件 | t | 2.592
2082 | 010606003006 | 钢墙架 |  | 1.钢材品种、规格：Q235B，薄壁矩形钢管口250X150X4.0等钢构件（具体规格尺寸详见图纸） 2.探伤要求：详见图纸综合考虑 4.场内外运距:综合考虑 5.含节点板、连接螺栓、加劲肋等构件 | t | 14.352
2083 | 010605003004 | 钢屋面板 |  | 1.名称:钢结构雨篷上部面层 2.面层材料、规格:灰色压型钢板0.5mm厚 | m2 | 104
2084 | 010605003005 | 钢屋面板 |  | 1.名称:钢结构雨篷天棚面 2.面层材料、规格:板双面热浸镀铝锌量AZ100,PE涂层0.4mm厚 | m2 | 123
2085 | 011402003006 | 金属面油漆 |  | 1.涂料类型:涂醇酸底漆二道 2.构件名称类别:室内钢结构 | m2 | 5293.8
本页小计
分部分项工程项目清单计价表
工程名称：佛云园东扩区标准厂房及配套设施项目（二期） |  |  | 标段：佛云园东扩区标准厂房及配套设施项目（二期） |  |  |  | 第 466 页 共 866 页
序号 | 项目编码 | 项目名称 |  | 项目特征描述 | 计量单位 | 工程量 |  | 金额（元）
[8 empty] | 综合单价 | 合价
2086 | 011402003007 | 金属面油漆 |  | 1.涂料类型:环氧富锌底漆和两道面漆 2.构件名称类别:室外雨蓬钢结构 | m2 | 91.58
2087 | 011402003008 | 金属面防火涂料 |  | 1.防火涂料类型:非膨胀型防火涂料 2.耐火极限:2.5h 3.涂层厚度:≥24mm 4.构件名称类别:柱、柱间支撑及梁柱节点 | m2 | 3545
2088 | 011402003009 | 金属面防火涂料 |  | 1.防火涂料类型:膨胀型防火涂料 2.耐火极限:1.5h 3.涂层厚度:≥3.5mm 4.构件名称:钢结构屋面梁及梁梁节点 | m2 | 2487.49
2089 | 011402003010 | 金属面防火涂料 |  | 1.防火涂料类型:膨胀型防火涂料 2.耐火极限:1.0h 3.涂层厚度:≥3.5mm 4.构件名称:屋面支撑、系杆、屋顶承重构件(檩条和隅撑) | m2 | 1146.8
2090 | 010506025014 | 预埋铁件 |  | 1.螺栓种类:Q235B地脚螺栓（含螺栓及螺母） 2.规格:具体规格尺寸详见图纸 3.其他:包深化设计、满足规范要求、制作加工施工损耗,根据设计图纸及相关规范要求，综合考虑 | t | 4.721
本页小计
分部分项工程项目清单计价表
工程名称：佛云园东扩区标准厂房及配套设施项目（二期） |  |  | 标段：佛云园东扩区标准厂房及配套设施项目（二期） |  |  |  | 第 467 页 共 866 页
序号 | 项目编码 | 项目名称 |  | 项目特征描述 | 计量单位 | 工程量 |  | 金额（元）
[8 empty] | 综合单价 | 合价
2091 | 010608002005 | 高强螺栓 |  | 1.螺栓种类:高强度螺栓 2.规格:M20(10.9S) | 套 | 1720
2092 | 010608002006 | 高强螺栓 |  | 1.螺栓种类:高强度螺栓 2.规格:M22(10.9) | 套 | 364
2093 | 010608002007 | 高强螺栓 |  | 1.螺栓种类:高强度螺栓 2.规格:M27(10.9S) | 套 | 156
2094 | 010608002008 | 高强螺栓 |  | 1.螺栓种类:高强度螺栓 2.规格:M30(10.9S) | 套 | 364
2095 | 010607009004 | 钢板天沟 |  | 1.压型钢板厚度:0.6mm厚镀铝锌彩色压型钢板 2.山墙封板 | m2 | 28.5
2096 | 010607009005 | 钢板天沟 |  | 1.钢材品种、规格:304型不锈钢1.0厚 2.规格、尺寸:400*250/300mm 3.部位:屋面钢板天沟 | m2 | 196.7
2097 | 010607002008 | 钢支撑、钢拉条 |  | 1.钢材品种、规格:角钢(L63X4 @1000mm) 4.部位:屋面钢板天沟支撑 | t | 0.346
2098 | 010605001002 | 钢板楼板 |  | 1.面层材料品种、规格、颜色:5mm厚花纹钢板 2.部位:走道板 | m2 | 24.3
2099 | 010605002006 | 钢板墙板 |  | 1.面层材料品种、规格、颜色:1.2mm厚泛水浅灰钢板 2.部位:女儿墙泛水件及其他部位 | m2 | 25.79
本页小计
分部分项工程项目清单计价表
工程名称：佛云园东扩区标准厂房及配套设施项目（二期） |  |  | 标段：佛云园东扩区标准厂房及配套设施项目（二期） |  |  |  | 第 468 页 共 866 页
序号 | 项目编码 | 项目名称 |  | 项目特征描述 | 计量单位 | 工程量 |  | 金额（元）
[8 empty] | 综合单价 | 合价
2100 | 010502025013 | 零星现浇构件 |  | 1.钢柱安装校正后灌C30补偿收缩细石混凝土 2.其他:根据设计图纸及相关规范要求综合考虑 | m3 | 2.03
2101 | 010502025014 | 零星现浇构件 |  | 1.钢柱安装校正后浇筑C20细石混凝土 2.其他:根据设计图纸及相关规范要求综合考虑 | m3 | 26.93
2102 | 010605003006 | 钢屋面板 |  | 1.部位:屋面钢板 2.压型钢板厚度:0.6mm厚镀铝锌彩色压型钢板 3.0.5厚镀锌原色压型钢板 4.不含檩条 | m2 | 4746.51
2103 | 011001001006 | 保温隔热屋面 |  | 1.部位:屋面钢板保温 2.保温隔热材料品种、规格、厚度:75厚16kg/m3环保玻璃棉 | m2 | 4746.51
2104 | 010902001010 | 屋面卷材防水 |  | 1.部位:屋面钢板防水 2.卷材品种、规格、厚度:1.2mm厚聚酯纤维内增强型PVC防水卷材 | m2 | 4746.51
2105 | 010605002007 | 钢板墙板 |  | 1.压型钢板厚度:0.5mm厚镀铝锌彩色压型钢板 2.50厚环保玻璃棉 3.0.4厚镀铝锌钢板(外墙内衬板) 4.综合考虑包角板、门窗洞口接口、楼层板处防火封堵、防火隔墙与外墙连接等 | m2 | 3494.43
本页小计
分部分项工程项目清单计价表
工程名称：佛云园东扩区标准厂房及配套设施项目（二期） |  |  | 标段：佛云园东扩区标准厂房及配套设施项目（二期） |  |  |  | 第 469 页 共 866 页
序号 | 项目编码 | 项目名称 |  | 项目特征描述 | 计量单位 | 工程量 |  | 金额（元）
[8 empty] | 综合单价 | 合价
2106 | 010605002008 | 钢板墙板 |  | 1.压型钢板厚度:0.5mm厚镀铝锌彩色压型钢板 4.部位:女儿墙内侧封板 | m2 | 349.56
2107 | 010901002002 | 阳光板屋面 |  | 1.部位：气楼 2.采光板品种:上层覆有防紫外线保护膜的进口树脂类纤维板材 3.采光板规格:上层采光板1.5mm厚、下层采光板1.2mm厚 4.骨架材料品种、规格:φ5.5×2.0不锈钢拉柳丁、两侧0.6厚镀铝锌本色钢板咬口带 5.其他:根据设计图纸及相关规范要求综合考虑 | m2 | 295.38
2108 | 010605002009 | 钢板墙板 |  | 1.部位：气楼 2.压型钢板厚度:0.5mm厚镀铝锌彩色压型钢板 | m2 | 270
本页小计
分部分项工程项目清单计价表
工程名称：佛云园东扩区标准厂房及配套设施项目（二期） |  |  | 标段：佛云园东扩区标准厂房及配套设施项目（二期） |  |  |  | 第 470 页 共 866 页
序号 | 项目编码 | 项目名称 |  | 项目特征描述 | 计量单位 | 工程量 |  | 金额（元）
[8 empty] | 综合单价 | 合价
2109 | 010602001002 | 钢屋架 |  | 1.部位：气楼 2.钢材品种、规格：L50×5、L120×6、L63×5、L100×6角钢，C220×75×20×2.0、Z220×75×20×2.0檩条 2.探伤要求：详见图纸综合考虑 3.场内外运距:综合考虑 4.含节点板、花篮螺丝、连接螺栓、加劲肋等构件 5.金属结构件场内组装、运输、吊装 6.其他:包深化设计、满足规范要求、制作加工施工损耗,根据设计图纸及相关规范要求，综合考虑 | t | 16.7
本页小计
分部分项工程项目清单计价表
工程名称：佛云园东扩区标准厂房及配套设施项目（二期） |  |  | 标段：佛云园东扩区标准厂房及配套设施项目（二期） |  |  |  | 第 471 页 共 866 页
序号 | 项目编码 | 项目名称 |  | 项目特征描述 | 计量单位 | 工程量 |  | 金额（元）
[8 empty] | 综合单价 | 合价
2110 | 010606001002 | 钢天窗架 |  | 1.构件类型:气楼钢百页挡雨板 2.材料品种、规格:0.5mm带肋钢百页挡雨板+L50×3、L50×5角钢+C220×75×20×2.0气楼纵向系杆 3.探伤要求：详见图纸综合考虑 4.场内外运距:综合考虑 5.金属结构件场内组装、运输、吊装 6.含节点板、连接螺栓、加劲肋、预埋件等构件 7.其他:包深化设计、满足规范要求、制作加工施工损耗,根据设计图纸及相关规范要求，综合考虑 | t | 3.283
2111 | 010607009006 | 钢板天沟 |  | 1.钢材品种、规格:304型不锈钢2.0厚 2.规格、尺寸:150*420/330mm 3.部位:气楼天沟 | m2 | 155.88
2112 | 010605002010 | 钢板墙板 |  | 1.部位:气楼 2.面层材料品种、规格、颜色:0.5mm厚泛水钢板 | m2 | 147.06
其他金属结构工程
2113 | 010506023014 | 钢丝网 |  | 1.材料品种、规格:φ0.6mm,孔径10mm，300宽 2.部位:内墙不同材质交接处钢丝网 | m2 | 335.84
2114 | 010506023015 | 钢丝网 |  | 1.材料品种、规格:φ1.27*20*20 2.部位:楼梯间和人行通道 | m2 | 743.15
本页小计
分部分项工程项目清单计价表
工程名称：佛云园东扩区标准厂房及配套设施项目（二期） |  |  | 标段：佛云园东扩区标准厂房及配套设施项目（二期） |  |  |  | 第 472 页 共 866 页
序号 | 项目编码 | 项目名称 |  | 项目特征描述 | 计量单位 | 工程量 |  | 金额（元）
[8 empty] | 综合单价 | 合价
2115 | 010506023016 | 钢丝网 |  | 1.材料品种、规格:扫毛后交接处两侧挂150宽镀锌电焊钢丝网(砌体外墙时)(φ0.9*12.7*12.7) 2.部位:外墙 | m2 | 163.8
2116 | 010506023017 | 钢丝网 |  | 1.材料品种、规格:直径2~2.5mm@40X40的钢丝网 2.部位:柱脚混凝土保护层内，钢筋保护层厚度大于50mm | m2 | 127.83
2117 | 01B010 | 沉降观测点 |  | 1.成品沉降观测标芯，预埋铁件 | 点 | 5
2118 | 010506025015 | 预埋铁件 |  | 1.部位:电梯井检修梯 2.规格:Ф20钢筋 | t | 0.025
2119 | 010607006006 | 钢梯 |  | 1.钢梯形式:屋面检修钢梯 2.参考图集:15J401 WT1a-36 | t | 0.855
2120 | 010607006007 | 钢梯 |  | 1.钢梯形式:检修走道钢爬梯 2.参考图集:02J401 THS-80/83顶端护笼取消 | t | 2.2
2121 | 011503004002 | 成品带扶手栏杆、栏板 |  | 1.钢材种类、规格、型号:综合考虑 2.油漆种类、刷漆遍数:综合考虑 3.参考图集：02(03)J401 2-2/3、8/18 | m | 36
屋面及防水工程
本页小计
分部分项工程项目清单计价表
工程名称：佛云园东扩区标准厂房及配套设施项目（二期） |  |  | 标段：佛云园东扩区标准厂房及配套设施项目（二期） |  |  |  | 第 473 页 共 866 页
序号 | 项目编码 | 项目名称 |  | 项目特征描述 | 计量单位 | 工程量 |  | 金额（元）
[8 empty] | 综合单价 | 合价
2122 | 010902001011 | 屋面卷材防水 |  | 1.部位:上人屋面R1、不上人屋面R3 2.卷材品种、规格、厚度:3.0厚SBS改性沥青防水卷材 3.防水层数:1层 | m2 | 1234.6
2123 | 010902001012 | 屋面卷材防水 |  | 1.部位:上人屋面R1、不上人屋面R3 2.卷材品种、规格、厚度:1.5厚高分子膜基自粘沥青防水卷材 3.防水层数:1层 | m2 | 1234.6
2124 | 010902002009 | 屋面涂膜防水 |  | 1.部位:上人屋面R1、不上人屋面R3 2.涂膜厚度、遍数:1.5厚高强水性橡胶沥青防水涂料 | m2 | 1234.6
2125 | 010902003009 | 屋面柔性隔离层 |  | 1.部位:不上人屋面R3 2.隔离层厚度、遍数:满铺0.3厚聚乙烯薄膜一层 | m2 | 58.08
2126 | 010902003010 | 屋面柔性隔离层 |  | 1.部位:上人屋面R1 2.隔离层厚度、遍数:干铺聚酯纤维无纺布一层 | m2 | 1105.11
2127 | 010902004013 | 屋面刚性层 |  | 1.部位:不上人屋面R3 2.刚性层材料种类及强度等级:20厚1:2.5水泥砂浆抹面,分格面积为1m2 | m2 | 58.08
2128 | 010902004014 | 屋面刚性层 |  | 1.部位:上人屋面R1 2.刚性层材料种类及强度等级:40厚C30混凝土保护层,表面压光,内双向配筋Φ6@150,分格缝6mx6m,密封膏填缝 | m2 | 1105.11
本页小计
分部分项工程项目清单计价表
工程名称：佛云园东扩区标准厂房及配套设施项目（二期） |  |  | 标段：佛云园东扩区标准厂房及配套设施项目（二期） |  |  |  | 第 474 页 共 866 页
序号 | 项目编码 | 项目名称 |  | 项目特征描述 | 计量单位 | 工程量 |  | 金额（元）
[8 empty] | 综合单价 | 合价
2129 | 011101006009 | 平面砂浆找平层 |  | 1.部位:上人屋面R1、不上人屋面R3 2.找平层厚度:20mm 3.砂浆种类及强度等级:1:2.5水泥砂浆 | m2 | 1163.19
2130 | 011101006010 | 平面砂浆找平层 |  | 1.部位:不上人屋面R3 2.找平层厚度:20厚(最薄处)1:8水泥加气混凝土找2%坡(仅在建筑找坡时使用,结构找坡时取消该层) | m2 | 58.08
2131 | 011001001007 | 保温隔热屋面 |  | 1.部位:上人屋面R1 2.保温隔热方式及材料名称:40厚混凝土屋面专用挤塑板 3.保温隔热材料规格、性能、厚度:挤塑板抗压强度≥150Kpa,导热系数≤0.0289W/mk(90天,平均温度25℃),燃烧性能B1级 | m2 | 1065.26
2132 | 010904001005 | 楼（地）面卷材防水 |  | 1.50厚C20细石混泥土保护层 2.3厚高自粘改性沥青防水卷材 3.20厚1:3水泥砂浆找平层 4.部位:电梯坑底板板底面 | m2 | 31.48
2133 | 010903001005 | 墙面卷材防水 |  | 1.3厚高自粘改性沥青防水卷材 2.20厚1:3水泥砂浆找平层 3.120厚砖砌保护墙 4.部位:电梯坑外壁 | m2 | 67.55
本页小计
分部分项工程项目清单计价表
工程名称：佛云园东扩区标准厂房及配套设施项目（二期） |  |  | 标段：佛云园东扩区标准厂房及配套设施项目（二期） |  |  |  | 第 475 页 共 866 页
序号 | 项目编码 | 项目名称 |  | 项目特征描述 | 计量单位 | 工程量 |  | 金额（元）
[8 empty] | 综合单价 | 合价
2134 | 011101001009 | 水泥砂浆楼地面 |  | 1.面层厚度、混凝土强度等级:20厚1:2水泥砂浆抹面 2.部位:电梯坑底板顶面 | m2 | 24.25
2135 | 011201001020 | 墙面一般抹灰 |  | 1.面层厚度、砂浆配合比:20厚1:2水泥砂浆抹面(掺3%防水剂) 2.部位:电梯坑内侧 | m2 | 56.6
2136 | 010902002010 | 屋面涂膜防水 |  | 1.部位:混凝土雨蓬 2.涂膜厚度、遍数:2mm厚单组份I型聚氨酯防水涂膜一道 | m2 | 52.61
2137 | 010902004015 | 屋面刚性层 |  | 1.部位:混凝土雨蓬 2.刚性层材料种类及强度等级:15厚1:2.5水泥砂浆掺5%防水粉 | m2 | 52.61
2138 | 010904003005 | 楼(地)面砂浆防水(防潮) |  | 1.部位:卫生间地面 2.砂浆厚度、种类及强度等级:20mm厚聚合物水泥防水砂浆 | m2 | 59.43
2139 | 010904002009 | 楼(地)面涂膜防水 |  | 1.部位:卫生间地面 2.防水膜品种:2mm厚聚合物水泥防水涂料 3.上翻高度:300mm | m2 | 83.43
2140 | 010904002010 | 楼(地)面涂膜防水 |  | 1.部位:卫生间墙面 2.防水膜品种:1.5mm厚聚合物改性水泥防水涂料 | m2 | 287.77
本页小计
分部分项工程项目清单计价表
工程名称：佛云园东扩区标准厂房及配套设施项目（二期） |  |  | 标段：佛云园东扩区标准厂房及配套设施项目（二期） |  |  |  | 第 476 页 共 866 页
序号 | 项目编码 | 项目名称 |  | 项目特征描述 | 计量单位 | 工程量 |  | 金额（元）
[8 empty] | 综合单价 | 合价
2141 | 010903002005 | 墙面涂膜防水 |  | 1.部位:外墙面 2.防水膜品种:1.5mm厚聚合物水泥防水涂料(Ⅱ型) | m2 | 2134.53
2142 | 010903003005 | 墙面砂浆防水 |  | 1.部位:外墙面 2.砂浆厚度、种类及强度等级:12mm厚聚合物抗裂合成纤维水泥防水砂浆 | m2 | 2113.65
门窗工程
2143 | 010802004023 | 钢质防火门 |  | 1.门类型:钢质防火门 双扇（甲级） 2.门框或扇外围尺寸:综合考虑 3.五金材料:含闭门器、顺位器、拉手、门磁吸、门锁及小五金等 | m2 | 28.8
2144 | 010802004024 | 钢质防火门 |  | 1.门类型:钢质防火门 双扇（乙级） 2.门框或扇外围尺寸:综合考虑 3.五金材料:含闭门器、顺位器、拉手、门磁吸、门锁及小五金等 | m2 | 40.62
2145 | 010802004025 | 钢质防火门 |  | 1.门类型:钢质防火门 单扇（甲级） 2.门框或扇外围尺寸:综合考虑 3.五金材料:含闭门器、拉手、门磁吸、门锁及小五金等 | m2 | 2.2
本页小计
分部分项工程项目清单计价表
工程名称：佛云园东扩区标准厂房及配套设施项目（二期） |  |  | 标段：佛云园东扩区标准厂房及配套设施项目（二期） |  |  |  | 第 477 页 共 866 页
序号 | 项目编码 | 项目名称 |  | 项目特征描述 | 计量单位 | 工程量 |  | 金额（元）
[8 empty] | 综合单价 | 合价
2146 | 010802004026 | 钢质防火门 |  | 1.门类型:钢质防火门 单扇（丙级） 2.门框或扇外围尺寸:综合考虑 3.五金材料:含闭门器、拉手、门磁吸、门锁及小五金等 | m2 | 6.16
2147 | 010803001011 | 金属卷帘(闸)门 |  | 1.门洞口尺寸:JM5040 5000*4000mm，JM5050 5000*5000mm 2.门材质:镀锌 3.驱动类型:电动 | m2 | 130
2148 | 010803002008 | 防火卷帘(闸)门 |  | 1.门洞口尺寸:特FJM5040 5000*4000mm 2.门材质:双轨布基无机复合特级防火卷帘 3.驱动类型:电动 | m2 | 40
2149 | 010802001013 | 金属(塑钢)门 |  | 1.门类型:铝合金平开门M0922 2.开启方式:平开 3.框、扇材质:铝合金 4.玻璃品种、厚度:6mm磨砂钢化玻璃 5.五金材料:含所有五金配件 | m2 | 13.86
2150 | 010802001014 | 金属(塑钢)门 |  | 1.门类型:铝合金平开门M1524 2.开启方式:平开 3.框、扇材质:铝合金 4.玻璃品种、厚度:6mm厚浅清钢化玻璃 5.五金材料:含所有五金配件 | m2 | 7.2
本页小计
分部分项工程项目清单计价表
工程名称：佛云园东扩区标准厂房及配套设施项目（二期） |  |  | 标段：佛云园东扩区标准厂房及配套设施项目（二期） |  |  |  | 第 478 页 共 866 页
序号 | 项目编码 | 项目名称 |  | 项目特征描述 | 计量单位 | 工程量 |  | 金额（元）
[8 empty] | 综合单价 | 合价
2151 | 010802001015 | 金属(塑钢)门 |  | 1.门洞口尺寸:MLC7240 3000*2375mm 2.门类型:铝合金门 3.开启方式:平开 4.框、扇材质:铝合金 5.玻璃品种、厚度:6mm厚浅清钢化玻璃 6.五金材料:含所有五金配件 | m2 | 14.25
2152 | 010807001017 | 金属(塑钢)窗 |  | 1.框、扇材质:铝合金百叶窗 2.开启方式:固定 | m2 | 4.95
2153 | 010807001018 | 金属(塑钢)窗 |  | 1.窗类型:铝合金窗 2.开启方式:上悬窗 3.框、扇材质及规格:铝合金 4.玻璃品种、厚度:6mm厚浅清钢化玻璃 | m2 | 121.95
2154 | 010807001019 | 金属(塑钢)窗 |  | 1.框、扇材质:铝合金窗 2.开启方式:固定窗 3.玻璃品种、厚度:6mm厚浅清钢化玻璃 | m2 | 549.16
2155 | 010807001020 | 金属(塑钢)窗 |  | 1.框、扇材质:铝合金窗 2.开启方式:推拉窗 3.玻璃品种、厚度:6mm厚浅清钢化玻璃 | m2 | 128.5
2156 | 010807002002 | 金属防火窗 |  | 1.框、扇材质及规格:钢质防火窗(普通乙级) | m2 | 9.9
室外装饰工程
本页小计
分部分项工程项目清单计价表
工程名称：佛云园东扩区标准厂房及配套设施项目（二期） |  |  | 标段：佛云园东扩区标准厂房及配套设施项目（二期） |  |  |  | 第 479 页 共 866 页
序号 | 项目编码 | 项目名称 |  | 项目特征描述 | 计量单位 | 工程量 |  | 金额（元）
[8 empty] | 综合单价 | 合价
2157 | 010502029005 | 散水 |  | 1.面层材料品种、规格、颜色:60厚C20混凝土面层随打随抹 2.100厚C10混凝土垫层 3.与墙体接缝处填建筑嵌缝膏 4.素土夯实，向外坡3%~5% 5.详见图集 11ZJ901 6/5 | m2 | 251.46
2158 | 010502031005 | 坡道 |  | 1.面层材料品种、规格、颜色:20厚1:2水泥砂浆随打随压光，加做100*100菱形防滑凹槽 2.素水泥浆结合层一道（内掺建筑胶） 3.100厚C15混凝土 4.300厚3:7灰土 5.素土夯实 6.与墙体接缝处填建筑嵌缝膏、聚苯乙烯泡沫村条详见图集 11ZJ901 b/16 7.详见图集 11ZJ901 1/19 | m2 | 211.19
2159 | 040205017005 | 警示柱 |  | 1.高度1200 2.规格、型号:DN120x4.0镀锌钢管,外刷黄黑两色相间涂半光磁漆 3.钢管中灌C15砼 | 根 | 16
楼地面装饰工程
本页小计
分部分项工程项目清单计价表
工程名称：佛云园东扩区标准厂房及配套设施项目（二期） |  |  | 标段：佛云园东扩区标准厂房及配套设施项目（二期） |  |  |  | 第 480 页 共 866 页
序号 | 项目编码 | 项目名称 |  | 项目特征描述 | 计量单位 | 工程量 |  | 金额（元）
[8 empty] | 综合单价 | 合价
2160 | 011102003012 | 块料楼地面 |  | 1.部位：首层研发生产车间、楼梯间地面l（G）2 2.面层材料品种、规格、颜色:8厚600×600mm防滑地砖白水泥浆擦缝 3.结合层厚度、砂浆配合比:3-4厚水泥胶结层（毛坯不做） 4.找平层厚度、砂浆配合比:18厚1:3水泥砂浆找平层 | m2 | 250.79
2161 | 011106001005 | 水泥砂浆楼梯 |  | 1.面层厚度、砂浆种类及强度等级:20mm厚M20水泥砂浆 2.防滑条材料种类、规格:金刚砂 | m2 | 175.48
2162 | 011101001010 | 水泥砂浆楼地面 |  | 1.部位:屋面电梯机房地面L7 2.面层厚度、砂浆种类及强度等级:20厚1:2水泥砂浆,随手抹光 | m2 | 30.03
2163 | 011102003013 | 块料楼地面 |  | 1.部位：卫生间地面l（G）4 2.面层材料品种、规格、颜色:8~10厚300x300防滑地砖,白水泥浆擦缝 3.结合层厚度、砂浆配合比:25厚1:3干硬性水泥砂浆结合层,表面撒水泥粉 4.找平层厚度、砂浆配合比:20厚1:2水泥砂浆保护层 | m2 | 59.58
本页小计
分部分项工程项目清单计价表
工程名称：佛云园东扩区标准厂房及配套设施项目（二期） |  |  | 标段：佛云园东扩区标准厂房及配套设施项目（二期） |  |  |  | 第 481 页 共 866 页
序号 | 项目编码 | 项目名称 |  | 项目特征描述 | 计量单位 | 工程量 |  | 金额（元）
[8 empty] | 综合单价 | 合价
2164 | 011105003005 | 块料踢脚线 |  | 1.部位:首层研发生产车间，楼梯间 2.踢脚线高度:150mm 3.面层材料品种、规格、颜色:8厚釉面砖,同地面砖,白水泥浆擦缝 4.粘贴层厚度、材料种类:聚合物水泥浆粘结层 5.15厚1:3水泥砂浆打底 | m | 216.12
墙、柱面装饰与隔断、幕墙工程
2165 | 011201001021 | 墙、柱面一般抹灰 |  | 1.部位:内墙面N1、N2（挂网部分） 2.各层厚度、材料种类及强度等级:15厚1:1:6水泥石灰砂浆打底+5厚1:0.5:3水泥石灰砂浆抹面 | m2 | 1062.79
2166 | 011201001022 | 墙、柱面一般抹灰 |  | 1.部位:内墙面N1、N2（非挂网部分） 2.各层厚度、材料种类及强度等级:15厚1:1:6水泥石灰砂浆打底+5厚1:0.5:3水泥石灰砂浆抹面 | m2 | 3597.03
2167 | 011201001023 | 墙、柱面一般抹灰 |  | 1.部位:独立柱N2 2.各层厚度、材料种类及强度等级:15厚1:1:6水泥石灰砂浆打底+5厚1:0.5:3水泥石灰砂浆抹面 | m2 | 251.92
本页小计
分部分项工程项目清单计价表
工程名称：佛云园东扩区标准厂房及配套设施项目（二期） |  |  | 标段：佛云园东扩区标准厂房及配套设施项目（二期） |  |  |  | 第 482 页 共 866 页
序号 | 项目编码 | 项目名称 |  | 项目特征描述 | 计量单位 | 工程量 |  | 金额（元）
[8 empty] | 综合单价 | 合价
2168 | 011201004009 | 立面砂浆找平层 |  | 1.部位:内墙面N5（挂网部分） 2.找平层厚度、砂浆种类及强度等级:20mm厚1:2水泥砂浆 | m2 | 16.2
2169 | 011201004010 | 立面砂浆找平层 |  | 1.部位:内墙面N5（非挂网部分） 2.找平层厚度、砂浆种类及强度等级:20mm厚1:2水泥砂浆 | m2 | 307.8
2170 | 011203003005 | 块料墙、柱面 |  | 1.部位:内墙面N5 2.面层厚度、材料规格:6厚300X300mm美术瓷片,用瓷砖胶粘贴 | m2 | 324
2171 | 011108003005 | 块料零星项目 |  | 1.部位:卫生间小便器处 2.面层材料品种、规格:120*300*8mm厚白色瓷砖盖板 | m2 | 0.86
2172 | 010903004008 | 墙面变形缝 |  | 1.盖缝:3厚铝板 2.φ6塑料胀锚螺栓@400，具体详见图纸J-JS-03/6大样 | m | 15.5
2173 | 011206003002 | 构件式金属板幕墙 |  | 1.骨架材料种类及型号:综合考虑 2.面层材料品种、规格、表面处理:3厚铝单板 | m2 | 520.32
天棚工程
2174 | 011301001005 | 天棚抹灰 |  | 1.部位:电井、电梯机房D2 2.抹灰厚度、砂浆种类及强度等级:5厚1:1:4水泥石灰砂浆+5厚1:0.5:3水泥石灰膏砂浆罩面压光 | m2 | 40.52
本页小计
分部分项工程项目清单计价表
工程名称：佛云园东扩区标准厂房及配套设施项目（二期） |  |  | 标段：佛云园东扩区标准厂房及配套设施项目（二期） |  |  |  | 第 483 页 共 866 页
序号 | 项目编码 | 项目名称 |  | 项目特征描述 | 计量单位 | 工程量 |  | 金额（元）
[8 empty] | 综合单价 | 合价
2175 | 011302001005 | 平面吊顶天棚 |  | 1.部位:卫生间D4 2.龙骨材料种类、规格、中距:铝合金标准龙骨架 3.面层材料品种、规格:300X300铝合金方形扣板(防水烤漆用于卫生间) 4.其他:含铝扣板面层收边线 | m2 | 59.8
油漆、涂料、裱糊工程
2176 | 011404001005 | 墙面喷刷涂料 |  | 1.部位:内墙面N1 2.涂料品种、喷刷遍数:刷白石灰水二遍(加胶) | m2 | 158.4
2177 | 011403001021 | 抹灰面油漆 |  | 1.部位:内墙面、独立柱N2a 2.腻子种类:一般型 3.刮腻子遍数:一遍 4.油漆品种、刷漆遍数:乳胶漆 底油一遍面油一遍 | m2 | 3668.72
2178 | 011403001022 | 抹灰面油漆 |  | 1.部位:内墙面N2b 2.腻子种类:一般型 3.刮腻子遍数:一遍 4.油漆品种、刷漆遍数:无机涂料 底油一遍面油一遍 | m2 | 1084.62
2179 | 011403001023 | 抹灰面油漆 |  | 1.部位:天棚D1a 2.涂料品种、喷刷遍数:刷白色乳胶漆涂料二道(一底一面) 3.腻子要求:腻子找平(二遍) | m2 | 4239.34
本页小计
分部分项工程项目清单计价表
工程名称：佛云园东扩区标准厂房及配套设施项目（二期） |  |  | 标段：佛云园东扩区标准厂房及配套设施项目（二期） |  |  |  | 第 484 页 共 866 页
序号 | 项目编码 | 项目名称 |  | 项目特征描述 | 计量单位 | 工程量 |  | 金额（元）
[8 empty] | 综合单价 | 合价
2180 | 011403001024 | 抹灰面油漆 |  | 1.部位:天棚D1b 2.涂料品种、喷刷遍数:刷白色无机涂料二道(一底一面) 3.腻子要求:腻子找平(二遍) | m2 | 816.62
2181 | 011404002005 | 天棚喷刷涂料 |  | 1.部位:电梯机房D2 2.涂料品种、喷刷遍数:白灰水二道 | m2 | 40.52
2182 | 011403001025 | 抹灰面油漆 |  | 1.部位:外墙面 2.防护材料种类:压入耐碱玻纤网格布(160g/m,网孔中心距4*4) 3.油漆品种、刷漆遍数:真石漆 | m2 | 2134.53
其他装饰工程
2183 | 011503001013 | 带扶手的栏杆、栏板 |  | 1.部位:楼梯栏杆 2.栏杆高度:1250mm 3.扶手材料种类、规格:DN80x1.5不锈钢扶手 4.栏杆材料种类、规格:DN60x3不锈钢竖杆，净距850mm；DN38x1.5不锈钢竖杆,净距110mm；DN40x1.5不锈钢横杆 5.综合考虑成品法兰盘、预埋件 | m | 67.32
本页小计
分部分项工程项目清单计价表
工程名称：佛云园东扩区标准厂房及配套设施项目（二期） |  |  | 标段：佛云园东扩区标准厂房及配套设施项目（二期） |  |  |  | 第 485 页 共 866 页
序号 | 项目编码 | 项目名称 |  | 项目特征描述 | 计量单位 | 工程量 |  | 金额（元）
[8 empty] | 综合单价 | 合价
2184 | 011503001014 | 带扶手的栏杆、栏板 |  | 1.部位:护窗栏杆 2.栏杆高度:1100mm 3.扶手材料种类、规格:DN40X3不锈钢扶手 4.栏杆材料种类、规格:DN40X3不锈钢立柱、DN25X3不锈钢 5.综合考虑成品法兰盘、预埋件 | m | 3.8
2185 | 011505001005 | 洗漱台 |  | 1.材料品种、规格、颜色:20厚大理石板 2.支架、配件品种、规格:[63槽钢支架,与预埋件焊接 | m2 | 5.48
2186 | 011505003005 | 镜面玻璃 |  | 1.镜面玻璃品种、规格:5厚玻璃 | m2 | 7.8
2187 | 011207003009 | 成品隔断 |  | 1.部位:厕所隔断 2.隔断材料品种、规格:18厚防潮刨花板三聚氰胺防火浸渍纸贴面 3.配件品种、规格:详见图纸综合考虑 | m2 | 70.02
2188 | 011207003010 | 成品隔断 |  | 1.部位:小便斗隔屏 2.隔断材料品种、规格:18厚防潮刨花板三聚氰胺防火浸渍纸贴面 3.配件品种、规格:详见图纸综合考虑 | m2 | 4.8
本页小计
分部分项工程项目清单计价表
工程名称：佛云园东扩区标准厂房及配套设施项目（二期） |  |  | 标段：佛云园东扩区标准厂房及配套设施项目（二期） |  |  |  | 第 486 页 共 866 页
序号 | 项目编码 | 项目名称 |  | 项目特征描述 | 计量单位 | 工程量 |  | 金额（元）
[8 empty] | 综合单价 | 合价
2189 | 011502001002 | 成品装饰线条 |  | 1.油膏嵌牢、-20x2钢压条中距500用射钉固定 2.部位:混凝土梯屋面反檐顶，具体详见图纸J-JS-01/5，J-JS-01/6大样 | m | 50.6
厂房五-给排水工程
给水系统
2190 | 031001007009 | 复合管 |  | 1.材质:衬塑钢管 2.规格:DN50 3.连接形式:螺纹连接 4.压力试验及吹、洗设计要求:水压试验,消毒,水冲洗 5.安装部位:室内 6.介质:给水 7.其他:满足招标文件、图纸及相关技术规范要求 | m | 13.36
2191 | 031001007010 | 复合管 |  | 1.材质:衬塑钢管 2.规格:DN50 3.连接形式:螺纹连接 4.压力试验及吹、洗设计要求:水压试验,消毒,水冲洗 5.安装部位:室内 6.介质:给水 7.说明:含工程超高增加费 8.其他:满足招标文件、图纸及相关技术规范要求 | m | 6.3
本页小计
分部分项工程项目清单计价表
工程名称：佛云园东扩区标准厂房及配套设施项目（二期） |  |  | 标段：佛云园东扩区标准厂房及配套设施项目（二期） |  |  |  | 第 487 页 共 866 页
序号 | 项目编码 | 项目名称 |  | 项目特征描述 | 计量单位 | 工程量 |  | 金额（元）
[8 empty] | 综合单价 | 合价
2192 | 031001008083 | 塑料管 |  | 1.材质:PP-R给水管S5系列 2.规格:DN15 3.连接形式:热熔连接 4.压力试验及吹、洗设计要求:水压试验,消毒,冲洗 5.安装部位:室内 6.介质:给水 7.其他:满足招标文件、图纸及相关技术规范要求 | m | 91.34
2193 | 031001008084 | 塑料管 |  | 1.材质:PP-R给水管S5系列 2.规格:DN20 3.连接形式:热熔连接 4.压力试验及吹、洗设计要求:水压试验,消毒,冲洗 5.安装部位:室内 6.介质:给水 7.其他:满足招标文件、图纸及相关技术规范要求 | m | 30.95
2194 | 031001008085 | 塑料管 |  | 1.材质:PP-R给水管S5系列 2.规格:DN25 3.连接形式:热熔连接 4.压力试验及吹、洗设计要求:水压试验,消毒,冲洗 5.安装部位:室内 6.介质:给水 7.其他:满足招标文件、图纸及相关技术规范要求 | m | 9.66
本页小计
分部分项工程项目清单计价表
工程名称：佛云园东扩区标准厂房及配套设施项目（二期） |  |  | 标段：佛云园东扩区标准厂房及配套设施项目（二期） |  |  |  | 第 488 页 共 866 页
序号 | 项目编码 | 项目名称 |  | 项目特征描述 | 计量单位 | 工程量 |  | 金额（元）
[8 empty] | 综合单价 | 合价
2195 | 031001008086 | 塑料管 |  | 1.材质:PP-R给水管S5系列 2.规格:DN32 3.连接形式:热熔连接 4.压力试验及吹、洗设计要求:水压试验,消毒,冲洗 5.安装部位:室内 6.介质:给水 7.其他:满足招标文件、图纸及相关技术规范要求 | m | 5.55
2196 | 031001008087 | 塑料管 |  | 1.材质:PP-R给水管S5系列 2.规格:DN40 3.连接形式:热熔连接 4.压力试验及吹、洗设计要求:水压试验,消毒,冲洗 5.安装部位:室内 6.介质:给水 7.其他:满足招标文件、图纸及相关技术规范要求 | m | 9.91
2197 | 031301005045 | 支/吊架、基础型钢 |  | 1.名称:管道支架 2.材质:型钢综合 3.规格:综合 4.支架形式:综合考虑 5.其他:满足招标文件、图纸及相关技术规范要求 | kg | 0.6
2198 | 031301005046 | 支/吊架、基础型钢 |  | 1.名称:管道支架 2.材质:型钢综合 3.规格:综合 4.支架形式:综合考虑 5.说明:含工程超高增加费 6.其他:满足招标文件、图纸及相关技术规范要求 | kg | 0.4
本页小计
分部分项工程项目清单计价表
工程名称：佛云园东扩区标准厂房及配套设施项目（二期） |  |  | 标段：佛云园东扩区标准厂房及配套设施项目（二期） |  |  |  | 第 489 页 共 866 页
序号 | 项目编码 | 项目名称 |  | 项目特征描述 | 计量单位 | 工程量 |  | 金额（元）
[8 empty] | 综合单价 | 合价
2199 | 031201003027 | 金属结构刷油 |  | 1.除锈级别:微锈 2.油漆品种:环氧煤沥青涂料普通级（三油） 3.结构类型:一般钢结构(管道支架) 4.涂刷遍数、漆膜厚度:厚度不小于0.3mm 5.其他:满足招标文件、图纸及相关技术规范要求 | kg | 1
2200 | 031002011005 | 水表 |  | 1.类型:旋翼式水表组 2.规格:DN40 3.连接形式:螺纹连接 4.附件配置:含1个水表，1个全铜截止阀 5.其他:满足招标文件、图纸及相关技术规范要求 | 组 | 3
2201 | 031002001051 | 金属阀门 |  | 1.类型:自动排气阀 2.材质:铜质 3.规格、压力等级:DN20 | 个 | 1
2202 | 031002001052 | 金属阀门 |  | 1.类型:全铜截止阀 2.材质:铜质 3.规格、压力等级:DN20 4.连接形式:螺纹连接 | 个 | 1
2203 | 031002001053 | 金属阀门 |  | 1.类型:闸阀 2.规格、压力等级:DN50 3.连接形式:螺纹连接 | 个 | 1
本页小计
分部分项工程项目清单计价表
工程名称：佛云园东扩区标准厂房及配套设施项目（二期） |  |  | 标段：佛云园东扩区标准厂房及配套设施项目（二期） |  |  |  | 第 490 页 共 866 页
序号 | 项目编码 | 项目名称 |  | 项目特征描述 | 计量单位 | 工程量 |  | 金额（元）
[8 empty] | 综合单价 | 合价
2204 | 031002001054 | 金属阀门 |  | 1.类型:螺纹减压阀 2.规格、压力等级:DN40 3.连接形式:螺纹连接 | 个 | 1
2205 | 031301003041 | 套管 |  | 1.名称:穿楼板钢套管 2.材质:焊接钢管 3.规格:DN50 | 个 | 3
2206 | 031001012013 | 止水节 |  | 1.名称:止水环 2.材质:PVC-U 3.规格:DN50 | 个 | 3
排水系统
2207 | 031001008089 | 塑料管 |  | 1.材质:PVC-U排水管 2.规格:DN50 3.连接形式:粘接 4.压力试验及吹、洗设计要求:灌水试验 5.安装部位:室内 6.介质:污废水 7.其他:满足招标文件、图纸及相关技术规范要求 | m | 20.7
2208 | 031001008090 | 塑料管 |  | 1.材质:PVC-U排水管 2.规格:DN75 3.连接形式:粘接 4.压力试验及吹、洗设计要求:灌水试验 5.安装部位:室内 6.介质:污废水 7.其他:满足招标文件、图纸及相关技术规范要求 | m | 9.74
本页小计
分部分项工程项目清单计价表
工程名称：佛云园东扩区标准厂房及配套设施项目（二期） |  |  | 标段：佛云园东扩区标准厂房及配套设施项目（二期） |  |  |  | 第 491 页 共 866 页
序号 | 项目编码 | 项目名称 |  | 项目特征描述 | 计量单位 | 工程量 |  | 金额（元）
[8 empty] | 综合单价 | 合价
2209 | 031001008091 | 塑料管 |  | 1.材质:PVC-U排水管 2.规格:DN100 3.连接形式:粘接 4.压力试验及吹、洗设计要求:灌水试验 5.安装部位:室内 6.介质:污废水 7.其他:满足招标文件、图纸及相关技术规范要求 | m | 70.31
2210 | 031001008092 | 塑料管 |  | 1.材质:加厚PVC-U排水管 2.规格:DN100*4 3.连接形式:粘接 4.压力试验及吹、洗设计要求:灌水试验 5.安装部位:室内 6.介质:污废水 7.其他:满足招标文件、图纸及相关技术规范要求 | m | 22.23
2211 | 031001008093 | 塑料管 |  | 1.材质:加厚PVC-U排水管 2.规格:DN100*4 3.连接形式:粘接 4.压力试验及吹、洗设计要求:灌水试验 5.安装部位:室内 6.介质:污废水 7.说明:含工程超高增加费 8.其他:满足招标文件、图纸及相关技术规范要求 | m | 7.3
本页小计
分部分项工程项目清单计价表
工程名称：佛云园东扩区标准厂房及配套设施项目（二期） |  |  | 标段：佛云园东扩区标准厂房及配套设施项目（二期） |  |  |  | 第 492 页 共 866 页
序号 | 项目编码 | 项目名称 |  | 项目特征描述 | 计量单位 | 工程量 |  | 金额（元）
[8 empty] | 综合单价 | 合价
2212 | 031001008094 | 塑料管 |  | 1.材质:PVC-U排水管 2.规格:DN100 3.连接形式:粘接 4.压力试验及吹、洗设计要求:灌水试验 5.安装部位:室内 6.介质:通气管 7.其他:满足招标文件、图纸及相关技术规范要求 | m | 14.75
2213 | 031001008095 | 塑料管 |  | 1.材质:PVC-U排水管 2.规格:DN100 3.连接形式:粘接 4.压力试验及吹、洗设计要求:灌水试验 5.安装部位:室内 6.介质:通气管 7.说明:含工程超高增加费 8.其他:满足招标文件、图纸及相关技术规范要求 | m | 7.3
2214 | 031301005047 | 支/吊架、基础型钢 |  | 1.名称:管道支架 2.材质:型钢综合 3.规格:综合 4.支架形式:综合考虑 5.其他:满足招标文件、图纸及相关技术规范要求 | kg | 1.5
2215 | 031301005048 | 支/吊架、基础型钢 |  | 1.名称:管道支架 2.材质:型钢综合 3.规格:综合 4.支架形式:综合考虑 5.说明:含工程超高增加费 6.其他:满足招标文件、图纸及相关技术规范要求 | kg | 2
本页小计
分部分项工程项目清单计价表
工程名称：佛云园东扩区标准厂房及配套设施项目（二期） |  |  | 标段：佛云园东扩区标准厂房及配套设施项目（二期） |  |  |  | 第 493 页 共 866 页
序号 | 项目编码 | 项目名称 |  | 项目特征描述 | 计量单位 | 工程量 |  | 金额（元）
[8 empty] | 综合单价 | 合价
2216 | 031201003028 | 金属结构刷油 |  | 1.除锈级别:微锈 2.油漆品种:环氧煤沥青涂料普通级（三油） 3.结构类型:一般钢结构(管道支架) 4.涂刷遍数、漆膜厚度:厚度不小于0.3mm 5.其他:满足招标文件、图纸及相关技术规范要求 | kg | 3.5
2217 | 031003014031 | 给、排水附件 |  | 1.类型:可拆检地漏,自带50mm水封 2.材质:塑料 3.规格:DN75 | 个 | 6
2218 | 031003014032 | 给、排水附件 |  | 1.类型:地面清除口 2.材质:塑料 3.规格:DN100 | 个 | 6
2219 | 031003014033 | 给、排水附件 |  | 1.名称:透气帽 2.型号、规格:DN100 | 个 | 2
2220 | 031003006005 | 大便器 |  | 1.类型:埋入式液压脚踏冲洗阀蹲式大便器 2.材质:陶瓷 3.附件:液压蹲便器冲洗阀、防污器、PVC-U穿线管及其他附件 4.安装参见09S304-90页 5.其他:满足招标文件、图纸及相关技术规范要求 | 组 | 14
本页小计
分部分项工程项目清单计价表
工程名称：佛云园东扩区标准厂房及配套设施项目（二期） |  |  | 标段：佛云园东扩区标准厂房及配套设施项目（二期） |  |  |  | 第 494 页 共 866 页
序号 | 项目编码 | 项目名称 |  | 项目特征描述 | 计量单位 | 工程量 |  | 金额（元）
[8 empty] | 综合单价 | 合价
2221 | 031003007005 | 小便器 |  | 1.类型:埋入式感应冲洗阀小便器 2.材质:陶瓷 3.安装方式:壁挂式 4.附件名称、数量:埋入式感应控制器、排水附件、冲水连接管及其他附件 5.安装参见09S304-107页 6.其他:满足招标文件、图纸及相关技术规范要求 | 组 | 13
2222 | 031003003005 | 洗脸盆 |  | 1.类型:台下式洗脸盆 2.材质:陶瓷 3.附件:红外感应龙头、角阀、软管、管件及其他附件 4.其他:满足招标文件、图纸及相关技术规范要求 | 组 | 6
2223 | 031003008005 | 其他成品卫生器具 |  | 1.类型:成品拖把池 2.材质:陶瓷 3.附件名称、数量:含存水弯、管件、陶瓷片密封长颈水嘴、排水栓带链堵、排水接头等 4. :安装参见09S304-24页 5.其他:满足招标文件、图纸及相关技术规范要求 | 组 | 2
2224 | 031301003042 | 套管 |  | 1.名称:穿楼板钢套管 2.材质:焊接钢管 3.规格:DN100 | 个 | 3
2225 | 031001012014 | 止水节 |  | 1.名称:止水环 2.材质:PVC-U 3.规格:DN100 | 个 | 3
本页小计
分部分项工程项目清单计价表
工程名称：佛云园东扩区标准厂房及配套设施项目（二期） |  |  | 标段：佛云园东扩区标准厂房及配套设施项目（二期） |  |  |  | 第 495 页 共 866 页
序号 | 项目编码 | 项目名称 |  | 项目特征描述 | 计量单位 | 工程量 |  | 金额（元）
[8 empty] | 综合单价 | 合价
2226 | 031301003043 | 套管 |  | 1.名称:钢制防水套管 2.材质:焊接钢管 3.规格:DN100 | 个 | 1
2227 | 031001011009 | 阻火圈 |  | 1.名称、类型:阻火圈 2.规格:DN100 | 个 | 4
雨水系统
2228 | 031001008096 | 塑料管 |  | 1.材质:承压型PVC-U排水管 2.规格:DN150*5 3.连接形式:粘接 4.压力试验及吹、洗设计要求:灌水试验 5.安装部位:室内 6.介质:雨水 7.其他:满足招标文件、图纸及相关技术规范要求 | m | 342.99
2229 | 031001008097 | 塑料管 |  | 1.材质:承压型PVC-U排水管 2.规格:DN150*5 3.连接形式:粘接 4.压力试验及吹、洗设计要求:灌水试验 5.安装部位:室内 6.介质:雨水 7.说明:含工程超高增加费 8.其他:满足招标文件、图纸及相关技术规范要求 | m | 183.18
本页小计
分部分项工程项目清单计价表
工程名称：佛云园东扩区标准厂房及配套设施项目（二期） |  |  | 标段：佛云园东扩区标准厂房及配套设施项目（二期） |  |  |  | 第 496 页 共 866 页
序号 | 项目编码 | 项目名称 |  | 项目特征描述 | 计量单位 | 工程量 |  | 金额（元）
[8 empty] | 综合单价 | 合价
2230 | 031001008098 | 塑料管 |  | 1.材质:承压型PVC-U排水管 2.规格:DN75*2.3 3.连接形式:粘接 4.压力试验及吹、洗设计要求:灌水试验 5.安装部位:室内 6.介质:雨水 7.其他:满足招标文件、图纸及相关技术规范要求 | m | 8.17
2231 | 031301005049 | 支/吊架、基础型钢 |  | 1.名称:管道支架 2.材质:型钢综合 3.规格:综合 4.支架形式:综合考虑 5.其他:满足招标文件、图纸及相关技术规范要求 | kg | 30.31
2232 | 031301005050 | 支/吊架、基础型钢 |  | 1.名称:管道支架 2.材质:型钢综合 3.规格:综合 4.支架形式:综合考虑 5.说明:含工程超高增加费 6.其他:满足招标文件、图纸及相关技术规范要求 | kg | 46.06
2233 | 031201003029 | 金属结构刷油 |  | 1.除锈级别:微锈 2.油漆品种:环氧煤沥青涂料普通级（三油） 3.结构类型:一般钢结构(管道支架) 4.涂刷遍数、漆膜厚度:厚度不小于0.3mm 5.其他:满足招标文件、图纸及相关技术规范要求 | kg | 76.37
本页小计
分部分项工程项目清单计价表
工程名称：佛云园东扩区标准厂房及配套设施项目（二期） |  |  | 标段：佛云园东扩区标准厂房及配套设施项目（二期） |  |  |  | 第 497 页 共 866 页
序号 | 项目编码 | 项目名称 |  | 项目特征描述 | 计量单位 | 工程量 |  | 金额（元）
[8 empty] | 综合单价 | 合价
2234 | 031003014034 | 给、排水附件 |  | 1.类型:87型雨水斗 2.规格:DN150 | 个 | 28
2235 | 031003014035 | 给、排水附件 |  | 1.类型:侧排雨水斗 2.规格:DN75 | 个 | 2
2236 | 031003014036 | 给、排水附件 |  | 1.类型:水簸箕 2.材质:PVC-U 3.规格:DN75 | 个 | 2
2237 | 031301003044 | 套管 |  | 1.名称:穿楼板钢套管 2.材质:焊接钢管 3.规格:DN150 | 个 | 15
2238 | 031001012015 | 止水节 |  | 1.名称:止水环 2.材质:PVC-U 3.规格:DN150 | 个 | 15
2239 | 031001011010 | 阻火圈 |  | 1.名称、类型:阻火圈 2.规格:DN150 | 个 | 15
厂房五-消防水工程
消火栓系统
2240 | 030901002023 | 消火栓钢管 |  | 1.安装部位:室内 2.材质、规格:热浸锌镀锌加厚钢管 DN65 3.连接形式:沟槽连接 4.管道防腐要求:红粉防锈漆两道二遍 5.压力试验及冲洗设计要求:水压试验、水冲洗 6.其他:满足设计图纸及相关技术规范等要求 | m | 98.12
本页小计
分部分项工程项目清单计价表
工程名称：佛云园东扩区标准厂房及配套设施项目（二期） |  |  | 标段：佛云园东扩区标准厂房及配套设施项目（二期） |  |  |  | 第 498 页 共 866 页
序号 | 项目编码 | 项目名称 |  | 项目特征描述 | 计量单位 | 工程量 |  | 金额（元）
[8 empty] | 综合单价 | 合价
2241 | 030901002024 | 消火栓钢管 |  | 1.安装部位:室内 2.材质、规格:热浸锌镀锌加厚钢管 DN65 3.连接形式:沟槽连接 4.管道防腐要求:红粉防锈漆两道二遍 5.压力试验及冲洗设计要求:水压试验、水冲洗 6.说明:含工程超高增加费 7.其他:满足设计图纸及相关技术规范等要求 | m | 82.93
2242 | 030901002025 | 消火栓钢管 |  | 1.安装部位:室内 2.材质、规格:热浸锌镀锌加厚钢管 DN100 3.连接形式:沟槽连接 4.管道防腐要求:红粉防锈漆两道二遍 5.压力试验及冲洗设计要求:水压试验、水冲洗 6.其他:满足设计图纸及相关技术规范等要求 | m | 96.79
本页小计
分部分项工程项目清单计价表
工程名称：佛云园东扩区标准厂房及配套设施项目（二期） |  |  | 标段：佛云园东扩区标准厂房及配套设施项目（二期） |  |  |  | 第 499 页 共 866 页
序号 | 项目编码 | 项目名称 |  | 项目特征描述 | 计量单位 | 工程量 |  | 金额（元）
[8 empty] | 综合单价 | 合价
2243 | 030901002026 | 消火栓钢管 |  | 1.安装部位:室内 2.材质、规格:热浸锌镀锌加厚钢管 DN100 3.连接形式:沟槽连接 4.管道防腐要求:红粉防锈漆两道二遍 5.压力试验及冲洗设计要求:水压试验、水冲洗 6.说明:含工程超高增加费 7.其他:满足设计图纸及相关技术规范等要求 | m | 332.09
2244 | 031301005051 | 支/吊架、基础型钢 |  | 1.名称:消防管道支架 2.材质:型钢综合 3.规格:综合 4.支架形式:综合考虑 5.其他:满足招标文件、图纸及相关技术规范要求 | kg | 67.69
2245 | 031301005052 | 支/吊架、基础型钢 |  | 1.名称:消防管道支架 2.材质:型钢综合 3.规格:综合 4.支架形式:综合考虑 5.说明:含工程超高增加费 6.其他:满足招标文件、图纸及相关技术规范要求 | kg | 99.55
本页小计
分部分项工程项目清单计价表
工程名称：佛云园东扩区标准厂房及配套设施项目（二期） |  |  | 标段：佛云园东扩区标准厂房及配套设施项目（二期） |  |  |  | 第 500 页 共 866 页
序号 | 项目编码 | 项目名称 |  | 项目特征描述 | 计量单位 | 工程量 |  | 金额（元）
[8 empty] | 综合单价 | 合价
2246 | 031201003030 | 金属结构刷油 |  | 1.除锈级别:微锈 2.油漆品种:环氧煤沥青涂料普通级（三油） 3.结构类型:一般钢结构(管道支架) 4.涂刷遍数、漆膜厚度:厚度不小于0.3mm 5.其他:满足招标文件、图纸及相关技术规范要求 | kg | 167.24
2247 | 030910001016 | 灭火器 |  | 1.形式:手提式磷酸铵盐干粉灭火器 2.规格、型号:MF/ABC3 3.含灭火器放置箱 4.其他:满足设计图纸及相关技术规范等要求 | 具 | 16
2248 | 030910001017 | 灭火器 |  | 1.形式:手提式磷酸铵盐干粉灭火器 2.规格、型号:MF/ABC3 3.其他:满足设计图纸及相关技术规范等要求 | 具 | 52
2249 | 030910001018 | 灭火器 |  | 1.形式:手提式磷酸铵盐干粉灭火器 2.规格、型号:MF/ABC4 3.含灭火器放置箱 4.其他:满足设计图纸及相关技术规范等要求 | 具 | 8
本页小计