## C.1.1 招标工程量清单扉页
工程名称： |  | 云浮市云安区高标准绿色粮食物资仓库建设工程（二期）
标段名称： |  | 云浮市云安区高标准绿色粮食物资仓库建设工程（二期）
招 标 工 程 量 清 单
| 编 制 人： |  | (造价专业人员签字及盖章)
| 审 核 人： |  | (签字及盖章)
| 编 制 单 位： |  | (盖章)
| 法定代表人或其授权人： |  | (签字或盖章)
| 招 标 人： |  | (盖章)
| 法定代表人或其授权人： |  | (签字或盖章)
编 制 时 间：

## E.1.1 工程项目清单汇总表
工程项目清单汇总表
工程名称：云浮市云安区高标准绿色粮食物资仓库建设工程（二期） |  | 标段：云浮市云安区高标准绿色粮食物资仓库建设工程（二期） | 第 1 页 共 1 页
序号 | 项 目 内 容 |  | 金 额 （元）
1 | 分部分项工程费
1.1 | 平房仓
1.1.1 | 平房仓1-土建部分
1.1.2 | 平房仓2-土建部分
1.1.3 | 平房仓3-土建部分
1.1.4 | 平房仓1-安装部分
1.1.5 | 平房仓2-安装部分
1.1.6 | 平房仓3-安装部分
1.2 | 室外部分
1.2.1 | 室外围墙
1.2.2 | 室外道路硬底化
1.2.3 | 室外-管网
1.2.4 | 室外-照明
1.2.5 | 室外绿化
2 | 措施项目费
2.1 | 安全生产措施费
3 | 其他项目费
3.1 | 其中：暂列金额
3.2 | 其中：专业工程暂估价
3.3 | 其中：计日工
3.4 | 其中：总承包服务费
3.5 | 其中：合同中约定的其他项目
3.6 | 其中：预算包干费
3.7 | 其中：工程优质费
3.8 | 其中：消纳费
4 | 税前工程造价
5 | 增值税
6 | 合 计
注：1 专业工程暂估价为已含税价格，在计算增值税计算基础时不应包含专业工程暂估价金额； 2 本表宜用于按合同标的为工程量清单编制对象的工程汇总计算，以单项工程、单位工程等为工程量清单编制对象的工程可按本表汇总计算；

## E.2.1 分部分项工程项目清单计价表
分部分项工程项目清单计价表
工程名称：云浮市云安区高标准绿色粮食物资仓库建设工程（二期） |  |  | 标段：云浮市云安区高标准绿色粮食物资仓库建设工程（二期） |  |  |  | 第 1 页 共 66 页
序号 | 项目编码 | 项目名称 |  | 项目特征描述 | 计量单位 | 工程量 |  | 金额（元）
[8 empty] | 综合单价 | 合价
平房仓
平房仓1-土建部分
| A.1 | 土石方工程
1 | 010102001001 | 挖基坑土方 |  | 1.土类别:按地质勘察报告 2.开挖深度:按现场情况综合考虑 3.开挖方式:人机配合 4.开挖坡度:1:0.8 5.仓1 | m3 | 2445.6
2 | 010101001001 | 挖单独土方 |  | 1.土类别:一二类土 2.开挖方式 :人机配合 3.部位:室内回填角石部位 | m3 | 851.19
3 | 010102002001 | 挖沟槽土方 |  | 1.土类别:沟槽土方，一二类土 | m3 | 1.8
4 | 010102007001 | 回填方 |  | 1.材料品种:土方 2.密实度:按设计要求 | m3 | 2002.67
5 | 010103002001 | 余方弃置 |  | 1.土石类别:土方 2.运距:2.8km | m3 | 1295.92
6 | 040103003001 | 余方弃置 |  | 1.土方运距调整每1公里增减 | m3 | 1
| A.4 | 砌筑工程
7 | 010401001001 | 砖基础 |  | 1.砖品种、规格、强度等级:MU20烧结页岩多孔砖 2.部位:砖胎膜 3.砂浆强度等级:水泥砂浆M10 4.厚度:240mm | m3 | 71.07
8 | 010401001002 | 砖基础 |  | 1.砖品种、规格、强度等级:MU20烧结页岩多孔砖 2.部位:砖胎膜 3.砂浆强度等级:水泥砂浆M10 4.厚度:120mm | m3 | 34.68
本页小计
分部分项工程项目清单计价表
工程名称：云浮市云安区高标准绿色粮食物资仓库建设工程（二期） |  |  | 标段：云浮市云安区高标准绿色粮食物资仓库建设工程（二期） |  |  |  | 第 2 页 共 66 页
序号 | 项目编码 | 项目名称 |  | 项目特征描述 | 计量单位 | 工程量 |  | 金额（元）
[8 empty] | 综合单价 | 合价
9 | 010401002001 | 外砖墙 |  | 1.砖品种、规格、强度等级:MU20烧结页岩多孔砖 2.墙体类型:外墙 3.墙体厚度:370mm 4.砂浆强度等级:水泥砂浆M10 | m3 | 315.5
10 | 010401002002 | 实心砖墙 |  | 1.砖品种、规格、强度等级:MU20烧结页岩多孔砖 2.墙体类型:内墙 3.墙体厚度:370mm 4.砂浆强度等级:水泥砂浆M10 | m3 | 43.13
11 | 010401002003 | 实心砖墙 |  | 1.砖品种、规格、强度等级:MU20烧结页岩多孔砖 2.墙体类型:外墙 3.墙体厚度:180mm厚 4.砂浆强度等级:水泥砂浆M10 | m3 | 3.52
| A.5 | 混凝土及钢筋混凝土工程
12 | 010501001001 | 基础垫层 |  | 1.混凝土种类:普通商品混凝土（泵送） 2.混凝土强度等级:C20 | m3 | 55.8
13 | 010502001001 | 独立基础 |  | 1.混凝土种类:普通商品混凝土（泵送） 2.混凝土强度等级:C30 | m3 | 258.14
14 | 010502005001 | 基础联系梁 |  | 1.混凝土种类:普通商品混凝土（泵送） 2.混凝土强度等级:C35 | m3 | 50.94
本页小计
分部分项工程项目清单计价表
工程名称：云浮市云安区高标准绿色粮食物资仓库建设工程（二期） |  |  | 标段：云浮市云安区高标准绿色粮食物资仓库建设工程（二期） |  |  |  | 第 3 页 共 66 页
序号 | 项目编码 | 项目名称 |  | 项目特征描述 | 计量单位 | 工程量 |  | 金额（元）
[8 empty] | 综合单价 | 合价
15 | 010502006001 | 钢筋混凝土柱 |  | 1.混凝土种类:普通商品混凝土（泵送） 2.混凝土强度等级:C35 | m3 | 175.71
16 | 010502011001 | 钢筋混凝土梁 |  | 1.混凝土种类:普通商品混凝土（泵送） 2.混凝土强度等级:C35 | m3 | 158.45
17 | 010502013001 | 雨篷板 |  | 1.混凝土种类:普通商品混凝土（泵送） 2.混凝土强度等级:C35 | m3 | 4.93
18 | 010502013002 | 混凝土板（查粮平板及工作间楼板） |  | 1.混凝土种类:普通商品混凝土（泵送） 2.混凝土强度等级:C35 | m3 | 6.54
19 | 010502017001 | 屋面梁板 |  | 1.混凝土种类:普通商品混凝土（泵送） 2.混凝土强度等级:C35微膨胀，抗渗p6 | m3 | 338.2
20 | 010502017002 | 屋面沟栏板 |  | 1.混凝土种类:普通商品混凝土（泵送） 2.混凝土强度等级:C35微膨胀，抗渗p6 | m3 | 35.43
21 | 010502018001 | 坡道 |  | 1.150厚C20混凝土 2.1:2.5水泥砂浆20厚划格线 | m2 | 25.36
22 | 010502019001 | 雨棚栏板 |  | 1.混凝土种类:商品 2.混凝土强度等级:C35 | m3 | 0.19
本页小计
分部分项工程项目清单计价表
工程名称：云浮市云安区高标准绿色粮食物资仓库建设工程（二期） |  |  | 标段：云浮市云安区高标准绿色粮食物资仓库建设工程（二期） |  |  |  | 第 4 页 共 66 页
序号 | 项目编码 | 项目名称 |  | 项目特征描述 | 计量单位 | 工程量 |  | 金额（元）
[8 empty] | 综合单价 | 合价
23 | 010502020001 | 楼梯 |  | 1.混凝土种类:普通商品混凝土（泵送） 2.混凝土强度等级:C35 3.楼梯形式:直形楼梯 | m3 | 4.26
24 | 010502021001 | 构造柱 |  | 1.混凝土种类:普通商品混凝土 2.混凝土强度等级:C20 3.部位:牛腿柱 | m3 | 3.44
25 | 010502022001 | 圈梁 |  | 1.混凝土种类:普通商品混凝土 2.混凝土强度等级:C35 3.单位:雨篷处系梁 | m3 | 2.17
26 | 010502019002 | 其他板（屋面天沟飘板） |  | 1.混凝土种类:普通商品混凝土（泵送） 2.混凝土强度等级:C35微膨胀，抗渗p6 | m3 | 30.28
27 | 010502019003 | 其他板 |  | 1.板名称:压顶（底标高7.0米） 2.混凝土种类:普通商品混凝土（泵送） 3.混凝土强度等级:C35 | m3 | 1.69
28 | 010502029001 | 散水 |  | 1.垫层材料种类、厚度:C10混凝土 100mm厚 2.面层厚度:C15混凝土 60mm厚 3.混凝土种类:普通商品混凝土 | m2 | 153.32
29 | 010506006001 | 现浇混凝土楼板及屋面板钢筋 |  | 1.钢筋种类、规格:Φ10内螺纹钢（E） | t | 14.81
本页小计
分部分项工程项目清单计价表
工程名称：云浮市云安区高标准绿色粮食物资仓库建设工程（二期） |  |  | 标段：云浮市云安区高标准绿色粮食物资仓库建设工程（二期） |  |  |  | 第 5 页 共 66 页
序号 | 项目编码 | 项目名称 |  | 项目特征描述 | 计量单位 | 工程量 |  | 金额（元）
[8 empty] | 综合单价 | 合价
30 | 010506009001 | 现浇混凝土楼梯钢筋 |  | 1.钢筋种类、规格:Φ10内螺纹钢（E） | t | 0.228
31 | 010506008001 | 现浇混凝土其他板钢筋 |  | 1.钢筋种类、规格:Φ10内螺纹钢（E） | t | 2.392
32 | 010506008002 | 现浇混凝土其他板钢筋 |  | 1.钢筋种类、规格:Φ25内螺纹钢（E） | t | 9.479
33 | 010506002001 | 现浇混凝土柱钢筋 |  | 1.钢筋种类、规格:Φ25内螺纹钢（E） | t | 33.11
34 | 010506002002 | 现浇混凝土柱钢筋 |  | 1.钢筋种类、规格:Φ10内螺纹钢箍筋（E） | t | 9.644
35 | 010506002003 | 现浇混凝土柱钢筋 |  | 1.钢筋种类、规格:Φ10外螺纹钢箍筋（E） | t | 13.322
36 | 010506001001 | 现浇混凝土基础 |  | 1.现浇构件带肋钢筋 φ25以内 | t | 9.818
37 | 010506001002 | 现浇混凝土基础梁钢筋 |  | 1.现浇构件带肋钢筋 φ25以内（E） | t | 6.49
38 | 010506001003 | 现浇混凝土基础及联系梁钢筋 |  | 1.现浇构件箍筋 带肋钢筋(HRB400内) φ10以内 | t | 2.35
39 | 010506005001 | 现浇混凝土梁钢筋 |  | 1.钢筋种类、规格:Φ25内螺纹钢（E） | t | 71.787
40 | 010506005002 | 现浇混凝土梁钢筋 |  | 1.钢筋种类、规格:Φ10内螺纹钢箍筋（E） | t | 19.983
| A.6 | 金属结构工程
41 | 010607002001 | 钢拉条 |  | 1.钢材品种、规格:LG-Φ12圆钢 | t | 0.197
42 | 010607002002 | 钢拉条 |  | 1.钢材品种、规格:XLG-Φ12圆钢 | t | 0.113
43 | 010607002003 | 钢拉条 |  | 1.钢材品种、规格:CG-Φ30*2圆管 | t | 0.038
本页小计
分部分项工程项目清单计价表
工程名称：云浮市云安区高标准绿色粮食物资仓库建设工程（二期） |  |  | 标段：云浮市云安区高标准绿色粮食物资仓库建设工程（二期） |  |  |  | 第 6 页 共 66 页
序号 | 项目编码 | 项目名称 |  | 项目特征描述 | 计量单位 | 工程量 |  | 金额（元）
[8 empty] | 综合单价 | 合价
44 | 010607003001 | 钢檩条 |  | 1.钢材品种、规格:LT-C220*75*20*2.5镀锌钢檩条 | t | 8.25
45 | 010607002004 | 钢支撑 |  | 1.钢材品种、规格:70X70X4方管 焊接 | t | 4.727
46 | 010607002005 | 钢支撑 |  | 1.钢材品种、规格:L50X50X4角钢 | t | 0.312
47 | 011402003001 | 金属面油漆 |  | 1.防火要求:超薄型CB防火涂料 耐火极限1.5h | m2 | 195.53
48 | 010506025001 | 预埋铁件 |  | 1.钢材种类:钢板 2.规格:10厚 | t | 0.188
49 | 010607006001 | 钢梯 |  | 1.钢材品种、规格:304不锈钢（两侧支撑为-90*10mm厚不锈钢板，中间踏步为DN20不锈钢管，梯上及梯下支撑为L75*50*5不锈钢角钢） 2.钢梯形式:附墙直梯（2梯） 3.部位:低粮面下人梯 | t | 0.147
50 | 010607006002 | 钢梯 |  | 1.钢材品种、规格:304不锈钢（两侧支撑为-90*10mm厚不锈钢板，中间踏步为DN20不锈钢管，梯上支撑为L75*50*5不锈钢角钢） 2.钢梯形式:附墙直梯 3.部位:检修口爬梯 | t | 0.076
| A.8 | 门窗工程
本页小计
分部分项工程项目清单计价表
工程名称：云浮市云安区高标准绿色粮食物资仓库建设工程（二期） |  |  | 标段：云浮市云安区高标准绿色粮食物资仓库建设工程（二期） |  |  |  | 第 7 页 共 66 页
序号 | 项目编码 | 项目名称 |  | 项目特征描述 | 计量单位 | 工程量 |  | 金额（元）
[8 empty] | 综合单价 | 合价
51 | 010807001001 | 金属(塑钢)窗 |  | 1.窗代号及洞口尺寸:C1212 2.框、扇材质及规格:铝合金推拉窗90系列 3.玻璃品种、厚度:钢化夹胶清玻璃6+0.76+6 4.其他工艺要求:防止室外拆卸装置+防止窗扇向室外脱落装置 | m2 | 2.88
52 | 010807003001 | 金属百叶窗 |  | 1.窗代号及洞口尺寸:BYC1706 2.框材质、规格:铝合金防水百叶窗 | m2 | 4.15
53 | 010807003002 | 金属百叶窗 |  | 1.窗代号及洞口尺寸:BYC1906 2.框材质、规格:铝合金防水百叶窗 | m2 | 64.85
| A.9 | 屋面及防水工程
54 | 010901002001 | 型材屋面 |  | 1.屋面板品种、规格:暗扣式彩钢板，面板、底板0.6厚，隔热层50厚岩棉 | m2 | 1356.24
55 | 010901008001 | 天沟变形缝 |  | 1.0.6厚彩色钢板 | m | 7.48
56 | 010904001001 | 楼(地)面卷材防水 |  | 1.卷材品种、规格、厚度:3厚APP自粘改性沥青卷材（一级品、聚酯胎、高至墙面300） 2.部位:首层地面 | m2 | 1245.01
57 | 010902001001 | 屋面卷材防水 |  | 1.卷材品种、规格、厚度:3+3厚APP自粘改性沥青卷材（一级品、聚酯胎、高至墙面300） 2.防水层数:2层 3.部位:屋面 | m2 | 1373.9
本页小计
分部分项工程项目清单计价表
工程名称：云浮市云安区高标准绿色粮食物资仓库建设工程（二期） |  |  | 标段：云浮市云安区高标准绿色粮食物资仓库建设工程（二期） |  |  |  | 第 8 页 共 66 页
序号 | 项目编码 | 项目名称 |  | 项目特征描述 | 计量单位 | 工程量 |  | 金额（元）
[8 empty] | 综合单价 | 合价
58 | 010902001002 | 屋面卷材防水 |  | 1.卷材品种、规格、厚度:2厚APP自粘改性沥青卷材防水层（高400）+3厚APP自粘改性沥青卷材防水层 2.防水层数:2层 3.部位:屋面天沟、雨蓬、工作间 | m2 | 380.47
59 | 010902004001 | 屋面刚性层 |  | 1.刚性层材料种类及强度等级:C20细石混凝士内配φ4钢筋双向中距200 2.刚性层厚度:40mm厚 3.找平层:20 厚1:2水泥砂浆找平层 4.部位:斜屋面 | m2 | 1051.72
60 | 010902004002 | 屋面刚性层 |  | 1.刚性层材料种类及强度等级:C20细石混凝士 2.刚性层厚度:20mm厚 3.找平层:20 厚1:3水泥砂浆找平层 4.部位:天沟板面、雨蓬、工作间顶面 | m2 | 242.07
| A.10 | 保温、隔热、防腐工程
| A.11 | 楼地面装饰工程
本页小计
分部分项工程项目清单计价表
工程名称：云浮市云安区高标准绿色粮食物资仓库建设工程（二期） |  |  | 标段：云浮市云安区高标准绿色粮食物资仓库建设工程（二期） |  |  |  | 第 9 页 共 66 页
序号 | 项目编码 | 项目名称 |  | 项目特征描述 | 计量单位 | 工程量 |  | 金额（元）
[8 empty] | 综合单价 | 合价
61 | 011101002001 | 细石混凝土楼地面 |  | 1.素土分层（≤200）夯实，压实系数≥0.95 2.500厚角石碾实，中砂填充（角石块径200~300mm），砂石比例：3：7 3.100厚C15混凝土垫层 4.15厚1:2水泥砂浆找平层 5.刷基层剂一遍 6.100厚C20碎石混凝土随捣随抹光（粗面）设纵横分隔缝 | m2 | 1191.49
62 | 011102003001 | 工作间楼面 |  | 1.找平层厚度、材料种类及强度等级:20厚1:2水泥砂浆找平层 2.结合层厚度、材料种类及强度等级:20厚纯水泥浆结合层 3.面层材料品种、规格:600*600米黄色防滑砖 4.部位:工作间及查梁平台 | m2 | 9.1
63 | 011105003001 | 工作间踢脚线 |  | 1.踢脚线高度:100mm高 2.面层材料品种、规格:米黄色抛光砖踢脚线 | m2 | 1.57
本页小计
分部分项工程项目清单计价表
工程名称：云浮市云安区高标准绿色粮食物资仓库建设工程（二期） |  |  | 标段：云浮市云安区高标准绿色粮食物资仓库建设工程（二期） |  |  |  | 第 10 页 共 66 页
序号 | 项目编码 | 项目名称 |  | 项目特征描述 | 计量单位 | 工程量 |  | 金额（元）
[8 empty] | 综合单价 | 合价
64 | 011106003001 | 楼梯踏步 |  | 1.找平层厚度、材料种类及强度等级:25厚1:4干硬性水泥砂浆 2.粘结层厚度、材料种类:面撒素水泥 3.面层材料品种、规格:米黄色防滑地砖 规格：450mm*250mm | m2 | 41.89
| A.12 | 墙、柱面装饰与隔断、幕墙工程
65 | 010903003001 | 聚合物砂浆粉刷内墙面（7.2米以下含防潮层部分） |  | 1. 15厚1:2.5水泥砂浆内掺3%硅质密实剂（二次成活） 2. 有机硅胶防水拌水泥粘贴0.6mm防水涤纶布 3. 5厚2:1:5（水泥：石灰：砂，体积比）混合砂浆 3. 3.5厚纸筋石灰粉面 | m2 | 1382.98
66 | 010903003002 | 聚合物砂浆粉刷内墙面（7.2米以上部分） |  | 1.15厚1:2.5水泥砂浆内掺3%硅质密实剂（二次成活） 2.有机硅胶防水拌水泥粘贴0.6mm防水涤纶布 3.5厚2:1:5（水泥：石灰：砂，体积比）混合砂浆 | m2 | 488.97
67 | 011201001001 | 混合砂浆粉刷内墙面（7.2米以上部分） |  | 1.15厚1:1:6水泥砂浆打底 2.5厚纸筋批面 3.部位：工作间内墙 | m2 | 31.08
本页小计
分部分项工程项目清单计价表
工程名称：云浮市云安区高标准绿色粮食物资仓库建设工程（二期） |  |  | 标段：云浮市云安区高标准绿色粮食物资仓库建设工程（二期） |  |  |  | 第 11 页 共 66 页
序号 | 项目编码 | 项目名称 |  | 项目特征描述 | 计量单位 | 工程量 |  | 金额（元）
[8 empty] | 综合单价 | 合价
68 | 011201001002 | 天沟栏板内侧面 |  | 1.底层厚度、砂浆配合比:13厚1:3水泥砂浆找平层 2.面层厚度、砂浆配合比:10厚聚合物防水砂浆面层 3.指引:图JS-03-天沟一（天沟内侧、包括牛腿内侧） | m2 | 285.87
69 | 011201001003 | 屋面反梁两侧及顶面 |  | 1.部位:屋面反梁侧壁及梁顶 2.面层砂浆厚度、种类及强度等级:10mm厚 聚合物水泥防水砂浆 3.找平层砂浆厚度、种类及强度等级:13mm厚 1：3水泥砂浆找平层 | m2 | 741.76
70 | 011203003001 | 外墙砖 |  | 1.15厚1:3防水砂浆打底找平（内掺6%聚丙烯纤维丝抗裂粉） 2.1.5厚聚合物水泥防水涂料II型 3.刷素水泥浆一遍 4.有防水功能的专用胶粘剂贴面砖 5.300×300白色纸皮外墙砖（砖规格45×95），黑水泥浆擦缝 6.补充说明:满挂钢丝网12.7×12.7×0.9mm | m2 | 1669.03
本页小计
分部分项工程项目清单计价表
工程名称：云浮市云安区高标准绿色粮食物资仓库建设工程（二期） |  |  | 标段：云浮市云安区高标准绿色粮食物资仓库建设工程（二期） |  |  |  | 第 12 页 共 66 页
序号 | 项目编码 | 项目名称 |  | 项目特征描述 | 计量单位 | 工程量 |  | 金额（元）
[8 empty] | 综合单价 | 合价
71 | 011203003002 | 外墙砖 |  | 1.15厚1:3防水砂浆打底找平（内掺6%聚丙烯纤维丝抗裂粉） 2.1.5厚聚合物水泥防水涂料II型 3.刷素水泥浆一遍 4.有防水功能的专用胶粘剂贴面砖 5.300×300灰色纸皮外墙砖（砖规格45×95），黑水泥浆擦缝 6.补充说明:满挂钢丝网12.7×12.7×0.9mm | m2 | 323.9
| A.13 | 天棚工程
72 | 011301001001 | 纸筋灰平顶 |  | 1.10厚1:1:4水泥砂浆石灰砂浆 2.5厚纸筋灰批面 3.仓内及工作间顶棚、室外楼梯梯段、工作间及天沟底部 | m2 | 1532.18
| A.14 | 油漆、涂料、裱糊工程
73 | 011403001001 | 抹灰面油漆 |  | 1.油漆品种、刷漆遍数:聚铣胺环氧树脂气密涂料 底油3遍面油2遍 | m2 | 1903.03
| A.15 | 其他装饰工程
74 | 011503001001 | 带扶手的栏杆、栏板 |  | 1.1.2米高不锈钢栏杆 2.面通长横管为不锈钢管φ60*3，内通长管为不锈钢管φ38*1.2，内立管为不锈钢管φ25*1.0及不锈钢管φ60*3 3.做法详见15j403图集B7/B17 | m | 55.5
本页小计
分部分项工程项目清单计价表
工程名称：云浮市云安区高标准绿色粮食物资仓库建设工程（二期） |  |  | 标段：云浮市云安区高标准绿色粮食物资仓库建设工程（二期） |  |  |  | 第 13 页 共 66 页
序号 | 项目编码 | 项目名称 |  | 项目特征描述 | 计量单位 | 工程量 |  | 金额（元）
[8 empty] | 综合单价 | 合价
75 | 011502001001 | 成品装饰线条 |  | 1.30宽铝合金挡水条 | m | 24
76 | 010607010001 | 不锈钢挡鼠板 |  | 1.构件名称:不锈钢挡鼠板 2.钢材品种、规格:1.5mm厚不锈钢板，支撑为30*30*1.0mm | m2 | 3.96
| A.17 | 模板工程
77 | 010505004001 | 柱面模板 |  | 1.矩形柱模板 2.矩形柱模板(周长m) 支模高度8.4m 1.8外 实际支模高度(m):9.85 | m2 | 1013.62
78 | 010505011001 | 构造柱模板 |  | 1.构造柱模板 2.矩形柱模板(周长m) 支模高度3.6m内 1.8内 | m2 | 54.76
79 | 010505008001 | 雨棚栏板模板 |  | 1.雨棚栏板模板 | m2 | 2.99
80 | 010505008002 | 沟栏板模板 |  | 1.沟栏板模板 | m2 | 482.92
81 | 010505006001 | 梁模板 |  | 1.梁模板 2.单梁、连续梁模板(梁宽cm) 25以外 支模高度3.6m | m2 | 1232.7
82 | 010505007001 | 楼板、屋面板、坡道板模板 |  | 1.斜屋面板模板 | m2 | 2188.76
83 | 010505012001 | 连梁模板 |  | 1.连梁模板 | m2 | 49.26
84 | 010505008003 | 雨篷板模板 |  | 1.雨篷模板2.5高 | m2 | 6.9
85 | 010505008004 | 查粮平板模板 |  | 1.查粮平板模板,7m | m2 | 2.77
86 | 010505010001 | 楼梯模板 |  | 1.楼梯模板 | m2 | 30.72
87 | 010505001001 | 垫层模板 |  | 1.基础垫层模板 | m2 | 52.56
88 | 010505004002 | 柱面模板 |  | 1.异形柱模板 | m2 | 38.99
89 | 010505006002 | 梁模板 |  | 1.模板形式:梁模板 2.部位:6.8米高工作间底板梁 | m2 | 13.77
本页小计
分部分项工程项目清单计价表
工程名称：云浮市云安区高标准绿色粮食物资仓库建设工程（二期） |  |  | 标段：云浮市云安区高标准绿色粮食物资仓库建设工程（二期） |  |  |  | 第 14 页 共 66 页
序号 | 项目编码 | 项目名称 |  | 项目特征描述 | 计量单位 | 工程量 |  | 金额（元）
[8 empty] | 综合单价 | 合价
90 | 010505007002 | 楼板、屋面板、坡道板模板 |  | 1.工作间楼板模板，有梁板6.8m | m2 | 10.72
91 | 010505007003 | 楼板、屋面板、坡道板模板 |  | 1.天构飘板模板，无梁板8.7m | m2 | 201.87
92 | 010505008005 | 其他板模板 |  | 1.雨篷模板,有梁板4.5m | m2 | 32.85
93 | 010505008006 | 其他板模板 |  | 1.有梁板模板 支模高度3.6m | m2 | 13.62
平房仓2-土建部分
| A.1 | 土石方工程
94 | 010102001002 | 挖基坑土方 |  | 1.土类别:按地质勘察报告 2.开挖深度:按现场情况综合考虑 3.开挖方式:人机配合 4.开挖坡度:1:0.8 5.仓2 | m3 | 2445.6
95 | 010101001002 | 挖单独土方 |  | 1.土类别:一二类土 2.开挖方式 :人机配合 3.部位:室内回填角石部位 | m3 | 851.19
96 | 010102002002 | 挖沟槽土方 |  | 1.土类别:沟槽土方，一二类土 | m3 | 1.8
97 | 010102007002 | 回填方 |  | 1.材料品种:土方 2.密实度:按设计要求 | m3 | 2002.67
98 | 010103002002 | 余方弃置 |  | 1.土石类别:土方 2.运距:2.8km | m3 | 1295.92
99 | 040103003002 | 余方弃置 |  | 1.土方运距调整每1公里增减 | m3 | 1
| A.4 | 砌筑工程
100 | 010401001003 | 砖基础 |  | 1.砖品种、规格、强度等级:MU20烧结页岩多孔砖 2.部位:砖胎膜 3.砂浆强度等级:水泥砂浆M10 4.厚度:240mm | m3 | 71.07
本页小计
分部分项工程项目清单计价表
工程名称：云浮市云安区高标准绿色粮食物资仓库建设工程（二期） |  |  | 标段：云浮市云安区高标准绿色粮食物资仓库建设工程（二期） |  |  |  | 第 15 页 共 66 页
序号 | 项目编码 | 项目名称 |  | 项目特征描述 | 计量单位 | 工程量 |  | 金额（元）
[8 empty] | 综合单价 | 合价
101 | 010401001004 | 砖基础 |  | 1.砖品种、规格、强度等级:MU20烧结页岩多孔砖 2.部位:砖胎膜 3.砂浆强度等级:水泥砂浆M10 4.厚度:120mm | m3 | 34.68
102 | 010401002004 | 外砖墙 |  | 1.砖品种、规格、强度等级:MU20烧结页岩多孔砖 2.墙体类型:外墙 3.墙体厚度:370mm 4.砂浆强度等级:水泥砂浆M10 | m3 | 315.5
103 | 010401002005 | 实心砖墙 |  | 1.砖品种、规格、强度等级:MU20烧结页岩多孔砖 2.墙体类型:内墙 3.墙体厚度:370mm 4.砂浆强度等级:水泥砂浆M10 | m3 | 43.13
104 | 010401002006 | 实心砖墙 |  | 1.砖品种、规格、强度等级:MU20烧结页岩多孔砖 2.墙体类型:外墙 3.墙体厚度:180mm厚 4.砂浆强度等级:水泥砂浆M10 | m3 | 3.52
| A.5 | 混凝土及钢筋混凝土工程
105 | 010501001002 | 基础垫层 |  | 1.混凝土种类:普通商品混凝土 2.混凝土强度等级:C20 | m3 | 55.8
106 | 010502001002 | 独立基础 |  | 1.混凝土种类:普通商品混凝土（泵送） 2.混凝土强度等级:C30 | m3 | 258.14
本页小计
分部分项工程项目清单计价表
工程名称：云浮市云安区高标准绿色粮食物资仓库建设工程（二期） |  |  | 标段：云浮市云安区高标准绿色粮食物资仓库建设工程（二期） |  |  |  | 第 16 页 共 66 页
序号 | 项目编码 | 项目名称 |  | 项目特征描述 | 计量单位 | 工程量 |  | 金额（元）
[8 empty] | 综合单价 | 合价
107 | 010502005002 | 基础联系梁 |  | 1.混凝土种类:普通商品混凝土（泵送） 2.混凝土强度等级:C35 | m3 | 50.94
108 | 010502006002 | 钢筋混凝土柱 |  | 1.混凝土种类:普通商品混凝土（泵送） 2.混凝土强度等级:C35 | m3 | 178.48
109 | 010502011002 | 钢筋混凝土梁 |  | 1.混凝土种类:普通商品混凝土（泵送） 2.混凝土强度等级:C35 | m3 | 158.45
110 | 010502013003 | 雨篷板 |  | 1.混凝土种类:普通商品混凝土（泵送） 2.混凝土强度等级:C35 | m3 | 3.97
111 | 010502013004 | 混凝土板（查粮平板及工作间楼板） |  | 1.混凝土种类:普通商品混凝土（泵送） 2.混凝土强度等级:C35 | m3 | 6.54
112 | 010502017003 | 屋面梁板 |  | 1.混凝土种类:普通商品混凝土（泵送） 2.混凝土强度等级:C35微膨胀，抗渗p6 | m3 | 338.2
113 | 010502017004 | 屋面沟栏板 |  | 1.混凝土种类:普通商品混凝土（泵送） 2.混凝土强度等级:C35微膨胀，抗渗p6 | m3 | 35.43
114 | 010502018002 | 坡道 |  | 1.150厚C20混凝土 2.1:2.5水泥砂浆20厚划格线 | m2 | 25.36
本页小计
分部分项工程项目清单计价表
工程名称：云浮市云安区高标准绿色粮食物资仓库建设工程（二期） |  |  | 标段：云浮市云安区高标准绿色粮食物资仓库建设工程（二期） |  |  |  | 第 17 页 共 66 页
序号 | 项目编码 | 项目名称 |  | 项目特征描述 | 计量单位 | 工程量 |  | 金额（元）
[8 empty] | 综合单价 | 合价
115 | 010502020002 | 楼梯 |  | 1.混凝土种类:普通商品混凝土（泵送） 2.混凝土强度等级:C35 3.楼梯形式:直形楼梯 | m3 | 4.26
116 | 010502021002 | 构造柱 |  | 1.混凝土种类:普通商品混凝土 2.混凝土强度等级:C20 3.部位:牛腿柱 | m3 | 6.88
117 | 010502022002 | 圈梁 |  | 1.混凝土种类:普通商品混凝土 2.混凝土强度等级:C35 3.部位:雨篷处系梁 | m3 | 2.17
118 | 010502019004 | 其他板（屋面天沟飘板） |  | 1.混凝土种类:普通商品混凝土（泵送） 2.混凝土强度等级:C35微膨胀，抗渗p6 | m3 | 30.28
119 | 010502019005 | 其他板 |  | 1.板名称:压顶（底标高7.0米） 2.混凝土种类:普通商品混凝土（泵送） 3.混凝土强度等级:C35 | m3 | 1.69
120 | 010502029002 | 散水 |  | 1.垫层材料种类、厚度:C10混凝土 100mm厚 2.面层厚度:C15混凝土 60mm厚 3.混凝土种类:普通商品混凝土 | m2 | 153.32
121 | 010506006002 | 现浇混凝土楼板及屋面板钢筋 |  | 1.钢筋种类、规格:Φ10内螺纹钢（E） | t | 14.81
本页小计
分部分项工程项目清单计价表
工程名称：云浮市云安区高标准绿色粮食物资仓库建设工程（二期） |  |  | 标段：云浮市云安区高标准绿色粮食物资仓库建设工程（二期） |  |  |  | 第 18 页 共 66 页
序号 | 项目编码 | 项目名称 |  | 项目特征描述 | 计量单位 | 工程量 |  | 金额（元）
[8 empty] | 综合单价 | 合价
122 | 010506009002 | 现浇混凝土楼梯钢筋 |  | 1.钢筋种类、规格:Φ10内螺纹钢（E） | t | 0.228
123 | 010506008003 | 现浇混凝土其他板钢筋 |  | 1.钢筋种类、规格:Φ10内螺纹钢（E） | t | 2.392
124 | 010506008004 | 现浇混凝土其他板钢筋 |  | 1.钢筋种类、规格:Φ25内螺纹钢（E） | t | 9.479
125 | 010506002004 | 现浇混凝土柱钢筋 |  | 1.钢筋种类、规格:Φ25内螺纹钢（E） | t | 33.11
126 | 010506002005 | 现浇混凝土柱钢筋 |  | 1.钢筋种类、规格:Φ10内螺纹钢箍筋（E） | t | 9.644
127 | 010506002006 | 现浇混凝土柱钢筋 |  | 1.钢筋种类、规格:Φ10外螺纹钢箍筋（E） | t | 13.322
128 | 010506001004 | 现浇混凝土基础 |  | 1.现浇构件带肋钢筋 φ25以内 | t | 9.818
129 | 010506001005 | 现浇混凝土基础梁钢筋 |  | 1.现浇构件带肋钢筋 φ25以内（E） | t | 6.49
130 | 010506001006 | 现浇混凝土基础及联系梁钢筋 |  | 1.现浇构件箍筋 带肋钢筋(HRB400内) φ10以内 | t | 2.35
131 | 010506005003 | 现浇混凝土梁钢筋 |  | 1.钢筋种类、规格:Φ25内螺纹钢（E） | t | 71.787
132 | 010506005004 | 现浇混凝土梁钢筋 |  | 1.钢筋种类、规格:Φ10内螺纹钢箍筋（E） | t | 19.983
| A.6 | 金属结构工程
133 | 010607002006 | 钢拉条 |  | 1.钢材品种、规格:LG-Φ12圆钢 | t | 0.197
134 | 010607002007 | 钢拉条 |  | 1.钢材品种、规格:XLG-Φ12圆钢 | t | 0.113
135 | 010607002008 | 钢拉条 |  | 1.钢材品种、规格:CG-Φ30*2圆管 | t | 0.038
本页小计
分部分项工程项目清单计价表
工程名称：云浮市云安区高标准绿色粮食物资仓库建设工程（二期） |  |  | 标段：云浮市云安区高标准绿色粮食物资仓库建设工程（二期） |  |  |  | 第 19 页 共 66 页
序号 | 项目编码 | 项目名称 |  | 项目特征描述 | 计量单位 | 工程量 |  | 金额（元）
[8 empty] | 综合单价 | 合价
136 | 010607003002 | 钢檩条 |  | 1.钢材品种、规格:LT-C220*75*20*2.5镀锌钢檩条 | t | 8.25
137 | 010607002009 | 钢支撑 |  | 1.钢材品种、规格:70X70X4方管 焊接 | t | 4.727
138 | 010607002010 | 钢支撑 |  | 1.钢材品种、规格:L50X50X4角钢 | t | 0.312
139 | 011402003002 | 金属面油漆 |  | 1.防火要求:超薄型CB防火涂料 耐火极限1.5h | m2 | 195.53
140 | 010506025002 | 预埋铁件 |  | 1.钢材种类:钢板 2.规格:10厚 | t | 0.188
141 | 010607006003 | 钢梯 |  | 1.钢材品种、规格:304不锈钢（两侧支撑为-90*10mm厚不锈钢板，中间踏步为DN20不锈钢管，梯上及梯下支撑为L75*50*5不锈钢角钢） 2.钢梯形式:附墙直梯（2梯） 3.部位:低粮面下人梯 | t | 0.147
142 | 010607006004 | 钢梯 |  | 1.钢材品种、规格:304不锈钢（两侧支撑为-90*10mm厚不锈钢板，中间踏步为DN20不锈钢管，梯上支撑为L75*50*5不锈钢角钢） 2.钢梯形式:附墙直梯 3.部位:检修口爬梯 | t | 0.076
| A.8 | 门窗工程
本页小计
分部分项工程项目清单计价表
工程名称：云浮市云安区高标准绿色粮食物资仓库建设工程（二期） |  |  | 标段：云浮市云安区高标准绿色粮食物资仓库建设工程（二期） |  |  |  | 第 20 页 共 66 页
序号 | 项目编码 | 项目名称 |  | 项目特征描述 | 计量单位 | 工程量 |  | 金额（元）
[8 empty] | 综合单价 | 合价
143 | 010807001002 | 金属(塑钢)窗 |  | 1.窗代号及洞口尺寸:C1212 2.框、扇材质及规格:铝合金推拉窗90系列 3.玻璃品种、厚度:钢化夹胶清玻璃6+0.76+6 4.其他工艺要求:防止室外拆卸装置+防止窗扇向室外脱落装置 | m2 | 2.88
144 | 010807003003 | 金属百叶窗 |  | 1.窗代号及洞口尺寸:BYC1706 2.框材质、规格:铝合金防水百叶窗 | m2 | 4.15
145 | 010807003004 | 金属百叶窗 |  | 1.窗代号及洞口尺寸:BYC1906 2.框材质、规格:铝合金防水百叶窗 | m2 | 64.85
| A.9 | 屋面及防水工程
146 | 010901002002 | 型材屋面 |  | 1.屋面板品种、规格:暗扣式彩钢板，面板、底板0.6厚，隔热层50厚岩棉 | m2 | 1356.24
147 | 010901008002 | 天沟变形缝 |  | 1.0.6厚彩色钢板 | m | 7.48
148 | 010904001002 | 楼(地)面卷材防水 |  | 1.卷材品种、规格、厚度:3厚APP自粘改性沥青卷材（一级品、聚酯胎、高至墙面300） 2.部位:首层地面 | m2 | 1245.01
149 | 010902001003 | 屋面卷材防水 |  | 1.卷材品种、规格、厚度:3+3厚APP自粘改性沥青卷材（一级品、聚酯胎、高至墙面300） 2.防水层数:2层 3.部位:屋面 | m2 | 1373.9
本页小计
分部分项工程项目清单计价表
工程名称：云浮市云安区高标准绿色粮食物资仓库建设工程（二期） |  |  | 标段：云浮市云安区高标准绿色粮食物资仓库建设工程（二期） |  |  |  | 第 21 页 共 66 页
序号 | 项目编码 | 项目名称 |  | 项目特征描述 | 计量单位 | 工程量 |  | 金额（元）
[8 empty] | 综合单价 | 合价
150 | 010902001004 | 屋面卷材防水 |  | 1.卷材品种、规格、厚度:2厚APP自粘改性沥青卷材防水层（高400）+3厚APP自粘改性沥青卷材防水层 2.防水层数:2层 3.部位:屋面天沟、雨蓬、工作间 | m2 | 380.47
151 | 010902004003 | 屋面刚性层 |  | 1.刚性层材料种类及强度等级:C20细石混凝士内配φ4钢筋双向中距200 2.刚性层厚度:40mm厚 3.找平层:20 厚1:2水泥砂浆找平层 4.部位:斜屋面 | m2 | 1051.72
152 | 010902004004 | 屋面刚性层 |  | 1.刚性层材料种类及强度等级:C20细石混凝士 2.刚性层厚度:20mm厚 3.找平层:20 厚1:3水泥砂浆找平层 4.部位:天沟板面、雨蓬、工作间顶面 | m2 | 242.07
| A.10 | 保温、隔热、防腐工程
| A.11 | 楼地面装饰工程
本页小计
分部分项工程项目清单计价表
工程名称：云浮市云安区高标准绿色粮食物资仓库建设工程（二期） |  |  | 标段：云浮市云安区高标准绿色粮食物资仓库建设工程（二期） |  |  |  | 第 22 页 共 66 页
序号 | 项目编码 | 项目名称 |  | 项目特征描述 | 计量单位 | 工程量 |  | 金额（元）
[8 empty] | 综合单价 | 合价
153 | 011101002002 | 细石混凝土楼地面 |  | 1.素土分层（≤200）夯实，压实系数≥0.95 2.500厚角石碾实，中砂填充（角石块径200~300mm），砂石比例：3：7 3.100厚C15混凝土垫层 4.15厚1:2水泥砂浆找平层 5.刷基层剂一遍 6.100厚C20碎石混凝土随捣随抹光（粗面）设纵横分隔缝 | m2 | 1191.49
154 | 011102003002 | 工作间楼面 |  | 1.找平层厚度、材料种类及强度等级:20厚1:2水泥砂浆找平层 2.结合层厚度、材料种类及强度等级:20厚纯水泥浆结合层 3.面层材料品种、规格:600*600米黄色防滑砖 4.部位:工作间及查梁平台 | m2 | 9.1
155 | 011105003002 | 工作间踢脚线 |  | 1.踢脚线高度:100mm高 2.面层材料品种、规格:米黄色抛光砖踢脚线 | m2 | 1.57
本页小计
分部分项工程项目清单计价表
工程名称：云浮市云安区高标准绿色粮食物资仓库建设工程（二期） |  |  | 标段：云浮市云安区高标准绿色粮食物资仓库建设工程（二期） |  |  |  | 第 23 页 共 66 页
序号 | 项目编码 | 项目名称 |  | 项目特征描述 | 计量单位 | 工程量 |  | 金额（元）
[8 empty] | 综合单价 | 合价
156 | 011106003002 | 楼梯踏步 |  | 1.找平层厚度、材料种类及强度等级:25厚1:4干硬性水泥砂浆 2.粘结层厚度、材料种类:面撒素水泥 3.面层材料品种、规格:米黄色防滑地砖 规格：450mm*250mm | m2 | 41.89
| A.12 | 墙、柱面装饰与隔断、幕墙工程
157 | 010903003003 | 聚合物砂浆粉刷内墙面（7.2米以下含防潮层部分） |  | 1. 15厚1:2.5水泥砂浆内掺3%硅质密实剂（二次成活） 2. 有机硅胶防水拌水泥粘贴0.6mm防水涤纶布 3. 5厚2:1:5（水泥：石灰：砂，体积比）混合砂浆 3. 3.5厚纸筋石灰粉面 | m2 | 1382.98
158 | 010903003004 | 聚合物砂浆粉刷内墙面（7.2米以上部分） |  | 1.15厚1:2.5水泥砂浆内掺3%硅质密实剂（二次成活） 2.有机硅胶防水拌水泥粘贴0.6mm防水涤纶布 3.5厚2:1:5（水泥：石灰：砂，体积比）混合砂浆 | m2 | 488.97
159 | 011201001004 | 混合砂浆粉刷内墙面 |  | 1.15厚1:1:6水泥砂浆打底 2.5厚纸筋批面 3.部位：工作间内墙 | m2 | 31.08
本页小计
分部分项工程项目清单计价表
工程名称：云浮市云安区高标准绿色粮食物资仓库建设工程（二期） |  |  | 标段：云浮市云安区高标准绿色粮食物资仓库建设工程（二期） |  |  |  | 第 24 页 共 66 页
序号 | 项目编码 | 项目名称 |  | 项目特征描述 | 计量单位 | 工程量 |  | 金额（元）
[8 empty] | 综合单价 | 合价
160 | 011201001005 | 天沟栏板内侧面 |  | 1.底层厚度、砂浆配合比:13厚1:3水泥砂浆找平层 2.面层厚度、砂浆配合比:10厚聚合物防水砂浆面层 3.指引:图JS-03-天沟一（天沟内侧、包括牛腿内侧） | m2 | 285.87
161 | 011201001006 | 屋面反梁两侧及顶面 |  | 1.部位:屋面反梁侧壁及梁顶 2.面层砂浆厚度、种类及强度等级:10mm厚 聚合物水泥防水砂浆 3.找平层砂浆厚度、种类及强度等级:13mm厚 1：3水泥砂浆找平层 | m2 | 741.76
162 | 011203003003 | 外墙砖 |  | 1.15厚1:3防水砂浆打底找平（内掺6%聚丙烯纤维丝抗裂粉） 2.1.5厚聚合物水泥防水涂料II型 3.刷素水泥浆一遍 4.有防水功能的专用胶粘剂贴面砖 5.300×300白色纸皮外墙砖（砖规格45×95），黑水泥浆擦缝 6.补充说明:满挂钢丝网12.7×12.7×0.9mm | m2 | 1669.03
本页小计
分部分项工程项目清单计价表
工程名称：云浮市云安区高标准绿色粮食物资仓库建设工程（二期） |  |  | 标段：云浮市云安区高标准绿色粮食物资仓库建设工程（二期） |  |  |  | 第 25 页 共 66 页
序号 | 项目编码 | 项目名称 |  | 项目特征描述 | 计量单位 | 工程量 |  | 金额（元）
[8 empty] | 综合单价 | 合价
163 | 011203003004 | 外墙砖 |  | 1.15厚1:3防水砂浆打底找平（内掺6%聚丙烯纤维丝抗裂粉） 2.1.5厚聚合物水泥防水涂料II型 3.刷素水泥浆一遍 4.有防水功能的专用胶粘剂贴面砖 5.300×300灰色纸皮外墙砖（砖规格45×95），黑水泥浆擦缝 6.补充说明:满挂钢丝网12.7×12.7×0.9mm | m2 | 323.9
| A.13 | 天棚工程
164 | 011301001002 | 纸筋灰平顶 |  | 1.10厚1:1:4水泥砂浆石灰砂浆 2.5厚纸筋灰批面 3.仓内及工作间顶棚、室外楼梯梯段、工作间及天沟底部 | m2 | 1532.18
| A.14 | 油漆、涂料、裱糊工程
165 | 011403001002 | 抹灰面油漆 |  | 1.油漆品种、刷漆遍数:聚铣胺环氧树脂气密涂料 底油3遍面油2遍 | m2 | 1903.03
| A.15 | 其他装饰工程
166 | 011503001002 | 带扶手的栏杆、栏板 |  | 1.1.2米高不锈钢栏杆 2.面通长横管为不锈钢管φ60*3，内通长管为不锈钢管φ38*1.2，内立管为不锈钢管φ25*1.0及不锈钢管φ60*3 3.做法详见15j403图集B7/B17 | m | 55.5
本页小计
分部分项工程项目清单计价表
工程名称：云浮市云安区高标准绿色粮食物资仓库建设工程（二期） |  |  | 标段：云浮市云安区高标准绿色粮食物资仓库建设工程（二期） |  |  |  | 第 26 页 共 66 页
序号 | 项目编码 | 项目名称 |  | 项目特征描述 | 计量单位 | 工程量 |  | 金额（元）
[8 empty] | 综合单价 | 合价
167 | 011502001002 | 成品装饰线条 |  | 1.30宽铝合金挡水条 | m | 24
168 | 010607010002 | 不锈钢挡鼠板 |  | 1.构件名称:不锈钢挡鼠板 2.钢材品种、规格:1.5mm厚不锈钢板，支撑为30*30*1.0mm | m2 | 3.96
| A.17 | 模板工程
169 | 010505004003 | 柱面模板 |  | 1.矩形柱模板 2.矩形柱模板(周长m) 支模高度8.4m 1.8外 实际支模高度(m):9.85 | m2 | 1013.62
170 | 010505011002 | 构造柱模板 |  | 1.构造柱模板 2.矩形柱模板(周长m) 支模高度3.6m内 1.8内 | m2 | 82.26
171 | 010505008007 | 雨棚栏板模板 |  | 1.雨棚栏板模板 | m2 | 2.99
172 | 010505008008 | 沟栏板模板 |  | 1.沟栏板模板 | m2 | 482.92
173 | 010505006003 | 梁模板 |  | 1.梁模板 2.单梁、连续梁模板(梁宽cm) 25以外 支模高度3.6m | m2 | 1232.7
174 | 010505007004 | 楼板、屋面板、坡道板模板 |  | 1.斜屋面板模板 | m2 | 2188.76
175 | 010505012002 | 连梁模板 |  | 1.连梁模板 | m2 | 49.26
176 | 010505008009 | 查粮平板模板 |  | 1.查粮平板模板,7m | m2 | 2.77
177 | 010505010002 | 楼梯模板 |  | 1.楼梯模板 | m2 | 30.72
178 | 010505001002 | 垫层模板 |  | 1.基础垫层模板 | m2 | 52.56
179 | 010505004004 | 柱面模板 |  | 1.异形柱模板 | m2 | 53.73
180 | 010505006004 | 梁模板 |  | 1.模板形式:梁模板 2.部位:6.8米高工作间底板梁 | m2 | 13.77
181 | 010505007005 | 楼板、屋面板、坡道板模板 |  | 1.工作间楼板模板，有梁板6.8m | m2 | 10.72
本页小计
分部分项工程项目清单计价表
工程名称：云浮市云安区高标准绿色粮食物资仓库建设工程（二期） |  |  | 标段：云浮市云安区高标准绿色粮食物资仓库建设工程（二期） |  |  |  | 第 27 页 共 66 页
序号 | 项目编码 | 项目名称 |  | 项目特征描述 | 计量单位 | 工程量 |  | 金额（元）
[8 empty] | 综合单价 | 合价
182 | 010505007006 | 楼板、屋面板、坡道板模板 |  | 1.天构飘板模板，无梁板8.7m | m2 | 201.87
183 | 010505008010 | 其他板模板 |  | 1.雨篷模板,有梁板4.5m | m2 | 32.85
184 | 010505008011 | 其他板模板 |  | 1.有梁板模板 支模高度3.6m | m2 | 13.62
平房仓3-土建部分
| A.1 | 土石方工程
185 | 010102001003 | 挖基坑土方 |  | 1.土类别:按地质勘察报告 2.开挖深度:按现场情况综合考虑 3.开挖方式:人机配合 4.开挖坡度:1:0.8 5.仓3 | m3 | 2451.25
186 | 010101001003 | 挖单独土方 |  | 1.土类别:一二类土 2.开挖方式 :人机配合 3.部位:室内回填角石部位 | m3 | 851.19
187 | 010102002003 | 挖沟槽土方 |  | 1.土类别:沟槽土方，一二类土 | m3 | 2.92
188 | 010102007003 | 回填方 |  | 1.材料品种:土方 2.密实度:按设计要求 | m3 | 2006.7
189 | 010103002003 | 余方弃置 |  | 1.土石类别:土方 2.运距:2.8km | m3 | 1298.66
190 | 040103003003 | 余方弃置 |  | 1.土方运距调整每1公里增减 | m3 | 1
| A.4 | 砌筑工程
191 | 010401001005 | 砖基础 |  | 1.砖品种、规格、强度等级:MU20烧结页岩多孔砖 2.部位:砖胎膜 3.砂浆强度等级:水泥砂浆M10 4.厚度:240mm | m3 | 71.07
本页小计
分部分项工程项目清单计价表
工程名称：云浮市云安区高标准绿色粮食物资仓库建设工程（二期） |  |  | 标段：云浮市云安区高标准绿色粮食物资仓库建设工程（二期） |  |  |  | 第 28 页 共 66 页
序号 | 项目编码 | 项目名称 |  | 项目特征描述 | 计量单位 | 工程量 |  | 金额（元）
[8 empty] | 综合单价 | 合价
192 | 010401001006 | 砖基础 |  | 1.砖品种、规格、强度等级:MU20烧结页岩多孔砖 2.部位:砖胎膜 3.砂浆强度等级:水泥砂浆M10 4.厚度:120mm | m3 | 34.83
193 | 010401002007 | 外砖墙 |  | 1.砖品种、规格、强度等级:MU20烧结页岩多孔砖 2.墙体类型:外墙 3.墙体厚度:370mm 4.砂浆强度等级:水泥砂浆M10 | m3 | 315.5
194 | 010401002008 | 实心砖墙 |  | 1.砖品种、规格、强度等级:MU20烧结页岩多孔砖 2.墙体类型:内墙 3.墙体厚度:370mm 4.砂浆强度等级:水泥砂浆M10 | m3 | 43.13
195 | 010401002009 | 实心砖墙 |  | 1.砖品种、规格、强度等级:MU20烧结页岩多孔砖 2.墙体类型:外墙 3.墙体厚度:180mm厚 4.砂浆强度等级:水泥砂浆M10 | m3 | 3.52
| A.5 | 混凝土及钢筋混凝土工程
196 | 010501001003 | 基础垫层 |  | 1.混凝土种类:普通商品混凝土（泵送） 2.混凝土强度等级:C20 | m3 | 56.19
197 | 010502001003 | 独立基础 |  | 1.混凝土种类:普通商品混凝土（泵送） 2.混凝土强度等级:C30 | m3 | 260.35
本页小计
分部分项工程项目清单计价表
工程名称：云浮市云安区高标准绿色粮食物资仓库建设工程（二期） |  |  | 标段：云浮市云安区高标准绿色粮食物资仓库建设工程（二期） |  |  |  | 第 29 页 共 66 页
序号 | 项目编码 | 项目名称 |  | 项目特征描述 | 计量单位 | 工程量 |  | 金额（元）
[8 empty] | 综合单价 | 合价
198 | 010502005003 | 基础联系梁 |  | 1.混凝土种类:普通商品混凝土（泵送） 2.混凝土强度等级:C35 | m3 | 50.94
199 | 010502006003 | 钢筋混凝土柱 |  | 1.混凝土种类:普通商品混凝土（泵送） 2.混凝土强度等级:C35 | m3 | 176.19
200 | 010502011003 | 钢筋混凝土梁 |  | 1.混凝土种类:普通商品混凝土（泵送） 2.混凝土强度等级:C35 | m3 | 158.45
201 | 010502013005 | 雨篷板 |  | 1.混凝土种类:普通商品混凝土（泵送） 2.混凝土强度等级:C35 | m3 | 4.93
202 | 010502013006 | 混凝土板（查粮平板及工作间楼板） |  | 1.混凝土种类:普通商品混凝土（泵送） 2.混凝土强度等级:C35 | m3 | 6.54
203 | 010502017005 | 屋面梁板 |  | 1.混凝土种类:普通商品混凝土（泵送） 2.混凝土强度等级:C35微膨胀，抗渗p6 | m3 | 338.14
204 | 010502017006 | 屋面沟栏板 |  | 1.混凝土种类:普通商品混凝土（泵送） 2.混凝土强度等级:C35微膨胀，抗渗p6 | m3 | 35.43
205 | 010502018003 | 坡道 |  | 1.150厚C20混凝土 2.1:2.5水泥砂浆20厚划格线 | m2 | 25.36
本页小计
分部分项工程项目清单计价表
工程名称：云浮市云安区高标准绿色粮食物资仓库建设工程（二期） |  |  | 标段：云浮市云安区高标准绿色粮食物资仓库建设工程（二期） |  |  |  | 第 30 页 共 66 页
序号 | 项目编码 | 项目名称 |  | 项目特征描述 | 计量单位 | 工程量 |  | 金额（元）
[8 empty] | 综合单价 | 合价
206 | 010502019006 | 雨棚栏板 |  | 1.混凝土种类:商品 2.混凝土强度等级:C35 | m3 | 0.19
207 | 010502020003 | 楼梯 |  | 1.混凝土种类:普通商品混凝土（泵送） 2.混凝土强度等级:C35 3.楼梯形式:直形楼梯 | m3 | 4.26
208 | 010502021003 | 构造柱 |  | 1.混凝土种类:普通商品混凝土（泵送） 2.混凝土强度等级:C20 3.部位:牛腿柱 | m3 | 3.44
209 | 010502022003 | 圈梁 |  | 1.混凝土种类:普通商品混凝土 2.混凝土强度等级:C35 3.部位:雨篷处系梁 | m3 | 2.17
210 | 010502019007 | 其他板（屋面天沟飘板） |  | 1.混凝土种类:普通商品混凝土（泵送） 2.混凝土强度等级:C35微膨胀，抗渗p6 | m3 | 30.28
211 | 010502019008 | 其他板 |  | 1.板名称:压顶（底标高7.0米） 2.混凝土种类:普通商品混凝土（泵送） 3.混凝土强度等级:C35 | m3 | 1.69
212 | 010502029003 | 散水 |  | 1.垫层材料种类、厚度:C10混凝土 100mm厚 2.面层厚度:C15混凝土 60mm厚 3.混凝土种类:普通商品混凝土 | m2 | 153.32
本页小计
分部分项工程项目清单计价表
工程名称：云浮市云安区高标准绿色粮食物资仓库建设工程（二期） |  |  | 标段：云浮市云安区高标准绿色粮食物资仓库建设工程（二期） |  |  |  | 第 31 页 共 66 页
序号 | 项目编码 | 项目名称 |  | 项目特征描述 | 计量单位 | 工程量 |  | 金额（元）
[8 empty] | 综合单价 | 合价
213 | 010506006003 | 现浇混凝土楼板及屋面板钢筋 |  | 1.钢筋种类、规格:Φ10内螺纹钢（E） | t | 14.81
214 | 010506009003 | 现浇混凝土楼梯钢筋 |  | 1.钢筋种类、规格:Φ10内螺纹钢（E） | t | 0.228
215 | 010506008005 | 现浇混凝土其他板钢筋 |  | 1.钢筋种类、规格:Φ10内螺纹钢（E） | t | 2.392
216 | 010506008006 | 现浇混凝土其他板钢筋 |  | 1.钢筋种类、规格:Φ25内螺纹钢（E） | t | 9.439
217 | 010506002007 | 现浇混凝土柱钢筋 |  | 1.钢筋种类、规格:Φ25内螺纹钢（E） | t | 33.139
218 | 010506002008 | 现浇混凝土柱钢筋 |  | 1.钢筋种类、规格:Φ10内螺纹钢箍筋（E） | t | 9.543
219 | 010506002009 | 现浇混凝土柱钢筋 |  | 1.钢筋种类、规格:Φ10外螺纹钢箍筋（E） | t | 13.347
220 | 010506001007 | 现浇混凝土基础 |  | 1.现浇构件带肋钢筋 φ25以内 | t | 9.898
221 | 010506001008 | 现浇混凝土基础梁钢筋 |  | 1.现浇构件带肋钢筋 φ25以内（E） | t | 6.49
222 | 010506001009 | 现浇混凝土基础及联系梁钢筋 |  | 1.现浇构件箍筋 带肋钢筋(HRB400内) φ10以内 | t | 2.35
223 | 010506005005 | 现浇混凝土梁钢筋 |  | 1.钢筋种类、规格:Φ25内螺纹钢（E） | t | 71.787
224 | 010506005006 | 现浇混凝土梁钢筋 |  | 1.钢筋种类、规格:Φ10内螺纹钢箍筋（E） | t | 19.983
| A.6 | 金属结构工程
225 | 010607002011 | 钢拉条 |  | 1.钢材品种、规格:LG-Φ12圆钢 | t | 0.197
226 | 010607002012 | 钢拉条 |  | 1.钢材品种、规格:XLG-Φ12圆钢 | t | 0.113
227 | 010607002013 | 钢拉条 |  | 1.钢材品种、规格:CG-Φ30*2圆管 | t | 0.038
本页小计
分部分项工程项目清单计价表
工程名称：云浮市云安区高标准绿色粮食物资仓库建设工程（二期） |  |  | 标段：云浮市云安区高标准绿色粮食物资仓库建设工程（二期） |  |  |  | 第 32 页 共 66 页
序号 | 项目编码 | 项目名称 |  | 项目特征描述 | 计量单位 | 工程量 |  | 金额（元）
[8 empty] | 综合单价 | 合价
228 | 010607003003 | 钢檩条 |  | 1.钢材品种、规格:LT-C220*75*20*2.5镀锌钢檩条 | t | 8.25
229 | 010607002014 | 钢支撑 |  | 1.钢材品种、规格:70X70X4方管 焊接 | t | 4.727
230 | 010607002015 | 钢支撑 |  | 1.钢材品种、规格:L50X50X4角钢 | t | 0.312
231 | 011402003003 | 金属面油漆 |  | 1.防火要求:超薄型CB防火涂料 耐火极限1.5h | m2 | 195.53
232 | 010506025003 | 预埋铁件 |  | 1.钢材种类:钢板 2.规格:10厚 | t | 0.188
233 | 010607006005 | 钢梯 |  | 1.钢材品种、规格:304不锈钢（两侧支撑为-90*10mm厚不锈钢板，中间踏步为DN20不锈钢管，梯上及梯下支撑为L75*50*5不锈钢角钢） 2.钢梯形式:附墙直梯（2梯） 3.部位:低粮面下人梯 | t | 0.147
234 | 010607006006 | 钢梯 |  | 1.钢材品种、规格:304不锈钢（两侧支撑为-90*10mm厚不锈钢板，中间踏步为DN20不锈钢管，梯上支撑为L75*50*5不锈钢角钢） 2.钢梯形式:附墙直梯 3.部位:检修口爬梯 | t | 0.076
| A.8 | 门窗工程
本页小计
分部分项工程项目清单计价表
工程名称：云浮市云安区高标准绿色粮食物资仓库建设工程（二期） |  |  | 标段：云浮市云安区高标准绿色粮食物资仓库建设工程（二期） |  |  |  | 第 33 页 共 66 页
序号 | 项目编码 | 项目名称 |  | 项目特征描述 | 计量单位 | 工程量 |  | 金额（元）
[8 empty] | 综合单价 | 合价
235 | 010807001003 | 金属(塑钢)窗 |  | 1.窗代号及洞口尺寸:C1212 2.框、扇材质及规格:铝合金推拉窗90系列 3.玻璃品种、厚度:钢化夹胶清玻璃6+0.76+6 4.其他工艺要求:防止室外拆卸装置+防止窗扇向室外脱落装置 | m2 | 2.88
236 | 010807003005 | 金属百叶窗 |  | 1.窗代号及洞口尺寸:BYC1706 2.框材质、规格:铝合金防水百叶窗 | m2 | 4.15
237 | 010807003006 | 金属百叶窗 |  | 1.窗代号及洞口尺寸:BYC1906 2.框材质、规格:铝合金防水百叶窗 | m2 | 64.85
| A.9 | 屋面及防水工程
238 | 010901002003 | 型材屋面 |  | 1.屋面板品种、规格:暗扣式彩钢板，面板、底板0.6厚，隔热层50厚岩棉 | m2 | 1356.24
239 | 010901008003 | 天沟变形缝 |  | 1.0.6厚彩色钢板 | m | 7.48
240 | 010904001003 | 楼(地)面卷材防水 |  | 1.卷材品种、规格、厚度:3厚APP自粘改性沥青卷材（一级品、聚酯胎、高至墙面300） 2.部位:首层地面 | m2 | 1245.01
241 | 010902001005 | 屋面卷材防水 |  | 1.卷材品种、规格、厚度:3+3厚APP自粘改性沥青卷材（一级品、聚酯胎、高至墙面300） 2.防水层数:2层 3.部位:屋面 | m2 | 1373.9
本页小计
分部分项工程项目清单计价表
工程名称：云浮市云安区高标准绿色粮食物资仓库建设工程（二期） |  |  | 标段：云浮市云安区高标准绿色粮食物资仓库建设工程（二期） |  |  |  | 第 34 页 共 66 页
序号 | 项目编码 | 项目名称 |  | 项目特征描述 | 计量单位 | 工程量 |  | 金额（元）
[8 empty] | 综合单价 | 合价
242 | 010902001006 | 屋面卷材防水 |  | 1.卷材品种、规格、厚度:2厚APP自粘改性沥青卷材防水层（高400）+3厚APP自粘改性沥青卷材防水层 2.防水层数:2层 3.部位:屋面天沟、雨蓬、工作间 | m2 | 380.47
243 | 010902004005 | 屋面刚性层 |  | 1.刚性层材料种类及强度等级:C20细石混凝士内配φ4钢筋双向中距200 2.刚性层厚度:40mm厚 3.找平层:20 厚1:2水泥砂浆找平层 4.部位:斜屋面 | m2 | 1051.72
244 | 010902004006 | 屋面刚性层 |  | 1.刚性层材料种类及强度等级:C20细石混凝士 2.刚性层厚度:20mm厚 3.找平层:20 厚1:3水泥砂浆找平层 4.部位:天沟板面、雨蓬、工作间顶面 | m2 | 242.07
| A.10 | 保温、隔热、防腐工程
| A.11 | 楼地面装饰工程
本页小计
分部分项工程项目清单计价表
工程名称：云浮市云安区高标准绿色粮食物资仓库建设工程（二期） |  |  | 标段：云浮市云安区高标准绿色粮食物资仓库建设工程（二期） |  |  |  | 第 35 页 共 66 页
序号 | 项目编码 | 项目名称 |  | 项目特征描述 | 计量单位 | 工程量 |  | 金额（元）
[8 empty] | 综合单价 | 合价
245 | 011101002003 | 细石混凝土楼地面 |  | 1.素土分层（≤200）夯实，压实系数≥0.95 2.500厚角石碾实，中砂填充（角石块径200~300mm），砂石比例：3：7 3.100厚C15混凝土垫层 4.15厚1:2水泥砂浆找平层 5.刷基层剂一遍 6.100厚C20碎石混凝土随捣随抹光（粗面）设纵横分隔缝 | m2 | 1191.49
246 | 011102003003 | 工作间楼面 |  | 1.找平层厚度、材料种类及强度等级:20厚1:2水泥砂浆找平层 2.结合层厚度、材料种类及强度等级:20厚纯水泥浆结合层 3.面层材料品种、规格:600*600米黄色防滑砖 4.部位:工作间及查梁平台 | m2 | 9.1
247 | 011105003003 | 工作间踢脚线 |  | 1.踢脚线高度:100mm高 2.面层材料品种、规格:米黄色抛光砖踢脚线 | m2 | 1.57
本页小计
分部分项工程项目清单计价表
工程名称：云浮市云安区高标准绿色粮食物资仓库建设工程（二期） |  |  | 标段：云浮市云安区高标准绿色粮食物资仓库建设工程（二期） |  |  |  | 第 36 页 共 66 页
序号 | 项目编码 | 项目名称 |  | 项目特征描述 | 计量单位 | 工程量 |  | 金额（元）
[8 empty] | 综合单价 | 合价
248 | 011106003003 | 楼梯踏步 |  | 1.找平层厚度、材料种类及强度等级:25厚1:4干硬性水泥砂浆 2.粘结层厚度、材料种类:面撒素水泥 3.面层材料品种、规格:米黄色防滑地砖 规格：450mm*250mm | m2 | 41.89
| A.12 | 墙、柱面装饰与隔断、幕墙工程
249 | 010903003005 | 聚合物砂浆粉刷内墙面（7.2米以下含防潮层部分） |  | 1. 15厚1:2.5水泥砂浆内掺3%硅质密实剂（二次成活） 2. 有机硅胶防水拌水泥粘贴0.6mm防水涤纶布 3. 5厚2:1:5（水泥：石灰：砂，体积比）混合砂浆 3. 3.5厚纸筋石灰粉面 | m2 | 1382.98
250 | 010903003006 | 聚合物砂浆粉刷内墙面（7.2米以上部分） |  | 1.15厚1:2.5水泥砂浆内掺3%硅质密实剂（二次成活） 2.有机硅胶防水拌水泥粘贴0.6mm防水涤纶布 3.5厚2:1:5（水泥：石灰：砂，体积比）混合砂浆 | m2 | 488.97
251 | 011201001007 | 混合砂浆粉刷内墙面 |  | 1.15厚1:1:6水泥砂浆打底 2.5厚纸筋批面 3.部位：工作间内墙 | m2 | 31.08
本页小计
分部分项工程项目清单计价表
工程名称：云浮市云安区高标准绿色粮食物资仓库建设工程（二期） |  |  | 标段：云浮市云安区高标准绿色粮食物资仓库建设工程（二期） |  |  |  | 第 37 页 共 66 页
序号 | 项目编码 | 项目名称 |  | 项目特征描述 | 计量单位 | 工程量 |  | 金额（元）
[8 empty] | 综合单价 | 合价
252 | 011201001008 | 天沟栏板内侧面 |  | 1.底层厚度、砂浆配合比:13厚1:3水泥砂浆找平层 2.面层厚度、砂浆配合比:10厚聚合物防水砂浆面层 3.指引:图JS-03-天沟一（天沟内侧、包括牛腿内侧） | m2 | 285.87
253 | 011201001009 | 屋面反梁两侧及顶面 |  | 1.部位:屋面反梁侧壁及梁顶 2.面层砂浆厚度、种类及强度等级:10mm厚 聚合物水泥防水砂浆 3.找平层砂浆厚度、种类及强度等级:13mm厚 1：3水泥砂浆找平层 | m2 | 741.76
254 | 011203003005 | 外墙砖 |  | 1.15厚1:3防水砂浆打底找平（内掺6%聚丙烯纤维丝抗裂粉） 2.1.5厚聚合物水泥防水涂料II型 3.刷素水泥浆一遍 4.有防水功能的专用胶粘剂贴面砖 5.300×300白色纸皮外墙砖（砖规格45×95），黑水泥浆擦缝 6.补充说明:满挂钢丝网12.7×12.7×0.9mm | m2 | 1669.03
本页小计
分部分项工程项目清单计价表
工程名称：云浮市云安区高标准绿色粮食物资仓库建设工程（二期） |  |  | 标段：云浮市云安区高标准绿色粮食物资仓库建设工程（二期） |  |  |  | 第 38 页 共 66 页
序号 | 项目编码 | 项目名称 |  | 项目特征描述 | 计量单位 | 工程量 |  | 金额（元）
[8 empty] | 综合单价 | 合价
255 | 011203003006 | 外墙砖 |  | 1.15厚1:3防水砂浆打底找平（内掺6%聚丙烯纤维丝抗裂粉） 2.1.5厚聚合物水泥防水涂料II型 3.刷素水泥浆一遍 4.有防水功能的专用胶粘剂贴面砖 5.300×300灰色纸皮外墙砖（砖规格45×95），黑水泥浆擦缝 6.补充说明:满挂钢丝网12.7×12.7×0.9mm | m2 | 323.9
| A.13 | 天棚工程
256 | 011301001003 | 纸筋灰平顶 |  | 1.10厚1:1:4水泥砂浆石灰砂浆 2.5厚纸筋灰批面 3.仓内及工作间顶棚、室外楼梯梯段、工作间及天沟底部 | m2 | 1532.18
| A.14 | 油漆、涂料、裱糊工程
257 | 011403001003 | 抹灰面油漆 |  | 1.油漆品种、刷漆遍数:聚铣胺环氧树脂气密涂料 底油3遍面油2遍 | m2 | 1903.03
| A.15 | 其他装饰工程
258 | 011503001003 | 带扶手的栏杆、栏板 |  | 1.1.2米高不锈钢栏杆 2.面通长横管为不锈钢管φ60*3，内通长管为不锈钢管φ38*1.2，内立管为不锈钢管φ25*1.0及不锈钢管φ60*3 3.做法详见15j403图集B7/B17 | m | 55.5
本页小计
分部分项工程项目清单计价表
工程名称：云浮市云安区高标准绿色粮食物资仓库建设工程（二期） |  |  | 标段：云浮市云安区高标准绿色粮食物资仓库建设工程（二期） |  |  |  | 第 39 页 共 66 页
序号 | 项目编码 | 项目名称 |  | 项目特征描述 | 计量单位 | 工程量 |  | 金额（元）
[8 empty] | 综合单价 | 合价
259 | 011502001003 | 成品装饰线条 |  | 1.30宽铝合金挡水条 | m | 24
260 | 010607010003 | 不锈钢挡鼠板 |  | 1.构件名称:不锈钢挡鼠板 2.钢材品种、规格:1.5mm厚不锈钢板，支撑为30*30*1.0mm | m2 | 3.96
| A.17 | 模板工程
261 | 010505004005 | 柱面模板 |  | 1.矩形柱模板 2.矩形柱模板(周长m) 支模高度8.4m 1.8外 实际支模高度(m):9.85 | m2 | 1016.29
262 | 010505011003 | 构造柱模板 |  | 1.构造柱模板 2.矩形柱模板(周长m) 支模高度3.6m内 1.8内 | m2 | 54.76
263 | 010505008012 | 雨棚栏板模板 |  | 1.雨棚栏板模板 | m2 | 2.99
264 | 010505008013 | 沟栏板模板 |  | 1.沟栏板模板 | m2 | 482.92
265 | 010505006005 | 梁模板 |  | 1.梁模板 2.单梁、连续梁模板(梁宽cm) 25以外 支模高度3.6m | m2 | 1232.7
266 | 010505007007 | 楼板、屋面板、坡道板模板 |  | 1.斜屋面板模板 | m2 | 2188.76
267 | 010505012003 | 连梁模板 |  | 1.连梁模板 | m2 | 49.26
268 | 010505008014 | 雨篷板模板 |  | 1.雨篷模板2.5高 | m2 | 6.9
269 | 010505008015 | 查粮平板模板 |  | 1.查粮平板模板,7m | m2 | 2.77
270 | 010505010003 | 楼梯模板 |  | 1.楼梯模板 | m2 | 30.72
271 | 010505001003 | 垫层模板 |  | 1.基础垫层模板 | m2 | 52.72
272 | 010505004006 | 柱面模板 |  | 1.异形柱模板 | m2 | 38.99
273 | 010505006006 | 梁模板 |  | 1.模板形式:梁模板 2.部位:6.8米高工作间底板梁 | m2 | 13.77
本页小计
分部分项工程项目清单计价表
工程名称：云浮市云安区高标准绿色粮食物资仓库建设工程（二期） |  |  | 标段：云浮市云安区高标准绿色粮食物资仓库建设工程（二期） |  |  |  | 第 40 页 共 66 页
序号 | 项目编码 | 项目名称 |  | 项目特征描述 | 计量单位 | 工程量 |  | 金额（元）
[8 empty] | 综合单价 | 合价
274 | 010505007008 | 楼板、屋面板、坡道板模板 |  | 1.工作间楼板模板，有梁板6.8m | m2 | 10.72
275 | 010505007009 | 楼板、屋面板、坡道板模板 |  | 1.天构飘板模板，无梁板8.7m | m2 | 201.87
276 | 010505008016 | 其他板模板 |  | 1.雨篷模板,有梁板4.5m | m2 | 32.85
277 | 010505008017 | 其他板模板 |  | 1.有梁板模板 支模高度3.6m | m2 | 13.62
平房仓1-安装部分
电气工程
278 | 030412004001 | 配线 |  | 1.名称:铜芯电线 2.型号:ZC-BV-2.5 | m | 646.33
279 | 030409001001 | 电力电缆 |  | 1.名称:铜芯绝缘电力电缆 2.型号:ZC-YJV-4*2.5 | m | 382.63
280 | 030412001001 | 配管 |  | 1.名称:焊接钢管 2.规格:SC20 | m | 332.52
281 | 030412001002 | 配管 |  | 1.名称:焊接钢管 2.规格:SC25 | m | 162.86
282 | 030402011001 | 成套配电箱 |  | 1.名称:PFC1-ZAP1配电箱 | 台 | 1
283 | 030402011002 | 成套配电箱 |  | 1.名称:PFC1-ZAP2配电箱 | 台 | 1
284 | 030402011003 | 成套配电箱 |  | 1.名称:PFC1-ZAP 动力总配电箱 2.40*4热镀锌扁钢接地 | 台 | 1
285 | 030405015001 | 风扇 |  | 1.名称:轴流风机1.5kW | 台 | 8
286 | 030413014001 | 插座 |  | 1.名称:带保护接点密闭防爆插座10A | 个 | 2
本页小计
分部分项工程项目清单计价表
工程名称：云浮市云安区高标准绿色粮食物资仓库建设工程（二期） |  |  | 标段：云浮市云安区高标准绿色粮食物资仓库建设工程（二期） |  |  |  | 第 41 页 共 66 页
序号 | 项目编码 | 项目名称 |  | 项目特征描述 | 计量单位 | 工程量 |  | 金额（元）
[8 empty] | 综合单价 | 合价
287 | 030413003001 | 荧光灯 |  | 1.名称:LED防爆支架灯 2.规格:15W 1500LM 3.安装方式:吊顶支架安装 | 套 | 2
288 | 030413003002 | 荧光灯 |  | 1.名称:单管LED灯 2.规格:22W 2200LM 3.安装方式:链吊 | 套 | 2
289 | 030413013001 | 照明开关、按钮 |  | 1.名称:防爆开关 | 套 | 2
290 | 030412001003 | 配管 |  | 1.名称:刚性难燃管 2.材质:PC20 | m | 212.14
291 | 030412006001 | 接线盒 |  | 1.名称:接线盒 | 个 | 4
292 | 030412006002 | 接线盒 |  | 1.名称:开关(插座)盒 | 个 | 4
293 | 030409001002 | 电力电缆 |  | 1.名称:铜芯绝缘电力电缆 2.型号:ZC-YJV-4*150+1*70 | m | 75.02
294 | 030409001003 | 电力电缆 |  | 1.名称:铜芯绝缘电力电缆 2.型号:ZC-YJV-5*6 | m | 191.53
295 | 030409003001 | 电力电缆头 |  | 1.名称:电力电缆头 2.型号:ZC-YJV-4*150+1*70 | 个 | 4
防雷工程
296 | 040801031001 | 接地电阻测试卡 |  | 1.名称:接地电阻测试卡 | 处 | 2
297 | 030410007001 | 等电位端子箱、测试板 |  | 1.名称:总等电位盘（成品制作） | 台 | 1
298 | 040806004001 | 避雷网 |  | 1.名称:热镀锌圆钢避雷线 2.规格:Φ10 | m | 182.69
本页小计
分部分项工程项目清单计价表
工程名称：云浮市云安区高标准绿色粮食物资仓库建设工程（二期） |  |  | 标段：云浮市云安区高标准绿色粮食物资仓库建设工程（二期） |  |  |  | 第 42 页 共 66 页
序号 | 项目编码 | 项目名称 |  | 项目特征描述 | 计量单位 | 工程量 |  | 金额（元）
[8 empty] | 综合单价 | 合价
299 | 030410005001 | 接闪带 |  | 1.名称:暗装接闪带 2.材质:φ12圆钢 3.安装形式:暗装 | m | 64.19
300 | 030410003001 | 引下线 |  | 1.名称:防雷引下线 2.安装形式:利用立柱或剪力墙对角两条主钢筋(φ≥16mm)全长焊接连通,下端与基础底板及桩 钢筋笼主筋焊接,上端与天面接闪带焊接,引下线应热镀锌或涂漆作防腐处理 | m | 76.47
301 | 030410004001 | 均压环 |  | 1.名称:接地装置连接带 2.安装形式:利用基础底板上下层两条主钢筋全长焊接连通,且与作为引下线的两条柱内主筋接焊.并与该柱下的桩基础内钢筋笼焊接 | m | 276.74
302 | 030416027001 | 接地装置 |  | 1.名称:接地装置调试 接地网 | 系统 | 1
消防电工程
303 | 030904004001 | 声光报警器 |  | 1.名称:声光报警器（自带输出模块） | 个 | 4
304 | 030904003001 | 按钮 |  | 1.名称:消火栓按钮 | 个 | 4
305 | 030409002001 | 控制电缆 |  | 1.名称:消火栓按钮起泵线 2.型号:NH-KVV-4×1.5 | m | 48.14
306 | 030412001004 | 配管 |  | 1.名称:焊接钢管 2.规格:SC25 | m | 45.25
给排水工程
本页小计
分部分项工程项目清单计价表
工程名称：云浮市云安区高标准绿色粮食物资仓库建设工程（二期） |  |  | 标段：云浮市云安区高标准绿色粮食物资仓库建设工程（二期） |  |  |  | 第 43 页 共 66 页
序号 | 项目编码 | 项目名称 |  | 项目特征描述 | 计量单位 | 工程量 |  | 金额（元）
[8 empty] | 综合单价 | 合价
307 | 031001008001 | 塑料管 |  | 1.材质:UPVC雨水管 2.规格:DN150 3.连接形式:粘接 | m | 216
308 | 031001008002 | 塑料管 |  | 1.材质:UPVC雨水管 2.规格:DN75 3.连接形式:粘接 | m | 10.6
309 | 031001008003 | 塑料管 |  | 1.材质:空调排水镀锌钢管 2.规格:DN25 3.连接形式:螺纹连接 | m | 49.91
310 | 031001007001 | 复合管 |  | 1.材质:钢塑复合管 2.规格:DN20 1.0MPa | m | 36
311 | 031003014001 | 给、排水附件 |  | 1.类型:87型雨水斗φ150 2.材质:钢制 | 个 | 20
312 | 031003014002 | 给、排水附件 |  | 1.类型:地漏DN75 2.材质:钢制 | 个 | 2
消防水工程
313 | 030910002001 | 灭火器箱 |  | 1.形式:灭火器箱含MF/ABC4*2 | 个 | 6
314 | 030910002002 | 室内消防箱 |  | 1.形式:铝合金消防栓箱 2.规格、型号:箱体1000×700×240mm，箱内设有DN65mm消火栓(或SNJ65减压稳压消火栓)一个，麻质衬胶水龙带一条,长25米DN65mm,喷嘴口径DN19mm水枪一支,消防转盘一套(DN25mm、软管卷盘胶管长25m、DN6mm小水枪一支) | 个 | 2
本页小计
分部分项工程项目清单计价表
工程名称：云浮市云安区高标准绿色粮食物资仓库建设工程（二期） |  |  | 标段：云浮市云安区高标准绿色粮食物资仓库建设工程（二期） |  |  |  | 第 44 页 共 66 页
序号 | 项目编码 | 项目名称 |  | 项目特征描述 | 计量单位 | 工程量 |  | 金额（元）
[8 empty] | 综合单价 | 合价
315 | 030901002001 | 消火栓钢管 |  | 1.材质、规格:DN65镀锌钢管 2.连接形式:沟槽连接坚或法兰连接 3.管道刷油 | m | 3.1
316 | 031002001001 | 金属阀门 |  | 1.类型:截止阀DN20 | 个 | 4
317 | 030901002002 | 消火栓钢管 |  | 1.材质、规格:DN25镀锌钢管 2.连接形式:螺纹连接 3.管道刷油 | m | 4.4
318 | 031301005001 | 管道支架制作安装 |  | 1、材质:型钢 2、管架形式:固定吊架 3、介质:消防水 4、除锈后红丹二道，灰色调和漆二道 | kg | 5.45
平房仓2-安装部分
电气工程
319 | 030412004002 | 配线 |  | 1.名称:铜芯电线 2.型号:ZC-BV-2.5 | m | 646.33
320 | 030409001004 | 电力电缆 |  | 1.名称:铜芯绝缘电力电缆 2.型号:ZC-YJV-4*2.5 | m | 382.63
321 | 030412001005 | 配管 |  | 1.名称:焊接钢管 2.规格:SC20 | m | 332.52
322 | 030412001006 | 配管 |  | 1.名称:焊接钢管 2.规格:SC25 | m | 162.86
323 | 030402011004 | 成套配电箱 |  | 1.名称:PFC1-ZAP1配电箱 | 台 | 1
324 | 030402011005 | 成套配电箱 |  | 1.名称:PFC1-ZAP2配电箱 | 台 | 1
325 | 030402011006 | 成套配电箱 |  | 1.名称:PFC1-ZAP 动力总配电箱 2.40*4热镀锌扁钢接地 | 台 | 1
本页小计
分部分项工程项目清单计价表
工程名称：云浮市云安区高标准绿色粮食物资仓库建设工程（二期） |  |  | 标段：云浮市云安区高标准绿色粮食物资仓库建设工程（二期） |  |  |  | 第 45 页 共 66 页
序号 | 项目编码 | 项目名称 |  | 项目特征描述 | 计量单位 | 工程量 |  | 金额（元）
[8 empty] | 综合单价 | 合价
326 | 030405015002 | 风扇 |  | 1.名称:轴流风机1.5kW | 台 | 8
327 | 030413014002 | 插座 |  | 1.名称:带保护接点密闭防爆插座10A | 个 | 2
328 | 030413003003 | 荧光灯 |  | 1.名称:LED防爆支架灯 2.规格:15W 1500LM 3.安装方式:吊顶支架安装 | 套 | 2
329 | 030413003004 | 荧光灯 |  | 1.名称:单管LED灯 2.规格:22W 2200LM 3.安装方式:链吊 | 套 | 2
330 | 030413013002 | 照明开关、按钮 |  | 1.名称:防爆开关 | 套 | 2
331 | 030412001007 | 配管 |  | 1.名称:刚性难燃管 2.材质:PC20 | m | 212.14
332 | 030412006003 | 接线盒 |  | 1.名称:接线盒 | 个 | 4
333 | 030412006004 | 接线盒 |  | 1.名称:开关(插座)盒 | 个 | 4
334 | 030409001005 | 电力电缆 |  | 1.名称:铜芯绝缘电力电缆 2.型号:ZC-YJV-4*150+1*70 | m | 75.02
335 | 030409001006 | 电力电缆 |  | 1.名称:铜芯绝缘电力电缆 2.型号:ZC-YJV-5*6 | m | 191.53
336 | 030409003002 | 电力电缆头 |  | 1.名称:电力电缆头 2.型号:ZC-YJV-4*150+1*70 | 个 | 4
防雷工程
337 | 040801031002 | 接地电阻测试卡 |  | 1.名称:接地电阻测试卡 | 处 | 2
本页小计
分部分项工程项目清单计价表
工程名称：云浮市云安区高标准绿色粮食物资仓库建设工程（二期） |  |  | 标段：云浮市云安区高标准绿色粮食物资仓库建设工程（二期） |  |  |  | 第 46 页 共 66 页
序号 | 项目编码 | 项目名称 |  | 项目特征描述 | 计量单位 | 工程量 |  | 金额（元）
[8 empty] | 综合单价 | 合价
338 | 030410007002 | 等电位端子箱、测试板 |  | 1.名称:总等电位盘（成品制作） | 台 | 1
339 | 040806004002 | 避雷网 |  | 1.名称:热镀锌圆钢避雷线 2.规格:Φ10 | m | 182.69
340 | 030410005002 | 接闪带 |  | 1.名称:暗装接闪带 2.材质:φ12圆钢 3.安装形式:暗装 | m | 64.19
341 | 030410003002 | 引下线 |  | 1.名称:防雷引下线 2.安装形式:利用立柱或剪力墙对角两条主钢筋(φ≥16mm)全长焊接连通,下端与基础底板及桩 钢筋笼主筋焊接,上端与天面接闪带焊接,引下线应热镀锌或涂漆作防腐处理 | m | 76.47
342 | 030410004002 | 均压环 |  | 1.名称:接地装置连接带 2.安装形式:利用基础底板上下层两条主钢筋全长焊接连通,且与作为引下线的两条柱内主筋接焊.并与该柱下的桩基础内钢筋笼焊接 | m | 276.74
343 | 030416027002 | 接地装置 |  | 1.名称:接地装置调试 接地网 | 系统 | 1
消防电工程
344 | 030904004002 | 声光报警器 |  | 1.名称:声光报警器（自带输出模块） | 个 | 4
345 | 030904003002 | 按钮 |  | 1.名称:消火栓按钮 | 个 | 4
本页小计
分部分项工程项目清单计价表
工程名称：云浮市云安区高标准绿色粮食物资仓库建设工程（二期） |  |  | 标段：云浮市云安区高标准绿色粮食物资仓库建设工程（二期） |  |  |  | 第 47 页 共 66 页
序号 | 项目编码 | 项目名称 |  | 项目特征描述 | 计量单位 | 工程量 |  | 金额（元）
[8 empty] | 综合单价 | 合价
346 | 030409002002 | 控制电缆 |  | 1.名称:消火栓按钮起泵线 2.型号:NH-KVV-4×1.5 | m | 48.14
347 | 030412001008 | 配管 |  | 1.名称:焊接钢管 2.规格:SC25 | m | 45.25
给排水工程
348 | 031001008004 | 塑料管 |  | 1.材质:UPVC雨水管 2.规格:DN150 3.连接形式:粘接 | m | 216
349 | 031001008005 | 塑料管 |  | 1.材质:UPVC雨水管 2.规格:DN75 3.连接形式:粘接 | m | 10.6
350 | 031001008006 | 塑料管 |  | 1.材质:空调排水镀锌钢管 2.规格:DN25 3.连接形式:螺纹连接 | m | 49.91
351 | 031001007002 | 复合管 |  | 1.材质:钢塑复合管 2.规格:DN20 1.0MPa | m | 36
352 | 031003014003 | 给、排水附件 |  | 1.类型:87型雨水斗φ150 2.材质:钢制 | 个 | 20
353 | 031003014004 | 给、排水附件 |  | 1.类型:地漏DN75 2.材质:钢制 | 个 | 2
消防水工程
354 | 030910002003 | 灭火器箱 |  | 1.形式:灭火器箱含MF/ABC4*2 | 个 | 6
本页小计
分部分项工程项目清单计价表
工程名称：云浮市云安区高标准绿色粮食物资仓库建设工程（二期） |  |  | 标段：云浮市云安区高标准绿色粮食物资仓库建设工程（二期） |  |  |  | 第 48 页 共 66 页
序号 | 项目编码 | 项目名称 |  | 项目特征描述 | 计量单位 | 工程量 |  | 金额（元）
[8 empty] | 综合单价 | 合价
355 | 030910002004 | 室内消防箱 |  | 1.形式:铝合金消防栓箱 2.规格、型号:箱体1000×700×240mm，箱内设有DN65mm消火栓(或SNJ65减压稳压消火栓)一个，麻质衬胶水龙带一条,长25米DN65mm,喷嘴口径DN19mm水枪一支,消防转盘一套(DN25mm、软管卷盘胶管长25m、DN6mm小水枪一支) | 个 | 2
356 | 030901002003 | 消火栓钢管 |  | 1.材质、规格:DN65镀锌钢管 2.连接形式:沟槽连接坚或法兰连接 3.管道刷油 | m | 3.1
357 | 031002001002 | 金属阀门 |  | 1.类型:截止阀DN20 | 个 | 4
358 | 030901002004 | 消火栓钢管 |  | 1.材质、规格:DN25镀锌钢管 2.连接形式:螺纹连接 3.管道刷油 | m | 4.4
359 | 031301005002 | 管道支架制作安装 |  | 1、材质:型钢 2、管架形式:固定吊架 3、介质:消防水 4、除锈后红丹二道，灰色调和漆二道 | kg | 5.45
平房仓3-安装部分
电气工程
360 | 030412004003 | 配线 |  | 1.名称:铜芯电线 2.型号:ZC-BV-2.5 | m | 646.33
361 | 030409001007 | 电力电缆 |  | 1.名称:铜芯绝缘电力电缆 2.型号:ZC-YJV-4*2.5 | m | 382.63
本页小计
分部分项工程项目清单计价表
工程名称：云浮市云安区高标准绿色粮食物资仓库建设工程（二期） |  |  | 标段：云浮市云安区高标准绿色粮食物资仓库建设工程（二期） |  |  |  | 第 49 页 共 66 页
序号 | 项目编码 | 项目名称 |  | 项目特征描述 | 计量单位 | 工程量 |  | 金额（元）
[8 empty] | 综合单价 | 合价
362 | 030412001009 | 配管 |  | 1.名称:焊接钢管 2.规格:SC20 | m | 332.52
363 | 030412001010 | 配管 |  | 1.名称:焊接钢管 2.规格:SC25 | m | 162.86
364 | 030402011007 | 成套配电箱 |  | 1.名称:PFC1-ZAP1配电箱 | 台 | 1
365 | 030402011008 | 成套配电箱 |  | 1.名称:PFC1-ZAP2配电箱 | 台 | 1
366 | 030402011009 | 成套配电箱 |  | 1.名称:PFC1-ZAP 动力总配电箱 2.40*4热镀锌扁钢接地 | 台 | 1
367 | 030405015003 | 风扇 |  | 1.名称:轴流风机1.5kW | 台 | 8
368 | 030413014003 | 插座 |  | 1.名称:带保护接点密闭防爆插座10A | 个 | 2
369 | 030413003005 | 荧光灯 |  | 1.名称:LED防爆支架灯 2.规格:15W 1500LM 3.安装方式:吊顶支架安装 | 套 | 2
370 | 030413003006 | 荧光灯 |  | 1.名称:单管LED灯 2.规格:22W 2200LM 3.安装方式:链吊 | 套 | 2
371 | 030413013003 | 照明开关、按钮 |  | 1.名称:防爆开关 | 套 | 2
372 | 030412001011 | 配管 |  | 1.名称:刚性难燃管 2.材质:PC20 | m | 212.14
373 | 030412006005 | 接线盒 |  | 1.名称:接线盒 | 个 | 4
374 | 030412006006 | 接线盒 |  | 1.名称:开关(插座)盒 | 个 | 4
本页小计
分部分项工程项目清单计价表
工程名称：云浮市云安区高标准绿色粮食物资仓库建设工程（二期） |  |  | 标段：云浮市云安区高标准绿色粮食物资仓库建设工程（二期） |  |  |  | 第 50 页 共 66 页
序号 | 项目编码 | 项目名称 |  | 项目特征描述 | 计量单位 | 工程量 |  | 金额（元）
[8 empty] | 综合单价 | 合价
375 | 030409001008 | 电力电缆 |  | 1.名称:铜芯绝缘电力电缆 2.型号:ZC-YJV-4*150+1*70 | m | 75.02
376 | 030409001009 | 电力电缆 |  | 1.名称:铜芯绝缘电力电缆 2.型号:ZC-YJV-5*6 | m | 191.53
377 | 030409003003 | 电力电缆头 |  | 1.名称:电力电缆头 2.型号:ZC-YJV-4*150+1*70 | 个 | 4
防雷工程
378 | 040801031003 | 接地电阻测试卡 |  | 1.名称:接地电阻测试卡 | 处 | 2
379 | 030410007003 | 等电位端子箱、测试板 |  | 1.名称:总等电位盘（成品制作） | 台 | 1
380 | 040806004003 | 避雷网 |  | 1.名称:热镀锌圆钢避雷线 2.规格:Φ10 | m | 182.69
381 | 030410005003 | 接闪带 |  | 1.名称:暗装接闪带 2.材质:φ12圆钢 3.安装形式:暗装 | m | 64.19
382 | 030410003003 | 引下线 |  | 1.名称:防雷引下线 2.安装形式:利用立柱或剪力墙对角两条主钢筋(φ≥16mm)全长焊接连通,下端与基础底板及桩 钢筋笼主筋焊接,上端与天面接闪带焊接,引下线应热镀锌或涂漆作防腐处理 | m | 76.47
本页小计
分部分项工程项目清单计价表
工程名称：云浮市云安区高标准绿色粮食物资仓库建设工程（二期） |  |  | 标段：云浮市云安区高标准绿色粮食物资仓库建设工程（二期） |  |  |  | 第 51 页 共 66 页
序号 | 项目编码 | 项目名称 |  | 项目特征描述 | 计量单位 | 工程量 |  | 金额（元）
[8 empty] | 综合单价 | 合价
383 | 030410004003 | 均压环 |  | 1.名称:接地装置连接带 2.安装形式:利用基础底板上下层两条主钢筋全长焊接连通,且与作为引下线的两条柱内主筋接焊.并与该柱下的桩基础内钢筋笼焊接 | m | 276.74
384 | 030416027003 | 接地装置 |  | 1.名称:接地装置调试 接地网 | 系统 | 1
消防电工程
385 | 030904004003 | 声光报警器 |  | 1.名称:声光报警器（自带输出模块） | 个 | 4
386 | 030904003003 | 按钮 |  | 1.名称:消火栓按钮 | 个 | 4
387 | 030409002003 | 控制电缆 |  | 1.名称:消火栓按钮起泵线 2.型号:NH-KVV-4×1.5 | m | 48.14
388 | 030412001012 | 配管 |  | 1.名称:焊接钢管 2.规格:SC25 | m | 45.25
给排水工程
389 | 031001008007 | 塑料管 |  | 1.材质:UPVC雨水管 2.规格:DN150 3.连接形式:粘接 | m | 216
390 | 031001008008 | 塑料管 |  | 1.材质:UPVC雨水管 2.规格:DN75 3.连接形式:粘接 | m | 10.6
391 | 031001008009 | 塑料管 |  | 1.材质:空调排水镀锌钢管 2.规格:DN25 3.连接形式:螺纹连接 | m | 49.91
392 | 031001007003 | 复合管 |  | 1.材质:钢塑复合管 2.规格:DN20 1.0MPa | m | 36
本页小计
分部分项工程项目清单计价表
工程名称：云浮市云安区高标准绿色粮食物资仓库建设工程（二期） |  |  | 标段：云浮市云安区高标准绿色粮食物资仓库建设工程（二期） |  |  |  | 第 52 页 共 66 页
序号 | 项目编码 | 项目名称 |  | 项目特征描述 | 计量单位 | 工程量 |  | 金额（元）
[8 empty] | 综合单价 | 合价
393 | 031003014005 | 给、排水附件 |  | 1.类型:87型雨水斗φ150 2.材质:钢制 | 个 | 20
394 | 031003014006 | 给、排水附件 |  | 1.类型:地漏DN75 2.材质:钢制 | 个 | 2
消防水工程
395 | 030910002005 | 灭火器箱 |  | 1.形式:灭火器箱含MF/ABC4*2 | 个 | 6
396 | 030910002006 | 室内消防箱 |  | 1.形式:铝合金消防栓箱 2.规格、型号:箱体1000×700×240mm，箱内设有DN65mm消火栓(或SNJ65减压稳压消火栓)一个，麻质衬胶水龙带一条,长25米DN65mm,喷嘴口径DN19mm水枪一支,消防转盘一套(DN25mm、软管卷盘胶管长25m、DN6mm小水枪一支) | 个 | 2
397 | 030901002005 | 消火栓钢管 |  | 1.材质、规格:DN65镀锌钢管 2.连接形式:沟槽连接坚或法兰连接 3.管道刷油 | m | 3.1
398 | 031002001003 | 金属阀门 |  | 1.类型:截止阀DN20 | 个 | 4
399 | 030901002006 | 消火栓钢管 |  | 1.材质、规格:DN25镀锌钢管 2.连接形式:螺纹连接 3.管道刷油 | m | 4.4
400 | 031301005003 | 管道支架制作安装 |  | 1、材质:型钢 2、管架形式:固定吊架 3、介质:消防水 4、除锈后红丹二道，灰色调和漆二道 | kg | 5.45
本页小计
分部分项工程项目清单计价表
工程名称：云浮市云安区高标准绿色粮食物资仓库建设工程（二期） |  |  | 标段：云浮市云安区高标准绿色粮食物资仓库建设工程（二期） |  |  |  | 第 53 页 共 66 页
序号 | 项目编码 | 项目名称 |  | 项目特征描述 | 计量单位 | 工程量 |  | 金额（元）
[8 empty] | 综合单价 | 合价
室外部分
室外围墙
401 | 010102002004 | 挖沟槽土方 |  | 1.土类别:一二类土 2.挖土深度:0.5m 3.开挖方式:机械 | m3 | 280.64
402 | 010102007004 | 回填方 |  | 1.回填土 夯实机夯实 槽、坑 | m3 | 195.66
403 | 010103002004 | 余方弃置 |  | 1.弃料品种:沟槽土方 2.运距：按业主要求综合考虑运距 | m3 | 84.98
404 | 040103003004 | 余方弃置 |  | 1.土方运距调整每1公里增减 | m3 | 1
405 | 010506011001 | 现浇混凝土构件钢筋 |  | 1.钢筋种类、规格:Φ10螺纹钢 | t | 0.45
406 | 010506011002 | 现浇混凝土构件钢筋 |  | 1.钢筋种类、规格:Φ25内螺纹钢 | t | 0.64
407 | 010506011003 | 现浇混凝土构件钢筋 |  | 1.钢筋种类、规格:Φ8厘螺纹箍筋 | t | 0.61
408 | 010506002010 | 现浇混凝土柱钢筋 |  | 1.钢筋种类、规格:Φ14厘螺纹钢筋 | t | 5.12
409 | 010506002011 | 现浇混凝土柱钢筋 |  | 1.钢筋种类、规格:Φ8厘螺纹箍筋 | t | 2.07
410 | 010506001010 | 现浇混凝土基础及联系梁钢筋 |  | 1.现浇混凝土基础及联系梁-螺纹钢Φ8 | t | 1.86
411 | 010506001011 | 现浇混凝土基础及联系梁钢筋 |  | 1.现浇混凝土基础及联系梁-螺纹钢Φ12 | t | 4.39
412 | 010502006004 | 钢筋混凝土柱 |  | 1.混凝土种类:现浇 2.混凝土强度等级:C25 | m3 | 64.11
本页小计
分部分项工程项目清单计价表
工程名称：云浮市云安区高标准绿色粮食物资仓库建设工程（二期） |  |  | 标段：云浮市云安区高标准绿色粮食物资仓库建设工程（二期） |  |  |  | 第 54 页 共 66 页
序号 | 项目编码 | 项目名称 |  | 项目特征描述 | 计量单位 | 工程量 |  | 金额（元）
[8 empty] | 综合单价 | 合价
413 | 010401002010 | 实心砖墙 |  | 1.砖品种、规格、强度等级:烧结页岩多孔砖 2.墙体类型:围墙180厚 3.砂浆强度等级:水泥砂浆M5.0 | m3 | 119.78
414 | 010401002011 | 实心砖墙 |  | 1.砖品种、规格、强度等级:烧结页岩砖 2.墙体类型:围墙300厚 3.砂浆强度等级:水泥砂浆M5.0 | m3 | 22.04
415 | 010502011004 | 腰梁 |  | 1.混凝土种类:现浇 2.混凝土强度等级:C25 | m3 | 11.02
416 | 010502025001 | 压顶 |  | 1.混凝土种类:现浇 2.混凝土强度等级:C25 | m3 | 12.39
417 | 011203003007 | 灰色外墙砖 |  | 1.15厚1:2.5水泥砂浆打底找平(内掺聚丙烯纤维丝抗裂粉) 2.刷素水泥浆一遍 3.4-5厚1:1水泥砂浆价水重20%白乳胶漆镶贴 4.300×300灰色纸皮外墙砖（砖规格45×95），黑水泥浆擦缝 | m2 | 2122.11
418 | 010502002001 | 条形基础 |  | 1.混凝土种类:现浇 2.混凝土强度等级:C25 | m3 | 113.41
419 | 010501001004 | 基础垫层 |  | 1.厚度:现浇 2.混凝土强度等级:C15 | m3 | 21.01
420 | 010505004007 | 柱面模板 |  | 1.围墙柱模板 | m2 | 550.39
421 | 010505006007 | 腰梁模板 |  | 1.腰梁模板 | m2 | 73.46
本页小计
分部分项工程项目清单计价表
工程名称：云浮市云安区高标准绿色粮食物资仓库建设工程（二期） |  |  | 标段：云浮市云安区高标准绿色粮食物资仓库建设工程（二期） |  |  |  | 第 55 页 共 66 页
序号 | 项目编码 | 项目名称 |  | 项目特征描述 | 计量单位 | 工程量 |  | 金额（元）
[8 empty] | 综合单价 | 合价
422 | 010505014001 | 压顶模板 |  | 1.压顶模板 | m2 | 82.61
423 | 010505002001 | 基础模板 |  | 1.带形基础模板 | m2 | 285.86
424 | 010505003001 | 基础联系梁模板 |  | 1.基础梁模板 | m2 | 165.23
425 | 010505001004 | 垫层模板 |  | 1.基础垫层模板 | m2 | 42.92
室外道路硬底化
426 | 040203007001 | 水泥混凝土 |  | 1.混凝土强度等级:C35 2.厚度:25cm 3.洒水养护 | m2 | 6245.1
427 | 040901001001 | 构件钢筋 |  | 1.名称:水泥混凝土路面设置底筋 2.钢筋规格:双向C10@200 | t | 38.532
428 | 040901001002 | 纵缝钢筋 |  | 1.Φ14@600 L700 | t | 2.04
429 | 040901001003 | 横缝钢筋 |  | 1.Φ28@300 L400 | t | 5.07
430 | 080307002001 | 纵横缝 |  | 1.沥青玛蹄脂 | m | 3187.49
431 | 040202014001 | 水泥稳定石屑 |  | 1.20cm厚4%水泥稳定石屑层 2.集中拌合，运距1km | m2 | 6245.1
432 | 040202014002 | 水泥稳定石屑 |  | 1.20cm厚5.5%水泥稳定石屑层 2.集中拌合，运距1km | m2 | 6245.1
433 | 040204004001 | 安砌侧(平、缘)石 |  | 1.材料品种、规格:500*300*150mm封开花路缘石 2.垫层材料品种、厚度:30厚1:3水泥砂浆 | m | 212.2
室外-管网
排水总平面图
本页小计
分部分项工程项目清单计价表
工程名称：云浮市云安区高标准绿色粮食物资仓库建设工程（二期） |  |  | 标段：云浮市云安区高标准绿色粮食物资仓库建设工程（二期） |  |  |  | 第 56 页 共 66 页
序号 | 项目编码 | 项目名称 |  | 项目特征描述 | 计量单位 | 工程量 |  | 金额（元）
[8 empty] | 综合单价 | 合价
434 | 040504001001 | 雨水井 |  | 1.种类、规格:φ1000圆形雨水混凝土井，参照20S515图集第29~33页 2.垫层、基础材质及厚度：100厚C15混凝土垫层、200厚C30混凝土基础 3.井壁混凝土强度等级：200厚C30混凝土 4.盖板材质、规格：C30混凝土 5.井筒、井盖、井圈材质及规格：φ700铸铁井盖 | 座 | 22
435 | 040504002001 | 沉砂池 |  | 1.种类:沉砂池 2.规格:1*1 3.混凝土强度等级:c25底板 4.模板制安 | 座 | 1
436 | 040504010001 | 雨水口 |  | 1.参照16S518图集第39页预制混凝土平箅式单箅雨水口 2.雨水口深度：0.94m | 座 | 32
437 | 040501005001 | 塑料管 |  | 1.材质及规格:HDPE双壁波纹管环刚度4 Φ200 2.闭水试验 3.位置：非机动车道 | m | 48.74
438 | 040501005002 | 塑料管 |  | 1.材质及规格:HDPE双壁波纹管环刚度8 Φ200 2.闭水试验 3.位置：机动车道 | m | 578.11
本页小计
分部分项工程项目清单计价表
工程名称：云浮市云安区高标准绿色粮食物资仓库建设工程（二期） |  |  | 标段：云浮市云安区高标准绿色粮食物资仓库建设工程（二期） |  |  |  | 第 57 页 共 66 页
序号 | 项目编码 | 项目名称 |  | 项目特征描述 | 计量单位 | 工程量 |  | 金额（元）
[8 empty] | 综合单价 | 合价
439 | 040501001001 | 混凝土管 |  | 1.管道规格、等级:Ⅱ级钢筋混凝土排水管(承插口)Φ300 2.连接形式:M7.5水泥砂浆接口 3.闭水试验 4.c25混凝土基础 | m | 120.57
440 | 040501001002 | 混凝土管 |  | 1.管道规格、等级:Ⅱ级钢筋混凝土排水管(承插口)Φ400 2.连接形式:M7.5水泥砂浆接口 3.闭水试验 4.C25混凝土基础 | m | 233.88
441 | 040501001003 | 混凝土管 |  | 1.管道规格、等级:Ⅱ级钢筋混凝土排水管(承插口)Φ500 2.连接形式:M7.5水泥砂浆接口 3.闭水试验 4.C25混凝土基础 | m | 51.27
442 | 040501001004 | 混凝土管 |  | 1.管道规格、等级:Ⅱ级钢筋混凝土排水管(承插口)Φ600 2.连接形式:M7.5水泥砂浆接口 3.闭水试验 4.C25混凝土基础 | m | 80.62
443 | 040501001005 | 混凝土管 |  | 1.管道规格、等级:Ⅱ级钢筋混凝土排水管(承插口)Φ800 2.连接形式:M7.5水泥砂浆接口 3.闭水试验 4.C25混凝土基础 | m | 67.39
444 | 040305001001 | 垫层 |  | 1.材料品种、规格:管垫中砂200厚 | m3 | 94.2
445 | 040103001001 | 沟槽、基坑回填方 |  | 1.材料品种、规格:石屑 | m3 | 1178.82
本页小计
分部分项工程项目清单计价表
工程名称：云浮市云安区高标准绿色粮食物资仓库建设工程（二期） |  |  | 标段：云浮市云安区高标准绿色粮食物资仓库建设工程（二期） |  |  |  | 第 58 页 共 66 页
序号 | 项目编码 | 项目名称 |  | 项目特征描述 | 计量单位 | 工程量 |  | 金额（元）
[8 empty] | 综合单价 | 合价
446 | 040101002001 | 挖沟槽土方 |  | 1.土类别:按地质勘察报告 2.挖土深度:按现场情况综合考虑 3.开挖方式:人机配合 4.室外排水 | m3 | 1469
447 | 040103001002 | 沟槽、基坑回填方 |  | 1.回填土 夯实机夯实 槽、坑 2.室外排水 | m3 | 50.61
448 | 040103003005 | 余方弃置 |  | 1.弃料品种:沟槽土方 2.运距：2.8km 3.室外排水 | m3 | 1409.56
449 | 040103003006 | 余方弃置 |  | 1.土方运距调整每1公里增减 | m3 | 1
给水总平面
450 | 031001007004 | 生活给水管 |  | 1.材质:钢丝骨架PE复合管1.6MPa 2.规格:DN50 3.连接形式:电熔 4.压力试验及吹、洗设计要求:管道消毒、冲洗 | m | 417.6
451 | 031001007005 | 生活给水管 |  | 1.材质:钢丝骨架PE复合管1.6MPa 2.规格:DN25 3.连接形式:电熔 4.压力试验及吹、洗设计要求:管道消毒、冲洗 | m | 161
452 | 031001007006 | 生活给水管 |  | 1.材质:钢丝骨架PE复合管1.6MPa 2.规格:DN20 3.连接形式:电熔 4.压力试验及吹、洗设计要求:管道消毒、冲洗 | m | 264
本页小计
分部分项工程项目清单计价表
工程名称：云浮市云安区高标准绿色粮食物资仓库建设工程（二期） |  |  | 标段：云浮市云安区高标准绿色粮食物资仓库建设工程（二期） |  |  |  | 第 59 页 共 66 页
序号 | 项目编码 | 项目名称 |  | 项目特征描述 | 计量单位 | 工程量 |  | 金额（元）
[8 empty] | 综合单价 | 合价
453 | 031001007007 | 绿化给水管 |  | 1.材质:PE塑料管 2.规格:DN15 3.连接形式:热熔 4.压力试验及吹、洗设计要求:管道消毒、冲洗 | m | 270.15
454 | 030901003001 | 水喷淋(雾)喷头 |  | 1.安装部位:外露 2.材质、型号、规格:自动喷灌喷头DN15 3.连接形式:螺纹连接 | 个 | 87
455 | 031001007008 | 绿化给水管 |  | 1.材质:PE塑料管 2.规格:DN20 3.连接形式:热熔 4.压力试验及吹、洗设计要求:管道消毒、冲洗 | m | 58.91
456 | 031001007009 | 绿化给水管 |  | 1.材质:PE塑料管 2.规格:DN25 3.连接形式:热熔 4.压力试验及吹、洗设计要求:管道消毒、冲洗 | m | 24.78
457 | 031001007010 | 绿化给水管 |  | 1.材质:PE塑料管 2.规格:DN32 3.连接形式:热熔 4.压力试验及吹、洗设计要求:管道消毒、冲洗 | m | 11.32
458 | 031001007011 | 绿化给水管 |  | 1.材质:PE塑料管 2.规格:DN50 3.连接形式:热熔 4.压力试验及吹、洗设计要求:管道消毒、冲洗 | m | 427.03
459 | 040305001002 | 垫层 |  | 1.材料品种、规格:管垫中砂200厚 | m3 | 91.92
460 | 040103001003 | 沟槽、基坑回填方 |  | 1.材料品种、规格:石屑 | m3 | 99.77
461 | 040103001004 | 沟槽、基坑回填方 |  | 1.回填土 夯实机夯实 槽、坑 2.室外给水 | m3 | 299.98
本页小计
分部分项工程项目清单计价表
工程名称：云浮市云安区高标准绿色粮食物资仓库建设工程（二期） |  |  | 标段：云浮市云安区高标准绿色粮食物资仓库建设工程（二期） |  |  |  | 第 60 页 共 66 页
序号 | 项目编码 | 项目名称 |  | 项目特征描述 | 计量单位 | 工程量 |  | 金额（元）
[8 empty] | 综合单价 | 合价
462 | 040101002002 | 挖沟槽土方 |  | 1.土类别:按地质勘察报告 2.挖土深度:按现场情况综合考虑 3.开挖方式:人机配合 4.放坡系数:1:0.5 5.图号:SS-Z-02 | m3 | 480.56
463 | 040103003007 | 余方弃置 |  | 1.弃料品种:沟槽土方 2.运距:2.8km 3.室外给水 | m3 | 180.58
464 | 040103003008 | 余方弃置 |  | 1.土方运距调整每1公里增减 | m3 | 1
465 | 031002001004 | 金属阀门 |  | 1.类型:电磁阀控制器 2.规格、压力等级:DN50 | 个 | 1
466 | 031002001005 | 金属阀门 |  | 1.规格:截止阀DN50 | 个 | 3
467 | 010401007001 | 立式闸阀井 |  | 1.名称:立式闸阀井 2.规格:井内径1.20m 井室深1.20m 井深(m) 1.45 | 座 | 2
消防总平面
468 | 031001007012 | 消防给水管 |  | 1.材质:钢丝骨架PE复合管1.6MPa 2.规格:DN100 3.连接形式:热熔 4.压力试验及吹、洗设计要求:管道冲洗 | m | 65
469 | 031001007013 | 消防给水管 |  | 1.材质:钢丝骨架PE复合管1.6MPa 2.规格:DN150 3.连接形式:热熔 4.压力试验及吹、洗设计要求:管道冲洗 | m | 13.69
本页小计
分部分项工程项目清单计价表
工程名称：云浮市云安区高标准绿色粮食物资仓库建设工程（二期） |  |  | 标段：云浮市云安区高标准绿色粮食物资仓库建设工程（二期） |  |  |  | 第 61 页 共 66 页
序号 | 项目编码 | 项目名称 |  | 项目特征描述 | 计量单位 | 工程量 |  | 金额（元）
[8 empty] | 综合单价 | 合价
470 | 031001007014 | 消防给水管 |  | 1.材质:钢丝骨架PE复合管1.6MPa 2.规格:DN200 3.连接形式:热熔 4.压力试验及吹、洗设计要求:管道冲洗 | m | 384.98
471 | 031001007015 | 消防给水管 |  | 1.材质:钢丝骨架PE复合管1.6MPa 2.规格:DN65 3.连接形式:热熔 4.压力试验及吹、洗设计要求:管道冲洗 | m | 39.78
472 | 031002001006 | 金属阀门 |  | 1.材质:明杆闸阀 2.规格、压力等级:DN100 3.连接形式:法兰 | 个 | 3
473 | 031002001007 | 金属阀门 |  | 1.材质:明杆闸阀 2.规格、压力等级:DN200 3.连接形式:法兰 | 个 | 5
474 | 040305001003 | 垫层 |  | 1.材料品种、规格:管垫中砂200厚 | m3 | 83.5
475 | 040103001005 | 沟槽、基坑回填方 |  | 1.材料品种、规格:石屑 | m3 | 208.41
476 | 040103001006 | 沟槽、基坑回填方 |  | 1.回填土 夯实机夯实 槽、坑 2.消防管网 | m3 | 221.44
477 | 040101002003 | 挖沟槽土方 |  | 1.土类别:按地质勘察报告 2.挖土深度:按现场情况综合考虑 3.开挖方式:人机配合 4.放坡系数:1:0.5 5.图号:SS-Z-01 | m3 | 440.61
478 | 040103003009 | 余方弃置 |  | 1.弃料品种:沟槽土方 2.运距:2.8km 3.室外消防 | m3 | 219.17
479 | 040103003010 | 余方弃置 |  | 1.土方运距调整每1公里增减 | m3 | 1
本页小计
分部分项工程项目清单计价表
工程名称：云浮市云安区高标准绿色粮食物资仓库建设工程（二期） |  |  | 标段：云浮市云安区高标准绿色粮食物资仓库建设工程（二期） |  |  |  | 第 62 页 共 66 页
序号 | 项目编码 | 项目名称 |  | 项目特征描述 | 计量单位 | 工程量 |  | 金额（元）
[8 empty] | 综合单价 | 合价
480 | 030901011001 | 室外消火栓 |  | 1.安装方式:室外消火栓 | 套 | 1
481 | 031002001008 | 金属阀门 |  | 1.材质:明杆闸阀 2.规格、压力等级:DN150 3.连接形式:法兰 | 个 | 2
482 | 010401007002 | 立式闸阀井 |  | 1.名称:立式闸阀井 DN100~DN150 2.规格:井内径1.20m 井室深1.50m 井深(m) 1.75 | 座 | 5
483 | 010401007003 | 立式闸阀井 |  | 1.名称:立式闸阀井 DN200 2.规格:井内径1.20m 井室深1.80m 井深(m) 2.05 | 座 | 5
弱电总平面
484 | 030412001013 | 配管 |  | 1.名称:SC25（弱电）、SC25（消防） | m | 1221.18
485 | 040205001001 | 人(手)孔井 |  | 1.1200*900*1100 弱电手孔井 2.图集07SD101-8，120-123页 | 座 | 4
486 | 040305001004 | 垫层 |  | 1.材料品种、规格:管垫中砂200厚 | m3 | 9.19
487 | 040103001007 | 沟槽、基坑回填方 |  | 1.材料品种、规格:石屑 | m3 | 7.48
488 | 040101002004 | 挖沟槽土方 |  | 1.土类别:按地质勘察报告 2.挖土深度:按现场情况综合考虑 3.开挖方式:人机配合 4.室外弱点土方开挖 | m3 | 46.7
本页小计
分部分项工程项目清单计价表
工程名称：云浮市云安区高标准绿色粮食物资仓库建设工程（二期） |  |  | 标段：云浮市云安区高标准绿色粮食物资仓库建设工程（二期） |  |  |  | 第 63 页 共 66 页
序号 | 项目编码 | 项目名称 |  | 项目特征描述 | 计量单位 | 工程量 |  | 金额（元）
[8 empty] | 综合单价 | 合价
489 | 040103003011 | 余方弃置 |  | 1.弃料品种:沟槽土方 2.运距:2.8km 3.室外弱电 | m3 | 12.17
490 | 040103003012 | 余方弃置 |  | 1.土方运距调整每1公里增减 | m3 | 1
491 | 040103002001 | 一般回填方 |  | 原土回填 | m3 | 30.03
电气总平面图
492 | 030412001014 | 配管 |  | 1.名称:SC150 | m | 95.14
493 | 030412001015 | 配管 |  | 1.名称:SC100 | m | 116.25
494 | 040305001005 | 垫层 |  | 1.材料品种、规格:管垫中砂200厚 | m3 | 24.94
495 | 040103001008 | 沟槽、基坑回填方 |  | 1.材料品种、规格:石屑 | m3 | 24.22
496 | 040101002005 | 挖沟槽土方 |  | 1.土类别:按地质勘察报告 2.挖土深度:按现场情况综合考虑 3.开挖方式:人机配合 4.室外电气 | m3 | 133.25
497 | 040103003013 | 余方弃置 |  | 1.弃料品种:沟槽土方 2.运距:2.8km 3.室外电气 | m3 | 36.43
498 | 040103003014 | 余方弃置 |  | 1.土方运距调整每1公里增减 | m3 | 1
499 | 040103002002 | 一般回填方 |  | 原土回填 | m3 | 84.09
500 | 040205001002 | 人(手)孔井 |  | 1.1200*900*1100 强电手孔井 2.图集07SD101-8，120-123页 | 座 | 9
501 | 010502027001 | 无覆盖电缆沟 |  | 1、规格、型号：1000x900(宽x深) 3、钢筋、模板 4、本项目包括但不限于以上内容，具体见施工图且必须满足相关技术及规范要求 | m | 78.3
本页小计
分部分项工程项目清单计价表
工程名称：云浮市云安区高标准绿色粮食物资仓库建设工程（二期） |  |  | 标段：云浮市云安区高标准绿色粮食物资仓库建设工程（二期） |  |  |  | 第 64 页 共 66 页
序号 | 项目编码 | 项目名称 |  | 项目特征描述 | 计量单位 | 工程量 |  | 金额（元）
[8 empty] | 综合单价 | 合价
502 | 030409001010 | 电力电缆 |  | 1.名称:铜芯电缆 2.规格:ZC-YJV-4*240 | m | 180.83
503 | 030409001011 | 电力电缆 |  | 1.名称:铜芯电缆 2.规格:ZC-YJV-5*16 | m | 30.72
504 | 030409003004 | 电力电缆头 |  | 1.名称:电力电缆头 2.型号:ZC-YJV-4*240 | 个 | 3
505 | 030409003005 | 电力电缆头 |  | 1.名称:电力电缆头 2.型号:ZC-YJV-5*16 | 个 | 1
室外-照明
506 | 030402011010 | 成套配电箱 |  | 1.名称:路灯照明配电箱 | 台 | 1
507 | 030409001012 | 电力电缆 |  | 1.名称:铜芯绝缘电力电缆 2.型号:ZC-YJV-1kv-3x4 | m | 1224.93
508 | 030412001016 | 配管 |  | 1.名称:SC25管 2.配置形式:埋地敷设 | m | 1177.3
509 | 040805001001 | 常规照明灯 |  | 1.名称:路灯100wLED灯，色温5000k，光通量8000Lm 2.灯杆材质、高度:6米 3.附件配置要求:M16预埋地脚螺栓 4.垫层、基础材料品种、混凝土强度等级、尺寸:600*600*1400mmmC25混凝土基础 | 套 | 9
本页小计
分部分项工程项目清单计价表
工程名称：云浮市云安区高标准绿色粮食物资仓库建设工程（二期） |  |  | 标段：云浮市云安区高标准绿色粮食物资仓库建设工程（二期） |  |  |  | 第 65 页 共 66 页
序号 | 项目编码 | 项目名称 |  | 项目特征描述 | 计量单位 | 工程量 |  | 金额（元）
[8 empty] | 综合单价 | 合价
510 | 030413002001 | 装饰灯 |  | 1.名称:LED投光灯 2.规格:100w，色温5000k，光通量8000Lm 3.安装方式:墙上9.2m明装 | 套 | 26
511 | 030410002001 | 接地母线 |  | 1.名称:户外接地母线 2.材质:φ18不锈钢圆钢 3.安装部位:与就近建筑接地网可靠焊接 | m | 94.69
512 | 040305001006 | 垫层 |  | 1.材料品种、规格:管垫中砂200厚 | m3 | 12.04
513 | 040103001009 | 沟槽、基坑回填方 |  | 1.材料品种、规格:石屑 | m3 | 9.8
514 | 040101002006 | 挖沟槽土方 |  | 1.土类别:按地质勘察报告 2.挖土深度:按现场情况综合考虑 3.开挖方式:人机配合 4.室外照明电线管道土方开挖 | m3 | 61.18
515 | 040103003015 | 余方弃置 |  | 1.弃料品种:沟槽土方外运 2.运距:2.8km | m3 | 61.18
516 | 040103003016 | 余方弃置 |  | 1.土方运距调整每1公里增减 | m3 | 1
室外绿化
517 | 050103001001 | 栽植细叶榕 |  | 1.栽植细叶榕 ：胸径9~10cm，苗高4-5m，冠幅1.5-2m | 株 | 43
518 | 050103002001 | 栽植四季桂花 |  | 1.栽植四季桂花 ：苗高1.5m，冠幅0.9m | 株 | 11
519 | 050103002002 | 栽植红继木球 |  | 1.栽植红继木球(冠径cm) 120以内 2.苗高：1~1.2m，冠幅1~1.2m | 株 | 19
本页小计
分部分项工程项目清单计价表
工程名称：云浮市云安区高标准绿色粮食物资仓库建设工程（二期） |  |  | 标段：云浮市云安区高标准绿色粮食物资仓库建设工程（二期） |  |  |  | 第 66 页 共 66 页
序号 | 项目编码 | 项目名称 |  | 项目特征描述 | 计量单位 | 工程量 |  | 金额（元）
[8 empty] | 综合单价 | 合价
520 | 050103015001 | 铺种草皮 |  | 1.铺种台湾草 | m2 | 2424.61
本页小计
合计

## E.2.3 材料暂估单价及调整表
材料暂估单价及调整表
工程名称：云浮市云安区高标准绿色粮食物资仓库建设工程（二期） |  |  |  | 标段：云浮市云安区高标准绿色粮食物资仓库建设工程（二期） | [5 empty] | 第 1 页 共 1 页
序号 | 材料名称 | 规格型号 | 计量单位 |  | 数量 |  |  | 确认 |  |  |  | 调整金额（元） | 备注
[5 empty] | 数量 | 单价 （元） | 合价 （元） | 数量 | 单价 （元） |  | 合价 （元）
[5 empty] | A₁ | B₁ | C₁ | A₂ | B₂ |  | C₂ | D=C₂-C₁
本页小计 | [7 empty] | — | — |  |  |  | —
合 计 | [7 empty] | — | — |  |  |  | —
注：本表可由招标人填写“暂估单价”栏，并在备注栏说明拟用暂估价材料的清单项目，投标人应将上述材料暂估单价计入工程量清单综合单价。

## E.3.1 措施项目清单计价表
措施项目清单计价表
工程名称：云浮市云安区高标准绿色粮食物资仓库建设工程（二期） |  | 标段：云浮市云安区高标准绿色粮食物资仓库建设工程（二期） |  |  | 第 1 页 共 5 页
序号 | 项目编码 |  | 项 目 名 称 | 工作内容 |  | 价格 （元） | 备注
1 |  |  | 措施项目
1.1 |  |  | 建筑工程
1.1.1 | 1 |  | 绿色施工安全防护措施费
1.1.1.1 | WMSGCS000004 |  | 文明施工措施
1.1.1.2 | HJBHCS000004 |  | 环境保护措施
1.1.1.3 | LSSSCS000004 |  | 临时设施措施
1.1.1.4 | AQSCCS000004 |  | 安全生产措施
1.1.2 | 2 |  | 措施实施费用
1.1.2.1 | WMGDZJF00005 |  | 文明工地增加费
1.1.2.2 | DNASSG000002 |  | 洞内、地下室内、库内或暗室内(需要照明)进行施工增加费
1.1.2.3 | DNASSGCC0002 |  | 洞内、地下室内、库内或暗室内(需要照明)进行施工增加费（模板拆除）
1.1.2.4 | YJSGZJ000005 |  | 夜间施工增加费
1.1.2.5 | GGCSF0000005 |  | 赶工措施费
1.1.2.6 | 2.6 |  | 综合脚手架
1.1.2.6.1 | 011601001001 |  | 脚手架（1仓）
1.1.2.6.2 | 011601001002 |  | 脚手架（2仓）
1.1.2.6.3 | 011601001003 |  | 脚手架（3仓）
1.1.2.6.4 | 011601001004 |  | 脚手架
1.1.2.7 | 2.7 |  | 靠脚手架安全挡板
1.1.2.8 | 2.8 |  | 密目式安全网
1.1.2.9 | 2.9 |  | 围尼龙编织布
1.1.2.10 | 2.10 |  | 模板的支架
1.1.2.11 | 2.11 |  | 施工现场围挡和临时占地围挡
1.1.2.12 | 2.12 |  | 施工围挡照明
1.1.2.13 | 2.13 |  | 临时钢管架通道
1.1.2.14 | 2.14 |  | 独立安全防护挡板
1.1.2.15 | 2.15 |  | 吊装设备基础
1.1.2.16 | 2.16 |  | 防尘降噪绿色施工防护棚
本页小计
措施项目清单计价表
工程名称：云浮市云安区高标准绿色粮食物资仓库建设工程（二期） |  | 标段：云浮市云安区高标准绿色粮食物资仓库建设工程（二期） |  |  | 第 2 页 共 5 页
序号 | 项目编码 |  | 项 目 名 称 | 工作内容 |  | 价格 （元） | 备注
1.1.2.17 | 2.17 |  | 施工便道
1.1.2.18 | 2.18 |  | 样板引路
1.1.2.19 | 2.19 |  | 垂直运输工程
1.1.2.20 | 011601002001 |  | 垂直运输
1.1.2.21 | 2.20 |  | 材料及小型构件二次水平运输
1.1.2.22 | 2.21 |  | 成品保护工程
1.1.2.23 | 2.22 |  | 井点降水工程
1.2 |  |  | 装饰工程
1.2.1 | 1 |  | 绿色施工安全防护措施费
1.2.1.1 | WMSGCS000005 |  | 文明施工措施
1.2.1.2 | HJBHCS000005 |  | 环境保护措施
1.2.1.3 | LSSSCS000005 |  | 临时设施措施
1.2.1.4 | AQSCCS000005 |  | 安全生产措施
1.2.2 | 2 |  | 措施实施费用
1.2.2.1 | WMGDZJF00004 |  | 文明工地增加费
1.2.2.2 | DNASSG000001 |  | 洞内、地下室内、库内或暗室内(需要照明)进行施工增加费
1.2.2.3 | DNASSGCC0001 |  | 洞内、地下室内、库内或暗室内(需要照明)进行施工增加费（模板拆除）
1.2.2.4 | YJSGZJ000004 |  | 夜间施工增加费
1.2.2.5 | GGCSF0000004 |  | 赶工措施费
1.2.2.6 | 2.6 |  | 综合脚手架
1.2.2.7 | 2.7 |  | 靠脚手架安全挡板
1.2.2.8 | 2.8 |  | 密目式安全网
1.2.2.9 | 2.9 |  | 围尼龙编织布
1.2.2.10 | 2.10 |  | 模板的支架
1.2.2.11 | 2.11 |  | 施工现场围挡和临时占地围挡
1.2.2.12 | 2.12 |  | 施工围挡照明
1.2.2.13 | 2.13 |  | 临时钢管架通道
1.2.2.14 | 2.14 |  | 独立安全防护挡板
本页小计
措施项目清单计价表
工程名称：云浮市云安区高标准绿色粮食物资仓库建设工程（二期） |  | 标段：云浮市云安区高标准绿色粮食物资仓库建设工程（二期） |  |  | 第 3 页 共 5 页
序号 | 项目编码 |  | 项 目 名 称 | 工作内容 |  | 价格 （元） | 备注
1.2.2.15 | 2.15 |  | 吊装设备基础
1.2.2.16 | 2.16 |  | 防尘降噪绿色施工防护棚
1.2.2.17 | 2.17 |  | 施工便道
1.2.2.18 | 2.18 |  | 样板引路
1.2.2.19 | 2.19 |  | 垂直运输工程
1.2.2.20 | 2.20 |  | 材料及小型构件二次水平运输
1.2.2.21 | 2.21 |  | 成品保护工程
1.2.2.22 | 2.22 |  | 井点降水工程
1.3 |  |  | 安装工程
1.3.1 | 1 |  | 绿色施工安全防护措施费
1.3.1.1 | WMSGCS000003 |  | 文明施工措施
1.3.1.2 | HJBHCS000003 |  | 环境保护措施
1.3.1.3 | LSSSCS000003 |  | 临时设施措施
1.3.1.4 | AQSCCS000003 |  | 安全生产措施
1.3.2 | 2 |  | 措施实施费用
1.3.2.1 | WMGDZJF00003 |  | 文明工地增加费
1.3.2.2 | ASGDSG000001 |  | 地下（暗）室、设备及大口径管道内等特殊施工部位进行施工增加费
1.3.2.3 | GJSJSG000001 |  | 管井内、竖井内、断面小于或等于 2m2隧道或洞内、封闭吊顶天棚内施工增加费
1.3.2.4 | GGCSF0000003 |  | 赶工措施费
1.3.2.5 | YJSGZJ000003 |  | 夜间施工增加费
1.3.2.6 | 2.6 |  | 综合脚手架
1.3.2.7 | 2.7 |  | 施工现场围挡和临时占地围档
1.3.2.8 | 2.8 |  | 施工围档照明
1.3.2.9 | 2.9 |  | 防尘降噪绿色施工防护棚
1.3.2.10 | 2.10 |  | 施工便道
1.3.2.11 | 2.11 |  | 样板引路
1.3.2.12 | 031401001001 |  | 脚手架
本页小计
措施项目清单计价表
工程名称：云浮市云安区高标准绿色粮食物资仓库建设工程（二期） |  | 标段：云浮市云安区高标准绿色粮食物资仓库建设工程（二期） |  |  | 第 4 页 共 5 页
序号 | 项目编码 |  | 项 目 名 称 | 工作内容 |  | 价格 （元） | 备注
1.4 |  |  | 市政工程
1.4.1 | 1 |  | 绿色施工安全防护措施费
1.4.1.1 | WMSGCS000002 |  | 文明施工措施
1.4.1.2 | HJBHCS000002 |  | 环境保护措施
1.4.1.3 | LSSSCS000002 |  | 临时设施措施
1.4.1.4 | AQSCCS000002 |  | 安全生产措施
1.4.2 | 2 |  | 措施实施费用
1.4.2.1 | WMGDZJF00002 |  | 文明工地增加费
1.4.2.2 | YJSGZJ000002 |  | 夜间施工增加费
1.4.2.3 | GGCSF0000002 |  | 赶工措施费
1.4.2.4 | 2.4 |  | 综合脚手架
1.4.2.5 | 2.5 |  | 靠脚手架安全挡板
1.4.2.6 | 2.6 |  | 围尼龙编制布
1.4.2.7 | 2.7 |  | 桥梁支架
1.4.2.8 | 2.8 |  | 施工现场围挡和临时占地围挡
1.4.2.9 | 2.9 |  | 施工围挡照明
1.4.2.10 | 2.10 |  | 独立安全防护挡板
1.4.2.11 | 2.11 |  | 吊装设备基础
1.4.2.12 | 2.12 |  | 围堰工程
1.4.2.13 | 2.13 |  | 材料二次运输
1.4.2.14 | 2.14 |  | 井点降水工程
1.4.2.15 | 2.15 |  | 施工护栏
1.4.2.16 | 2.16 |  | 监测量控工程
1.5 |  |  | 园林绿化工程
1.5.1 | 1 |  | 绿色施工安全防护措施费
1.5.1.1 | WMSGCS000001 |  | 文明施工措施
1.5.1.2 | HJBHCS000001 |  | 环境保护措施
1.5.1.3 | LSSSCS000001 |  | 临时设施措施
1.5.1.4 | AQSCCS000001 |  | 安全生产措施
1.5.2 | 2 |  | 措施实施费用
1.5.2.1 | WMGDZJF00001 |  | 文明工地增加费
本页小计
措施项目清单计价表
工程名称：云浮市云安区高标准绿色粮食物资仓库建设工程（二期） |  | 标段：云浮市云安区高标准绿色粮食物资仓库建设工程（二期） |  |  | 第 5 页 共 5 页
序号 | 项目编码 |  | 项 目 名 称 | 工作内容 |  | 价格 （元） | 备注
1.5.2.2 | YJSGZJ000001 |  | 夜间施工增加费
1.5.2.3 | GGCSF0000001 |  | 赶工措施费
1.5.2.4 | 2.4 |  | 植物养护
1.5.2.4.1 | 050402001001 |  | 植物养护 | 草皮保养 机械灌溉 保养月数:12
1.5.2.4.2 | 050402001002 |  | 植物养护 | 1.乔木保养12个月 2.机械灌溉，胸径12内
1.5.2.4.3 | 050402001003 |  | 植物养护 | 1.灌木保养12个月 2.机械灌溉，冠幅120cm内
1.5.2.4.4 | 050403001001 |  | 树木支撑架
1.5.2.5 | 2.5 |  | 施工现场围挡和临时占地围档
1.5.2.6 | 2.6 |  | 施工围档照明
1.5.2.7 | 2.7 |  | 施工便道
1.5.2.8 | 2.8 |  | 样板引路
1.5.2.9 | 2.9 |  | 二次水平运输
1.5.2.10 | 2.10 |  | 垂直运输
1.5.2.11 | 2.11 |  | 坡地脚手架
1.5.2.12 | 2.12 |  | 树木保护
1.5.2.13 | 2.13 |  | 大型机械设备进出场及安拆
本页小计
合计 | [6 empty] | -
注:1.措施项目清单费用构成详见本标准表E.3.2，大型机械进出场及安拆费用组成见本标准表E.3.4。

## E.4.1 其他项目清单计价表
其他项目清单计价表
工程名称：云浮市云安区高标准绿色粮食物资仓库建设工程（二期） |  | 标段：云浮市云安区高标准绿色粮食物资仓库建设工程（二期） |  |  |  | 第 1 页 共 1 页
序号 | 项目名称 |  | 暂估（暂定）金额（元） | 结算（确定）金额（元） | 调整金额± （元） |  | 备注
1 | 暂列金额 |  | 1493254.42 |  |  |  | 详见本标准表E.4.2
2 | 专业工程暂估价 | [5 empty] | 详见本标准表E.4.3
3 | 计日工 | [5 empty] | 详见本标准表E.4.4
4 | 总承包服务费 | [5 empty] | 详见本标准表E.4.5
5 | 合同中约定的其他项目
YSBGF | 预算包干费
GSFDC | 概算幅度差
XNF | 消纳费
合 计 |  |  | 1493254.42 |  |  |  | -

## E.4.2 暂列金额明细表
暂列金额明细表
工程名称：云浮市云安区高标准绿色粮食物资仓库建设工程（二期） |  |  |  | 标段：云浮市云安区高标准绿色粮食物资仓库建设工程（二期） |  |  | 第 1 页 共 1 页
序号 | 项目名称 | 计算基础 | 费率（%） |  | 暂定金额 （元） | 确定金额（元） |  | 调整金额± (元) | 备注
1 | 合同价格调整暂列金额
2 | 未确定工程暂列金额 |  |  |  | 1493254.42
2.1 | 暂列金额 | 14932544.2 | 10 |  | 1493254.42
3 | 未确定服务暂列金额
3.1
4 | 未确定其他暂列金额
4.1
本页小计 |  | - | - |  | 1493254.42 |  |  |  | -
合 计 |  | - | - |  | 1493254.42 |  |  |  | -
注：1 本表由招标人填写“暂定金额”总额，采用费率计价方式计算暂定金额的，应分别填写“计算基础”“费率”,并计算填写“暂定金额”;采用总价计价方式计算暂定金额的，可直接填写“暂定金额”； 2 投标人应将上述暂定金额填写并计入投标总价； 3 结算时应按合同约定计算并填写“确定金额”；

## E.4.3 专业工程暂估价明细表
专业工程暂估价明细表
工程名称：云浮市云安区高标准绿色粮食物资仓库建设工程（二期） |  |  |  | 标段：云浮市云安区高标准绿色粮食物资仓库建设工程（二期） |  |  |  | 第 1 页 共 1 页
序号 | 专业工程名称 | 暂估金额（元） |  |  |  | 确认金额（元） |  |  | 调整金额±（元） | 备注
|  | 不含税价格 | 增值税 |  | 含税价格 | 不含税价格 | 增值税 | 含税价格
|  | A₁ | B₁ |  | C₁ | A₂ | B₂ | C₂ | D=C₂-C₁
本页小计
合计 | [9 empty] | -
注:本表"暂估金额"由招标人填写，投标人应将"暂估金额"填写并计入投标总价。结算时应合同约定的价格填写"确认金额"。

## E.4.4 计日工表
计日工表
工程名称：云浮市云安区高标准绿色粮食物资仓库建设工程（二期） |  |  |  | 标段：云浮市云安区高标准绿色粮食物资仓库建设工程（二期） |  |  |  | 第 1 页 共 1 页
编号 | 计日工名称 | 单位 | 暂定数量 |  | 实际数量 | 综合单价(元) | 合价（元） |  |  | 调整金额± (元)
[7 empty] | 暂定 |  | 实际
[7 empty] | A₁ |  | A₂ | B=A₂-A₁
1 | 人工
1.1
人工小计
2 | 材料
2.1
材料小计
3 | 施工机具
3.1
施工机具小计
总计
注：1 本表计日工名称、暂定数量应由招标人填写。编制最高投标限价时，单价应由招标人按有关计价规定确定；编制投标报价时，单价应由投标人自主报价，并按暂定数量计算合价计入投标总价中。 2 工程结算时，应按发承包双方确认的实际数量计算合价。发承包双方确认的实际数量详见表E.8.2。

## E.5.1 增值税计价表
增值税计价表
工程名称：云浮市云安区高标准绿色粮食物资仓库建设工程（二期） |  |  |  | 第 1 页 共 1 页
序号 | 项目名称 | 计算基础说明 | 计算基础 |  | 税率（%） | 金额（元）
1 | 增值税 | 分部分项工程费+措施项目费+其他项目费-专业工程暂估价 |  |  | 9
合计 | [5 empty] | 1651390.3

## G.1.1 发包人提供材料一览表
发包人提供材料一览表
工程名称：云浮市云安区高标准绿色粮食物资仓库建设工程（二期） |  | 标段：云浮市云安区高标准绿色粮食物资仓库建设工程（二期） |  |  |  |  | 第 1 页 共 1 页
序号 | 材料名称、规格、型号 |  | 单位 | 数量 | 单价（元） | 合价（元） |  | 有效损耗率（%） | 备注
本页小计 | [7 empty] | — | —
合 计 | [7 empty] | — | —

## G.2.1-1 承包人提供可调价主要材料表一
承包人提供可调价主要材料表一
(适用于价格信息调差法)
工程名称：云浮市云安区高标准绿色粮食物资仓库建设工程（二期） |  |  |  | 标段：云浮市云安区高标准绿色粮食物资仓库建设工程（二期） |  |  |  |  | 第 1 页 共 14 页
序号 | 名称、规格、型号 | 单位 | 数量 |  | 基准价 Co（元） | 投标报价 （元） | 风险幅度系数 r（%） | 价格信息Cᵢ（元） |  | 价差 ΔC（元） | 价差调整费用 ΔP（元）
1 | 汽油 (机械用)国Ⅲ93# | kg | 1.5288 |  | 9.73
2 | 热轧圆盘条 φ10以内 | t | 19.7669 |  | 3300
3 | 热轧圆盘条 φ10以内 | t | 0.1887 |  | 3300
4 | 热轧圆盘条 φ10以内 | t | 0.1486 |  | 3300
5 | 热轧圆盘条 φ12~25 | t | 5.2728 |  | 3300
6 | 热轧圆盘条 φ12~25 | t | 0.147 |  | 3300
7 | 热轧圆盘条 φ12~25 | t | 0.3884 |  | 3300
8 | 螺纹钢筋 φ25以内 | t | 10.4038 |  | 3150
9 | 螺纹钢筋 φ10以内 | t | 5.0898 |  | 3300
10 | 螺纹钢筋 φ10~25 | t | 21.8885 |  | 3150
11 | 螺纹钢筋 φ10~25 | t | 3.1826 |  | 3150
12 | 镀锌低碳钢丝 φ4.0 | kg | 30.0797 |  | 5.3
13 | 镀锌低碳钢丝 φ0.7~1.2 | kg | 154.128 |  | 6.1
14 | 镀锌低碳钢丝 φ0.7~1.2 | kg | 68.4606 |  | 6.1
15 | 镀锌低碳钢丝 φ1.2~2.5 | kg | 5.2653 |  | 5.4
16 | 镀锌低碳钢丝 φ1.2~2.5 | kg | 7.5338 |  | 5.4
17 | 镀锌低碳钢丝 φ2.5~4.0 | kg | 7.8703 |  | 5.3
18 | 圆钢 φ10以内 | t | 0.6579 |  | 3300
19 | 镀锌扁钢 综合 | kg | 1.5 |  | 3.3
20 | 镀锌扁钢 综合 | kg | 2.34 |  | 3.3
21 | 镀锌钢板 综合 | kg | 5.094 |  | 3.9
本页小计
注：1 本表仅适用于物价变化引起合同价格调整事件使用。其中，招标人填写序号、名称、规格、型号、 单位、基准价、风险幅度；投标人根据投标报价填写投标报价； 2 “数量”依据发承包双方在合同中明确的数量计算方式计算确定。
承包人提供可调价主要材料表一
(适用于价格信息调差法)
工程名称：云浮市云安区高标准绿色粮食物资仓库建设工程（二期） |  |  |  | 标段：云浮市云安区高标准绿色粮食物资仓库建设工程（二期） |  |  |  |  | 第 2 页 共 14 页
序号 | 名称、规格、型号 | 单位 | 数量 |  | 基准价 Co（元） | 投标报价 （元） | 风险幅度系数 r（%） | 价格信息Cᵢ（元） |  | 价差 ΔC（元） | 价差调整费用 ΔP（元）
22 | 土工布 | m2 | 2280.0837 |  | 2.2
23 | 土工布 | m2 | 13.7783 |  | 2.2
24 | 圆钉 50~75 | kg | 0.6765 |  | 5.1
25 | 圆钉 50~75 | kg | 437.2386 |  | 5.1
26 | 低碳钢焊条 综合 | kg | 71.258 |  | 5.8
27 | 铁件 综合 | kg | 405.9315 |  | 3.36
28 | 铁件 综合 | kg | 15.68 |  | 3.36
29 | 复合普通硅酸盐水泥 P.C 32.5 | t | 262.1693 |  | 340
30 | 复合普通硅酸盐水泥 P.C 32.5 | t | 2.0915 |  | 340
31 | 复合普通硅酸盐水泥 P.O 42.5 | kg | 0.47 |  | 0.32
32 | 中砂 | m3 | 3.874 |  | 130
33 | 中砂 回填 | m3 | 119.0688 |  | 130
34 | 块石 | m3 | 2.0286 |  | 83
35 | 石屑 | m3 | 2035.058 |  | 75
36 | 石屑 | m3 | 13.132 |  | 75
37 | 石屑 | m3 | 3447.2952 |  | 75
38 | 石屑 | m3 | 39.4507 |  | 75
39 | 熟耕土(松方) | m3 | 58.072 |  | 30
40 | 烧结粉煤灰砖 240×115×53 | 千块 | 1.0835 |  | 280
41 | 普通烧结砖 240×115×53 | 千块 | 9.6498 |  | 280
42 | 标准砖 240×115×53 | 千块 | 15.413 |  | 280
43 | 标准砖 240×115 | 千块 | 10.63 |  | 280
本页小计
注：1 本表仅适用于物价变化引起合同价格调整事件使用。其中，招标人填写序号、名称、规格、型号、 单位、基准价、风险幅度；投标人根据投标报价填写投标报价； 2 “数量”依据发承包双方在合同中明确的数量计算方式计算确定。
承包人提供可调价主要材料表一
(适用于价格信息调差法)
工程名称：云浮市云安区高标准绿色粮食物资仓库建设工程（二期） |  |  |  | 标段：云浮市云安区高标准绿色粮食物资仓库建设工程（二期） |  |  |  |  | 第 3 页 共 14 页
序号 | 名称、规格、型号 | 单位 | 数量 |  | 基准价 Co（元） | 投标报价 （元） | 风险幅度系数 r（%） | 价格信息Cᵢ（元） |  | 价差 ΔC（元） | 价差调整费用 ΔP（元）
×53
44 | MU20烧结页岩砖 240*120*90 | 千块 | 48.7423 |  | 615
45 | 板枋材 综合 | m3 | 3.9969 |  | 1200
46 | 板枋材 综合 | m3 | 0.0568 |  | 1200
47 | 松杂板枋材 | m3 | 0.7053 |  | 1200
48 | 松杂板枋材 | m3 | 0.3567 |  | 1200
49 | 松杂直边板 | m3 | 5.3148 |  | 1285
50 | 灰色纸皮外墙砖 45*95 | m2 | 2185.7733 |  | 21.13
51 | 酚醛红丹防锈漆 | kg | 555.331 |  | 13.85
52 | 石油沥青 60~100# | t | 2.0241 |  | 3150
53 | APP自粘改性沥青卷材 2mm | m2 | 473.7993 |  | 17
54 | APP自粘改性沥青卷材 3mm | m2 | 5508.8075 |  | 23
55 | 松节油 | kg | 155.3785 |  | 6
56 | 柴油 | t | 0.3347 |  | 8410
57 | 汽油 综合 | kg | 3.3075 |  | 9.73
58 | 隔离剂 | kg | 12.528 |  | 7.29
59 | 焊接钢管 DN20 | kg | 3.7514 |  | 3.38
60 | 焊接钢管 DN40 | m | 0.3382 |  | 12.3
61 | 橡胶管 综合 | m | 16.9062 |  | 9.34
62 | 钢筋混凝土管 D300 | m | 6.156 |  | 70.34
63 | 铜芯聚氯乙烯绝缘导线 BV-4mm2 | m | 23.8212 |  | 3.17
64 | 有机肥 | t | 36.8392 |  | 350
65 | 塑钢踏步 | kg | 129.38 |  | 6.49
本页小计
注：1 本表仅适用于物价变化引起合同价格调整事件使用。其中，招标人填写序号、名称、规格、型号、 单位、基准价、风险幅度；投标人根据投标报价填写投标报价； 2 “数量”依据发承包双方在合同中明确的数量计算方式计算确定。
承包人提供可调价主要材料表一
(适用于价格信息调差法)
工程名称：云浮市云安区高标准绿色粮食物资仓库建设工程（二期） |  |  |  | 标段：云浮市云安区高标准绿色粮食物资仓库建设工程（二期） |  |  |  |  | 第 4 页 共 14 页
序号 | 名称、规格、型号 | 单位 | 数量 |  | 基准价 Co（元） | 投标报价 （元） | 风险幅度系数 r（%） | 价格信息Cᵢ（元） |  | 价差 ΔC（元） | 价差调整费用 ΔP（元）
66 | 水 | m3 | 62.3115 |  | 3.9
67 | 电 | kW·h | 12.432 |  | 0.67
68 | 脚手架钢管 | kg | 4702.1484 |  | 2.88
69 | 木支撑 | m3 | 0.0112 |  | 1308.34
70 | 密目式阻燃安全网 | m2 | 805.9095 |  | 5.85
71 | 钢支撑 | kg | 141.8721 |  | 4
72 | 水泥砂浆 M5 | m3 | 13.8998 |  | 315
73 | 普通预拌混凝土 C15 | m3 | 3.264 |  | 305
74 | 普通预拌混凝土 C20 | m3 | 0.64 |  | 315
75 | 普通预拌混凝土 C30 | m3 | 0.64 |  | 335
76 | 普通预拌混凝土 碎石粒径综合考虑 C10 | m3 | 5.1106 |  | 295
77 | 普通预拌混凝土 碎石粒径综合考虑 C25 | m3 | 138.1882 |  | 325
78 | 普通预拌混凝土（泵送） 碎石粒径综合考虑 C25 | m3 | 6.9488 |  | 335
79 | 普通预拌混凝土 碎石粒径综合考虑 C25 | m3 | 83.8319 |  | 325
80 | 普通预拌混凝土 碎石粒径综合考虑 C30 | m3 | 2.1034 |  | 335
81 | 普通预拌混凝土（泵送） 混凝土强度等级:C35微膨胀，抗渗p6 | m3 | 1.8682 |  | 360
82 | 普通预拌混凝土（泵送） 碎石粒径 | m3 | 2.0193 |  | 360
本页小计
注：1 本表仅适用于物价变化引起合同价格调整事件使用。其中，招标人填写序号、名称、规格、型号、 单位、基准价、风险幅度；投标人根据投标报价填写投标报价； 2 “数量”依据发承包双方在合同中明确的数量计算方式计算确定。
承包人提供可调价主要材料表一
(适用于价格信息调差法)
工程名称：云浮市云安区高标准绿色粮食物资仓库建设工程（二期） |  |  |  | 标段：云浮市云安区高标准绿色粮食物资仓库建设工程（二期） |  |  |  |  | 第 5 页 共 14 页
序号 | 名称、规格、型号 | 单位 | 数量 |  | 基准价 Co（元） | 投标报价 （元） | 风险幅度系数 r（%） | 价格信息Cᵢ（元） |  | 价差 ΔC（元） | 价差调整费用 ΔP（元）
综合考虑 C35 抗渗P6
83 | 普通预拌混凝土 碎石粒径综合考虑 C35 | m3 | 1592.5005 |  | 350
84 | 湿拌砌筑砂浆 砌筑灰缝≥5mm M7.5 | m3 | 5.5174 |  | 320
85 | 湿拌砌筑砂浆 砌筑灰缝≥5mm M7.5 | m3 | 0.6459 |  | 320
86 | 湿拌砌筑砂浆 砌筑灰缝≥5mm M10 | m3 | 6.644 |  | 325
87 | 湿拌抹灰砂浆 一次抹灰厚度≥5mm M20 | m3 | 3.2976 |  | 350
88 | 湿拌地面砂浆 地面普通找平 M15 | m3 | 1.3369 |  | 335
89 | 湿拌防水砂浆：P6 用于抗渗压力要求的工程部位 M20 | m3 | 0.1294 |  | 410
90 | 橡胶圈 Φ200 | 个 | 121.2804 |  | 10
91 | 煤焦油沥清漆 L01-17 | kg | 20.02 |  | 10.81
92 | 镀锌钢管SC150 | m | 97.9942 |  | 73.6
93 | 镀锌钢管SC100 | m | 119.7375 |  | 43.4
94 | 镀锌钢管 SC25 | m | 1212.619 |  | 8.8
95 | PE塑料管 DN15 | m | 275.553 |  | 1.66
96 | PE塑料管 DN25 | m | 25.2756 |  | 1.87
97 | PE塑料管 DN32 | m | 11.5464 |  | 4.17
98 | PE塑料管 DN50 | m | 435.5706 |  | 4.76
本页小计
注：1 本表仅适用于物价变化引起合同价格调整事件使用。其中，招标人填写序号、名称、规格、型号、 单位、基准价、风险幅度；投标人根据投标报价填写投标报价； 2 “数量”依据发承包双方在合同中明确的数量计算方式计算确定。
承包人提供可调价主要材料表一
(适用于价格信息调差法)
工程名称：云浮市云安区高标准绿色粮食物资仓库建设工程（二期） |  |  |  | 标段：云浮市云安区高标准绿色粮食物资仓库建设工程（二期） |  |  |  |  | 第 6 页 共 14 页
序号 | 名称、规格、型号 | 单位 | 数量 |  | 基准价 Co（元） | 投标报价 （元） | 风险幅度系数 r（%） | 价格信息Cᵢ（元） |  | 价差 ΔC（元） | 价差调整费用 ΔP（元）
99 | PE塑料管 DN20 | m | 60.0882 |  | 1.7
100 | HDPE双壁波纹管 环刚度4 Φ225 | m | 44.6824 |  | 31.72
101 | HDPE双壁波纹管 环刚度8 Φ225 | m | 549.945 |  | 48.08
102 | 钢丝骨架PE复合管 1.6MPa DN50 | m | 425.952 |  | 19.42
103 | 钢丝骨架PE复合管 1.6MPa DN20 | m | 269.28 |  | 10.42
104 | 钢丝骨架PE复合管 1.6MPa DN25 | m | 164.22 |  | 13.02
105 | 钢丝骨架PE复合管1.6MPa DN100 | m | 65.975 |  | 62.14
106 | 钢丝骨架PE复合管1.6MPa DN200 | m | 390.7547 |  | 146.7
107 | 钢丝骨架PE复合管1.6MPa DN65 | m | 40.3767 |  | 25.14
108 | 钢丝骨架PE复合管1.6MPa DN150 | m | 13.8954 |  | 76.89
109 | Ⅱ级钢筋混凝土排水管(承插口) Φ300 | m | 118.9477 |  | 70.34
110 | Ⅱ级钢筋混凝土排水管(承插口) Φ400 | m | 229.1488 |  | 85.48
111 | Ⅱ级钢筋混凝土排水管(承插口) Φ500 | m | 50.3687 |  | 109.39
112 | Ⅱ级钢筋混凝土排水管(承插口) Φ600 | m | 78.5982 |  | 154.85
113 | Ⅱ级钢筋混凝土排水管(承插口) Φ800 | m | 66.6499 |  | 256.72
114 | 活接头 | 个 | 2.02 |  | 0.95
115 | 室外塑料给水管热熔管件 DN15 | 个 | 76.4525 |  | 0.29
本页小计
注：1 本表仅适用于物价变化引起合同价格调整事件使用。其中，招标人填写序号、名称、规格、型号、 单位、基准价、风险幅度；投标人根据投标报价填写投标报价； 2 “数量”依据发承包双方在合同中明确的数量计算方式计算确定。
承包人提供可调价主要材料表一
(适用于价格信息调差法)
工程名称：云浮市云安区高标准绿色粮食物资仓库建设工程（二期） |  |  |  | 标段：云浮市云安区高标准绿色粮食物资仓库建设工程（二期） |  |  |  |  | 第 7 页 共 14 页
序号 | 名称、规格、型号 | 单位 | 数量 |  | 基准价 Co（元） | 投标报价 （元） | 风险幅度系数 r（%） | 价格信息Cᵢ（元） |  | 价差 ΔC（元） | 价差调整费用 ΔP（元）
116 | 室外塑料给水管热熔管件 DN20 | 个 | 16.6715 |  | 0.44
117 | 室外塑料给水管热熔管件 DN25 | 个 | 7.0127 |  | 0.79
118 | 室外塑料给水管热熔管件 DN32 | 个 | 3.3507 |  | 1.33
119 | 室外塑料给水管热熔管件 DN50 | 个 | 119.9954 |  | 4.12
120 | 给水室外钢骨架塑料复合管电熔管件 DN50 | 个 | 117.3456 |  | 10.52
121 | 给水室外钢骨架塑料复合管电熔管件 DN20 | 个 | 74.712 |  | 3.49
122 | 给水室外钢骨架塑料复合管电熔管件 DN25 | 个 | 45.563 |  | 4.84
123 | 给水室外钢骨架塑料复合管电熔管件 DN65 | 个 | 11.1782 |  | 11.33
124 | 给水室外钢骨架塑料复合管电熔管件 DN100 | 个 | 17.745 |  | 21.88
125 | 给水室外钢骨架塑料复合管电熔管件 DN150 | 个 | 2.3821 |  | 42.02
126 | 给水室外钢骨架塑料复合管电熔管件 DN200 | 个 | 66.9865 |  | 62.16
127 | 铸铁法兰闸阀 Z45T-10 DN100明杆 | 个 | 3 |  | 185
128 | 铸铁法兰闸阀 Z45T-10 DN200明杆 | 个 | 5 |  | 560
129 | 截止阀DN50 | 个 | 3 |  | 57.62
130 | 闸阀 DN150 | 个 | 2 |  | 360
131 | 电磁阀控制器DN50 | 个 | 1.01 |  | 265.49
本页小计
注：1 本表仅适用于物价变化引起合同价格调整事件使用。其中，招标人填写序号、名称、规格、型号、 单位、基准价、风险幅度；投标人根据投标报价填写投标报价； 2 “数量”依据发承包双方在合同中明确的数量计算方式计算确定。
承包人提供可调价主要材料表一
(适用于价格信息调差法)
工程名称：云浮市云安区高标准绿色粮食物资仓库建设工程（二期） |  |  |  | 标段：云浮市云安区高标准绿色粮食物资仓库建设工程（二期） |  |  |  |  | 第 8 页 共 14 页
序号 | 名称、规格、型号 | 单位 | 数量 |  | 基准价 Co（元） | 投标报价 （元） | 风险幅度系数 r（%） | 价格信息Cᵢ（元） |  | 价差 ΔC（元） | 价差调整费用 ΔP（元）
132 | 钢板平焊法兰 DN100 | 副 | 3 |  | 76.4
133 | 钢板平焊法兰 DN200 | 副 | 5 |  | 171
134 | 钢板平焊法兰 DN50 | 副 | 3 |  | 38.6
135 | 钢板平焊法兰 DN150 | 副 | 2 |  | 115.2
136 | 室外消火栓 | 套 | 1 |  | 580
137 | 自动喷灌喷头 φ15 | 个 | 87.87 |  | 19.91
138 | LED投光灯100w，色温5000k，光通量8000Lm | 套 | 26.26 |  | 107.96
139 | 6m庭院灯 | 套 | 9.09 |  | 1636
140 | φ18不锈钢圆钢 | m | 99.4245 |  | 7.5
141 | 铜芯绝缘电力电缆 ZC-YJV-1kv-3x4 | m | 1237.25 |  | 12.88
142 | ZC-YJV-5*16 | m | 31.0272 |  | 69.4
143 | 电缆ZC-YJV-4*240 | m | 182.6383 |  | 770.05
144 | 电缆终端头ZC-YJV-4*240 | 套 | 3.06 |  | 53.85
145 | 细叶榕 胸径9~10cm 冠幅1.5-2m 苗高4-5m | 株 | 44.72 |  | 235
146 | 四季桂花 苗高1.5m，冠幅0.9m | 丛 | 11.44 |  | 66.57
147 | 红继木球 苗高：1~1.2m，冠幅1~1.2m | 丛 | 19.76 |  | 80
148 | 台湾草 件装 30cm×30cm/件 | m2 | 2545.8405 |  | 7.5
149 | 井环盖、井座 铸铁φ770 | 套 | 13 |  | 230
150 | 球墨铸铁防盗井盖 | 套 | 22 |  | 260
本页小计
注：1 本表仅适用于物价变化引起合同价格调整事件使用。其中，招标人填写序号、名称、规格、型号、 单位、基准价、风险幅度；投标人根据投标报价填写投标报价； 2 “数量”依据发承包双方在合同中明确的数量计算方式计算确定。
承包人提供可调价主要材料表一
(适用于价格信息调差法)
工程名称：云浮市云安区高标准绿色粮食物资仓库建设工程（二期） |  |  |  | 标段：云浮市云安区高标准绿色粮食物资仓库建设工程（二期） |  |  |  |  | 第 9 页 共 14 页
序号 | 名称、规格、型号 | 单位 | 数量 |  | 基准价 Co（元） | 投标报价 （元） | 风险幅度系数 r（%） | 价格信息Cᵢ（元） |  | 价差 ΔC（元） | 价差调整费用 ΔP（元）
DN700
151 | 铸铁井盖、井座 φ700~φ800 | 套 | 12 |  | 230
152 | 花岗岩侧石 500*300*150mm | m | 215.383 |  | 99.63
153 | 角钢接地极5x50x2500 | 根 | 9.45 |  | 54.42
154 | 路灯照明配电箱 12位元件 | 台 | 1 |  | 4512
155 | C25商品普通混凝土 C25 | m3 | 4.536 |  | 325
156 | 预制钢筋混凝土井筒 | 块 | 32.32 |  | 309.73
157 | 铸铁井箅 400*600 | 块 | 32 |  | 109
158 | φ700，H=420mm预制井筒 | 座 | 22 |  | 165.9
159 | 柴油 (机械用)0# | kg |  |  | 7.87
160 | 柴油 (机械用)0# | kg |  |  | 6.88
161 | 水 | m3 |  |  | 4.18
162 | 汽油 (机械用)国Ⅲ93# | kg |  |  | 7.74
163 | 白色硅酸盐水泥 32.5 | t |  |  | 485
164 | 中砂 | m3 |  |  | 110
165 | 烧结粉煤灰砖 240×115×53 | 千块 |  |  | 279.18
166 | 纸皮外墙砖 300×300 | m2 |  |  | 29.91
167 | 松节油 | kg |  |  | 7.3
168 | 白乳胶 20% | kg |  |  | 6.13
169 | 普通预拌混凝土 碎石粒径综合考虑 C15 | m3 |  |  | 340
170 | 湿拌砌筑砂浆 砌筑灰缝≥5mm M5 | m3 |  |  | 315
本页小计
注：1 本表仅适用于物价变化引起合同价格调整事件使用。其中，招标人填写序号、名称、规格、型号、 单位、基准价、风险幅度；投标人根据投标报价填写投标报价； 2 “数量”依据发承包双方在合同中明确的数量计算方式计算确定。
承包人提供可调价主要材料表一
(适用于价格信息调差法)
工程名称：云浮市云安区高标准绿色粮食物资仓库建设工程（二期） |  |  |  | 标段：云浮市云安区高标准绿色粮食物资仓库建设工程（二期） |  |  |  |  | 第 10 页 共 14 页
序号 | 名称、规格、型号 | 单位 | 数量 |  | 基准价 Co（元） | 投标报价 （元） | 风险幅度系数 r（%） | 价格信息Cᵢ（元） |  | 价差 ΔC（元） | 价差调整费用 ΔP（元）
171 | 湿拌砌筑砂浆 砌筑灰缝≥5mm M7.5 | m3 |  |  | 370
172 | 封铅 含铅65% 含锡35% | kg |  |  | 41.56
173 | 汽油 综合 | kg |  |  | 8.12
174 | 镀锌大灯泡抱箍连压板 | 副 |  |  | 0
175 | 飞保险(羊角熔断器) 10A | 个 |  |  | 0
176 | 100wLED灯，色温5000k，光通量8000Lm | 套 |  |  | 977.42
177 | 金属灯杆6米 | 根 |  |  | 1023.59
178 | 热塑标线底漆 | kg |  |  | 9.7
179 | 热熔标线涂料 | kg |  |  | 3.49
180 | 液化石油气 | m3 |  |  | 0
181 | 反光材料(玻璃珠) | kg |  |  | 4.27
182 | 螺纹钢筋 φ10~25 | t |  |  | 3000
183 | 镀锌低碳钢丝 φ2.5~4.0 | kg |  |  | 4.54
184 | 中砂 回填 | m3 |  |  | 136
185 | 标准砖 240×115×53 | 千块 |  |  | 310
186 | 防水粉 | kg |  |  | 2.8
187 | 酒精 | kg |  |  | 0
188 | 焊接钢管 DN20 | kg |  |  | 3.45
189 | 橡胶管 综合 | m |  |  | 0
190 | 镀锌外接头 DN25 | 个 |  |  | 0
191 | 镀锌丝堵 DN15(堵头) | 个 |  |  | 0
192 | 水 | m3 |  |  | 3.9
193 | 普通预拌混凝土 碎石粒径综合考虑 | m3 |  |  | 310
本页小计
注：1 本表仅适用于物价变化引起合同价格调整事件使用。其中，招标人填写序号、名称、规格、型号、 单位、基准价、风险幅度；投标人根据投标报价填写投标报价； 2 “数量”依据发承包双方在合同中明确的数量计算方式计算确定。
承包人提供可调价主要材料表一
(适用于价格信息调差法)
工程名称：云浮市云安区高标准绿色粮食物资仓库建设工程（二期） |  |  |  | 标段：云浮市云安区高标准绿色粮食物资仓库建设工程（二期） |  |  |  |  | 第 11 页 共 14 页
序号 | 名称、规格、型号 | 单位 | 数量 |  | 基准价 Co（元） | 投标报价 （元） | 风险幅度系数 r（%） | 价格信息Cᵢ（元） |  | 价差 ΔC（元） | 价差调整费用 ΔP（元）
C15
194 | 普通预拌混凝土 碎石粒径综合考虑 C15 | m3 |  |  | 310
195 | 普通预拌混凝土 碎石粒径综合考虑 C20 | m3 |  |  | 325
196 | 普通预拌混凝土 碎石粒径综合考虑 C25 | m3 |  |  | 360
197 | 普通预拌混凝土 碎石粒径综合考虑 C30 | m3 |  |  | 370
198 | 普通预拌混凝土 碎石粒径综合考虑 C30 | m3 |  |  | 355
199 | 湿拌地面砂浆 地面普通找平 M15 | m3 |  |  | 385
200 | 镀锌钢管 DN25*3.2 | m |  |  | 11.04
201 | HDPE双壁波纹管 环刚度8 Φ200 | m |  |  | 31.5
202 | 钢丝骨架PE复合加强管 φ50 | m |  |  | 26.04
203 | 钢丝骨架PE复合管1.6MPa φ100 | m |  |  | 46.46
204 | 钢丝骨架PE复合管1.6MPa φ200 | m |  |  | 152.81
205 | 钢丝骨架PE复合管1.6MPa φ65 | m |  |  | 31.37
206 | 钢丝骨架PE复合管 1.6MPa φ20 | m |  |  | 10.42
207 | 钢丝骨架PE复合管 1.6MPa φ25 | m |  |  | 13.02
208 | 钢丝骨架PE复合加强管 φ20 | m |  |  | 10.42
209 | 钢丝骨架PE复合管 1.6MPa φ50 | m |  |  | 26.04
本页小计
注：1 本表仅适用于物价变化引起合同价格调整事件使用。其中，招标人填写序号、名称、规格、型号、 单位、基准价、风险幅度；投标人根据投标报价填写投标报价； 2 “数量”依据发承包双方在合同中明确的数量计算方式计算确定。
承包人提供可调价主要材料表一
(适用于价格信息调差法)
工程名称：云浮市云安区高标准绿色粮食物资仓库建设工程（二期） |  |  |  | 标段：云浮市云安区高标准绿色粮食物资仓库建设工程（二期） |  |  |  |  | 第 12 页 共 14 页
序号 | 名称、规格、型号 | 单位 | 数量 |  | 基准价 Co（元） | 投标报价 （元） | 风险幅度系数 r（%） | 价格信息Cᵢ（元） |  | 价差 ΔC（元） | 价差调整费用 ΔP（元）
210 | 钢丝骨架PE复合加强管 φ15 | m |  |  | 7.81
211 | 钢丝骨架PE复合加强管 φ25 | m |  |  | 13.02
212 | 钢丝骨架PE复合加强管 φ32 | m |  |  | 16.67
213 | 钢丝骨架PE复合管1.6MPa φ150 | m |  |  | 66.11
214 | 给水室外钢骨架塑料复合管电熔管件 φ25 | 个 |  |  | 4.84
215 | 给水室外钢骨架塑料复合管电熔管件 φ50 | 个 |  |  | 25.37
216 | 给水室外钢骨架塑料复合管电熔管件 φ15 | 个 |  |  | 2.73
217 | 给水室外钢骨架塑料复合管电熔管件 φ32 | 个 |  |  | 8.06
218 | 给水室外钢骨架塑料复合管电熔管件 φ100 | 个 |  |  | 185.09
219 | 给水室外钢骨架塑料复合管电熔管件 φ150 | 个 |  |  | 268.39
220 | 给水室外钢骨架塑料复合管电熔管件 φ200 | 个 |  |  | 402.57
221 | 给水室外钢骨架塑料复合管电熔管件 φ65 | 个 |  |  | 47.83
222 | 自动喷灌喷头 φ15 | 个 |  |  | 13.96
223 | 铸铁圆井盖座 DN700 重型(3cm厚) 128kg 带防盗 | 套 |  |  | 380
224 | 球墨铸铁圆井盖座 | 套 |  |  | 387.51
本页小计
注：1 本表仅适用于物价变化引起合同价格调整事件使用。其中，招标人填写序号、名称、规格、型号、 单位、基准价、风险幅度；投标人根据投标报价填写投标报价； 2 “数量”依据发承包双方在合同中明确的数量计算方式计算确定。
承包人提供可调价主要材料表一
(适用于价格信息调差法)
工程名称：云浮市云安区高标准绿色粮食物资仓库建设工程（二期） |  |  |  | 标段：云浮市云安区高标准绿色粮食物资仓库建设工程（二期） |  |  |  |  | 第 13 页 共 14 页
序号 | 名称、规格、型号 | 单位 | 数量 |  | 基准价 Co（元） | 投标报价 （元） | 风险幅度系数 r（%） | 价格信息Cᵢ（元） |  | 价差 ΔC（元） | 价差调整费用 ΔP（元）
φ700 承重2吨
225 | 球墨铸铁雨水篦子 400×600 | 套 |  |  | 120
226 | 汽油 (机械用)国Ⅲ93# | kg |  |  | 8.9
227 | 普通预拌混凝土（泵送） 碎石粒径综合考虑 C25 | m3 |  |  | 335
228 | 人工费 | 元 | 3632434.5673 |  | 0.99
229 | 水 | m3 | 2052.5872 |  | 3.9
230 | 电 (机械用) | kW·h | 50098.9437 |  | 0.67
231 | 维护费 | 元 | 43527.9618 |  | 1
232 | 安拆费 | 元 | 13452.36 |  | 1
233 | 折旧费 | 元 | 67207.5223 |  | 1
234 | 普通预拌混凝土 碎石粒径综合考虑 C30 | m3 |  |  | 355
235 | 机上人工 | 工日 | 433.8646 |  | 227.7
236 | 柴油 (机械用)0# | kg | 10470.2101 |  | 8.41
237 | 松杂板枋材 | m3 | 92.0543 |  | 1200
238 | 复合普通硅酸盐水泥 P.C 32.5 | t | 134.3509 |  | 340
239 | 圆钉 50~75 | kg | 1102.3053 |  | 5.1
240 | 湿拌砌筑砂浆 砌筑灰缝≥5mm M10 | m3 | 167.7873 |  | 325
241 | 中砂 | m3 | 1008.7884 |  | 130
242 | 毛石 综合 | m3 | 1827.8 |  | 95
本页小计
注：1 本表仅适用于物价变化引起合同价格调整事件使用。其中，招标人填写序号、名称、规格、型号、 单位、基准价、风险幅度；投标人根据投标报价填写投标报价； 2 “数量”依据发承包双方在合同中明确的数量计算方式计算确定。
承包人提供可调价主要材料表一
(适用于价格信息调差法)
工程名称：云浮市云安区高标准绿色粮食物资仓库建设工程（二期） |  |  |  | 标段：云浮市云安区高标准绿色粮食物资仓库建设工程（二期） |  |  |  |  | 第 14 页 共 14 页
序号 | 名称、规格、型号 | 单位 | 数量 |  | 基准价 Co（元） | 投标报价 （元） | 风险幅度系数 r（%） | 价格信息Cᵢ（元） |  | 价差 ΔC（元） | 价差调整费用 ΔP（元）
052
243 | 检修费 | 元 | 15615.4652 |  | 1
本页小计
合计
注：1 本表仅适用于物价变化引起合同价格调整事件使用。其中，招标人填写序号、名称、规格、型号、 单位、基准价、风险幅度；投标人根据投标报价填写投标报价； 2 “数量”依据发承包双方在合同中明确的数量计算方式计算确定。