## 单位工程汇总表
单位工程投标报价汇总表
工程名称: | 郁南县南江口镇供水、污水管网及市政基础设施建设项目（三期工程）-水厂提升及抢险土方工程（储水池及土方）安装 |  |  | 标段： | 第1页, 共18页
序号 |  | 汇总内容 | 金额(元) |  | 其中：暂估价(元)
1 |  | 分部分项工程费
1.1 |  | 电气设备安装工程
1.2 |  | 自动化控制仪表安装工程
1.3 |  | 给排水、采暖、燃气工程
2 |  | 措施项目费
2.1 |  | 绿色施工安全防护措施费 | 5756.29
2.2 |  | 其他措施项目费
3 |  | 其他项目费
3.1 |  | 暂列金额 | 4826.35
3.2 |  | 暂估价
3.3 |  | 计日工
3.4 |  | 总承包服务费
3.5 |  | 索赔费用
3.6 |  | 现场签证费用
3.7 |  | 预算包干费
3.8 |  | 工程优质费
3.9 |  | 消纳费
3.10 |  | 其他费用
4 |  | 规费
5 |  | 税前工程造价
6 |  | 增值税销项税额
7 |  | 工程造价
8 |  | 其中：人工费
投标报价合计

## 分部分项工程和单价措施项目清单与计价表(格式三)
分部分项工程和单价措施项目清单与计价表
工程名称: |  | 郁南县南江口镇供水、污水管网及市政基础设施建设项目（三期工程）-水厂提升及抢险土方工程（储水池及土方）安装 |  |  | 标段： |  |  | 第2页, 共18页
序号 | 项目编码 |  | 项目名称 | 项目特征描述 | 计量 单位 | 工程量 | 金额(元)
[7 empty] | 综合单价 |  | 合价 | 其中
暂估价
电气设备安装工程
1 | 030404016001 |  | 控制箱 | 1、控制设备及低压电器安装 控制箱安装 落地式 2、电动蝶阀现场控制箱 07AC01 550*500*300 | 台 | 1
2 | 030408001001 |  | 电力电缆 | 1、铜芯电力电缆敷设 电缆(截面mm2以下) 10 2、铜芯电缆 YJV-5*6mm2 | m | 80.00
3 | 030408001002 |  | 电力电缆 | 1、铜芯电力电缆敷设 电缆(截面mm2以下) 10 2、铜芯电缆 YJV-4*2.5mm2 | m | 40.00
4 | 030408001003 |  | 电力电缆 | 1、铜芯电力电缆敷设 电缆(截面mm2以下) 10 2、铜芯电缆 YJV-8*1.5mm2 | m | 40.00
5 | 030408002001 |  | 控制电缆 | 1、塑料控制电缆敷设 电缆(芯以下) 6 2、控制电缆 KVVP-3*1.5 | m | 660.00
6 | 030408002002 |  | 控制电缆 | 1、塑料控制电缆敷设 电缆(芯以下) 6 2、控制电缆 DJYVP-2*2*1.5 | m | 120.00
7 | 030408002003 |  | 控制电缆 | 1、塑料控制电缆敷设 电缆(芯以下) 6 2、信号电缆 | m | 5.00
本页小计
分部分项工程和单价措施项目清单与计价表
工程名称: |  | 郁南县南江口镇供水、污水管网及市政基础设施建设项目（三期工程）-水厂提升及抢险土方工程（储水池及土方）安装 |  |  | 标段： |  |  | 第3页, 共18页
序号 | 项目编码 |  | 项目名称 | 项目特征描述 | 计量 单位 | 工程量 | 金额(元)
[7 empty] | 综合单价 |  | 合价 | 其中
暂估价
8 | 030411001002 |  | 配管 | 1、镀锌电线管砖、混凝土结构暗配 公称直径(mm以内) 32 2、镀锌电线管 DN32 | m | 37.00
9 | 030411001003 |  | 配管 | 1、镀锌电线管砖、混凝土结构暗配 公称直径(mm以内) 25 2、镀锌电线管 DN25 | m | 40.00
分部小计
自动化控制仪表安装工程
10 | 030601004001 |  | 流量仪表 | 1、电磁流量计 | 台 | 1
11 | 031003016002 |  | 浮标液面计 | 1、超声波液位计 | 组 | 1
12 | 030601004002 |  | 流量仪表 | 1、电磁流量变送器 | 台 | 1
分部小计
给排水、采暖、燃气工程
13 | 040501002001 |  | 钢管 | 1、给水工程 碳素钢板卷管安装 管外径×壁厚 D530*12 2、钢管 D530*12 | m | 12.00
14 | 040501002002 |  | 钢管 | 1、给水工程 碳素钢板卷管安装 管外径×壁厚 D219*6 2、钢管 D219*6 | m
15 | 040501002005 |  | 钢管 | 1、给水工程 碳钢管安装 公称直径200mm以内 2、通风管 DN200 | m | 7.20
本页小计
分部分项工程和单价措施项目清单与计价表
工程名称: |  | 郁南县南江口镇供水、污水管网及市政基础设施建设项目（三期工程）-水厂提升及抢险土方工程（储水池及土方）安装 |  |  | 标段： |  |  | 第4页, 共18页
序号 | 项目编码 |  | 项目名称 | 项目特征描述 | 计量 单位 | 工程量 | 金额(元)
[7 empty] | 综合单价 |  | 合价 | 其中
暂估价
16 | 040501002004 |  | 钢管 | 1、给水工程 碳钢管安装 公称直径50mm以内 2、钢管 DN25 | m
17 | 040501004001 |  | 塑料管 | 1、双壁波纹管安装[PVC-U或HDPE](承插式胶圈接口) 管径 DN200 2、橡胶圈 DN200 3、双壁波纹管 DN200 | m | 30.00
18 | 031003001001 |  | 螺纹阀门 | 1、阀门安装 公称直径(mm以内) 25 2、手动球阀 DN25，不锈钢 | 个 | 1
19 | 031003001002 |  | 螺纹阀门 | 1、阀门安装 公称直径(mm以内) 25 2、电磁阀 DN25 | 个 | 1
20 | 030703013001 |  | 不锈钢风帽 | 1、不锈钢风帽φ1100 | 个 | 8
21 | 031003016001 |  | 浮标液面计 | 1、浮标液面计安装 FQ-Ⅱ型 2、液位计 DN300 L=900mm | 组 | 1
22 | 031003011001 |  | 法兰 | 1、碳钢法兰安装(焊接) 公称直径(mm以内) 500 2、碳钢平焊法兰 钢制法兰 DN500 | 副 | 6
23 | 040501002003 |  | 钢管 | 1、给水工程 碳钢管安装 公称直径500mm 2、钢管 DN500 | m | 31.00
本页小计
分部分项工程和单价措施项目清单与计价表
工程名称: |  | 郁南县南江口镇供水、污水管网及市政基础设施建设项目（三期工程）-水厂提升及抢险土方工程（储水池及土方）安装 |  |  | 标段： |  |  | 第5页, 共18页
序号 | 项目编码 |  | 项目名称 | 项目特征描述 | 计量 单位 | 工程量 | 金额(元)
[7 empty] | 综合单价 |  | 合价 | 其中
暂估价
24 | 040502002001 |  | 钢管管件制作、安装 | 1、焊接弯头制作(30°)、异径管制作 管外径×壁厚 D530*770 2、钢喇叭口 D530*770 | 个 | 1
25 | 040503004001 |  | 金属吊架制作、安装 | 1、变送器支撑钢管 DN50 | m | 1.50
26 | 040502008001 |  | 套管制作、安装 | 1、刚性防水套管制作 公称直径DN500 2、钢性防水套管 DN500 | 个 | 3
27 | 040501004002 |  | 塑料管 | 1、塑料管安装(粘接) 管外径25mm以内 2、塑料管 DN25 3、管道闭水试验 管径 DN25 | m | 50.00
28 | 040502005002 |  | 阀门 | 1、蝶阀安装 2、手动蝶阀 DN200，1.0MPa | 个 | 1
29 | 040502005003 |  | 阀门 | 1、蝶阀安装 2、电动蝶阀 DN500，1.0MPa,1.1kw | 个 | 1
分部小计
措施项目
| AQFHWMSG |  | 绿色施工安全防护措施费
30 | SGXCWDHLSZDWD001 |  | 施工现场围挡和临时占地围挡 |  | 项 | 1
31 | SGWDZM001 |  | 施工围档照明 |  | 项 | 1
本页小计
分部分项工程和单价措施项目清单与计价表
工程名称: |  | 郁南县南江口镇供水、污水管网及市政基础设施建设项目（三期工程）-水厂提升及抢险土方工程（储水池及土方）安装 |  |  | 标段： |  |  | 第6页, 共18页
序号 | 项目编码 |  | 项目名称 | 项目特征描述 | 计量 单位 | 工程量 | 金额(元)
[7 empty] | 综合单价 |  | 合价 | 其中
暂估价
32 | SGBD001 |  | 施工便道 |  | 项 | 1
33 | FCJZLSSGFHP001 |  | 防尘降噪绿色施工防护棚 |  | 项 | 1
34 | YBYL001 |  | 样板引路 |  | 项 | 1
分部小计
| QTCSF |  | 其他措施项目费
35 | 031301010001 |  | 安装与生产同时进行施工增加 |  | 项 | 1
36 | 031301011001 |  | 在有害身体健康环境中施工增加 |  | 项 | 1
37 | 031301017001 |  | 脚手架搭拆 |  | 项 | 1
38 | 031302003001 |  | 非夜间施工增加 |  | 项 | 1
39 | 031302007001 |  | 高层施工增加 |  | 项 | 1
40 | DXGXJCJXF001 |  | 地下管线交叉降效费 |  | 项 | 1
41 | 031301018001 |  | 其他措施 |  | 项 | 1
分部小计
措施项目小计
本页小计
合 计

## 综合单价分析表(一)
综合单价分析表(一)
工程名称: | 郁南县南江口镇供水、污水管网及市政基础设施建设项目（三期工程）-水厂提升及抢险土方工程（储水池及土方）安装 | [7 empty] | 标段: |  |  | 第7页, 共18页
项目编码 |  | 项目名称 | [6 empty] | 计量单位 |  |  | 清单工程量
清单综合单价组成明细
定额编号 | 定额名称 |  | 定额 单位 | 数量 | 单价 |  |  |  |  | 合价
[5 empty] | 人工费 | 材料费 | 机械费 | 管理费 和利润 |  | 人工费 | 材料费 |  | 机械费 | 管理费 和利润
人工单价 |  |  | 小 计
未计价材料费
清单项目综合单价
材料费明细 | 主要材料名称、规格、型号 | [5 empty] | 单位 | 数量 |  | 单价(元) | 合价(元) |  | 暂估单价 (元) | 暂估合价 (元)
| 其他材料费 | [8 empty] | — |  |  | —
| 材料费小计 | [8 empty] | — |  |  | —

## 总价措施项目清单与计价表
总价措施项目清单与计价表
工程名称: |  | 郁南县南江口镇供水、污水管网及市政基础设施建设项目（三期工程）-水厂提升及抢险土方工程（储水池及土方）安装 |  |  |  |  | 标段： |  | 第8页, 共18页
序号 | 项目编码 |  | 项目名称 | 计算基础 | 费率 (%) |  | 金额 (元) | 调整费率 (%) | 调整后金额 (元) | 备注
1 | AQFHWMSG |  | 绿色施工安全防护措施费
1.1 | AXSJSCSXMF |  | 按系数计算的绿色施工安全防护措施费
1.1.1 | 031302001001 |  | 按系数计算的绿色施工安全防护措施费(包括绿色施工、临时设施、安全施工和用工实名管理) | 分部分项人工费+分部分项机具费 | 35.77 |  |  |  |  | 以分部分项工程的人工费与施工机具费之和的35.77%计算
小计
2 | QTCSF |  | 其他措施项目费
2.1 | 粤031302008001 |  | 赶工措施费 | (1-工期系数)*(分部分项人工费+分部分项机具费) | 34.40
2.2 | 031302002001 |  | 夜间施工增加 | 夜间施工人工费 | 20.00 |  |  |  |  | 按夜间施工项目人工的20%计算
2.3 | JTGCSGZJF001 |  | 交通干扰工程施工增加费 | [6 empty] | 在行人车辆通行的市政道路上施工所发生的施工降效费用，按在市政道路上施工项目人工费的10.00%计算（在小区内和交通全封闭的道路施工时不能计算）
编制人（造价人员）： | [5 empty] | 复核人（造价工程师）：
总价措施项目清单与计价表
工程名称: |  | 郁南县南江口镇供水、污水管网及市政基础设施建设项目（三期工程）-水厂提升及抢险土方工程（储水池及土方）安装 |  |  |  |  | 标段： |  | 第9页, 共18页
序号 | 项目编码 |  | 项目名称 | 计算基础 | 费率 (%) |  | 金额 (元) | 调整费率 (%) | 调整后金额 (元) | 备注
2.4 | 粤031302009001 |  | 文明工地增加费 | 分部分项人工费+分部分项机具费 | [5 empty] | 省级文明工地按2.00%计算；市级文明工地按1.00%计算
小计
合 计
编制人（造价人员）： | [5 empty] | 复核人（造价工程师）：

## 其他项目清单与计价汇总表
其他项目清单与计价汇总表
工程名称: |  | 郁南县南江口镇供水、污水管网及市政基础设施建设项目（三期工程）-水厂提升及抢险土方工程（储水池及土方）安装 |  | 标段： | 第10页, 共18页
序号 | 项目名称 |  | 金额(元) | 结算金额(元) | 备注
1 | 暂列金额 |  | 4826.35
2 | 暂估价
2.1 | 材料暂估价 |  |  |  | 该费用进入清单项目综合单价，此处不汇总
2.2 | 专业工程暂估价
3 | 计日工
4 | 总承包服务费
5 | 索赔费用
6 | 现场签证费用
7 | 预算包干费 |  |  |  | 按分部分项的人工费与施工机具费之和的10.00%计算
8 | 工程优质费 |  |  |  | 市级质量奖按7.50%计算；省级质量奖12.50%计算；国家级质量奖20.00%计算
9 | 消纳费 |  |  |  | 根据“穗建造价〔2019〕53号”，建筑垃圾处置企业(单位)收取的消纳费列入其他项目费用中，按照市场、工程情况预估，列明单价与工程量
10 | 其他费用
总 计
注：材料（设备）暂估单价进入清单项目综合单价，此处不汇总。

## 暂列金额明细表
暂列金额明细表
工程名称: |  | 郁南县南江口镇供水、污水管网及市政基础设施建设项目（三期工程）-水厂提升及抢险土方工程（储水池及土方）安装 |  | 标段： |  | 第11页, 共18页
序号 | 项目名称 |  | 计量单位 | 暂列金额(元) | 备注
1 | 暂列金额 |  | 元 | 4826.35 | 以分部分项工程费为计算基础 * 5.00%
合 计 |  |  |  | 4826.35

## 材料(工程设备)暂估单价及调整表
材料(工程设备)暂估单价及调整表
工程名称: |  | 郁南县南江口镇供水、污水管网及市政基础设施建设项目（三期工程）-水厂提升及抢险土方工程（储水池及土方）安装 | [5 empty] | 标段： |  |  | 第12页, 共18页
序号 | 材料(工程设备) 名称、规格、型号 |  | 计量 单位 | 数量 |  | 暂估(元) |  |  | 确认(元) |  | 差额±(元) |  | 备注
|  |  |  | 暂估 | 确认 | 单价 | 合价 |  | 单价 | 合价 | 单价 | 合价
合 计

## 专业工程暂估价及结算价表
专业工程暂估价及结算价表
工程名称: |  | 郁南县南江口镇供水、污水管网及市政基础设施建设项目（三期工程）-水厂提升及抢险土方工程（储水池及土方）安装 |  |  | 标段： |  |  | 第13页, 共18页
序号 | 工程名称 |  | 工程内容 | 暂估金额(元) |  | 结算金额(元) | 差额±(元) |  | 备注
合 计

## 计日工表
计日工表
工程名称: |  | 郁南县南江口镇供水、污水管网及市政基础设施建设项目（三期工程）-水厂提升及抢险土方工程（储水池及土方）安装 |  |  |  | 标段： |  | 第14页, 共18页
序号 | 项目名称 |  | 单位 | 暂定数量 | 实际数量 |  | 综合单价 | 合价
[8 empty] | 暂定 | 实际
一 | 人工
人工小计
二 | 材料
材料小计
三 | 施工机具
施工机具小计
总 计

## 总承包服务费计价表
总承包服务费计价表
工程名称: |  | 郁南县南江口镇供水、污水管网及市政基础设施建设项目（三期工程）-水厂提升及抢险土方工程（储水池及土方）安装 |  |  | 标段： |  |  | 第 15 页, 共 18 页
序号 | 项目名称 |  | 项目价值(元) | 服务内容 |  | 计算基础 | 费率（%） |  | 金额(元)
1 | 发包人发包专业工程
2 | 发包人供应材料
| 合 计 |  | - | - |  |  | -

## 规费、税金项目计价表
规费、税金项目计价表
工程名称: |  | 郁南县南江口镇供水、污水管网及市政基础设施建设项目（三期工程）-水厂提升及抢险土方工程（储水池及土方）安装 |  |  |  | 标段： |  | 第16页, 共18页
序号 | 项目名称 |  | 计算基础 |  | 计算基数 |  | 计算费率(%) |  | 金额(元)
1 | 规费
2 | 增值税销项税额 |  | 税前工程造价 |  |  |  | 9
合 计
编制人（造价人员）： |  |  |  | 复核人（造价工程师）：

## 承包人提供主要材料和工程设备一览表(适用于信息价调整法)
承包人提供主要材料和工程设备一览表
(适用于造价信息差额调整法)
工程名称: |  | 郁南县南江口镇供水、污水管网及市政基础设施建设项目（三期工程）-水厂提升及抢险土方工程（储水池及土方）安装 |  |  |  | 标段： |  | 第17页, 共18页
序号 | 名称、规格、型号 |  | 单位 | 数量 | 风险系数 (%) | 基准单价(元) | 投标单价 (元) | 发承包人 确认单价 (元) | 备注
1 | 机上人工 |  | 工日 | 1.719
2 | 人工费 |  | 元 | 13406.378
3 | 角钢 综合 |  | kg | 2.501
4 | 油麻丝 |  | kg | 16.380
5 | 复合普通硅酸盐水泥 P.C 32.5 |  | kg | 80.100
6 | 标准砖 240×115×53 |  | 千块 | 0.037
7 | 汽油 综合 |  | kg | 3.599
8 | 氧气 |  | m3 | 40.680
9 | 乙炔气 |  | kg | 13.560
10 | 焊接钢管 DN40 |  | m | 0.015
11 | 钢管 DN500 |  | m | 31.093
12 | 通风管 DN200 |  | m | 7.265
13 | 变送器支撑钢管 DN50 |  | m | 1.523
14 | DN500钢管 D530*12 |  | m | 12.132
15 | 钢喇叭口 D530*770 |  | m | 0.359
16 | 塑料异型管 D2.5～5 |  | m | 5.000
17 | 塑料管 DN25 |  | m | 50.000
18 | HDPE双壁波纹管 DN225,环刚度≥8KN/m2 |  | m | 30.300
19 | 手动蝶阀 DN200，1.0MPa |  | 个 | 1.000
20 | 电动蝶阀 DN500，1.0MPa,1.1kw |  | 个 | 1.000
21 | 不锈钢手动球阀 DN25 |  | 个 | 1.000
22 | 电磁阀 DN25 |  | 个 | 1.000
承包人提供主要材料和工程设备一览表
(适用于造价信息差额调整法)
工程名称: |  | 郁南县南江口镇供水、污水管网及市政基础设施建设项目（三期工程）-水厂提升及抢险土方工程（储水池及土方）安装 |  |  |  | 标段： |  | 第18页, 共18页
序号 | 名称、规格、型号 |  | 单位 | 数量 | 风险系数 (%) | 基准单价(元) | 投标单价 (元) | 发承包人 确认单价 (元) | 备注
23 | 碳钢平焊法兰 钢制法兰 DN500 |  | 副 | 6.000
24 | 电磁流量计 |  | 台 | 1.000
25 | 电磁流量变送器 |  | 台 | 1.000
26 | 液位计 DN300 L=900mm |  | 组 | 1.000
27 | 超声波液位计 |  | 组 | 1.000
28 | 信号电缆 |  | m | 5.075
29 | 控制电缆 DJYVP-2*2*1.5 |  | m | 121.800
30 | 铜芯电缆 YJV-5*6mm2 |  | m | 80.800
31 | 铜芯电缆 YJV-4*2.5mm2 |  | m | 40.400
32 | 铜芯电缆 YJV-8*1.5mm2 |  | m | 40.400
33 | 镀锌电线管 DN32 |  | m | 38.110
34 | 镀锌电线管 DN25 |  | m | 41.200
35 | 电动蝶阀现场控制箱 07AC01 550*500*300 |  | 台 | 1.000
36 | 水 |  | m3 | 7.497
37 | 钢垫板 1～2 |  | kg | 0.100
38 | 预拌水泥砂浆 M7.5 |  | m3 | 0.018
39 | 预拌水泥砂浆 1:2 |  | m3 | 0.003
40 | 汽油 (机械用) |  | kg | 1.274
41 | 柴油 (机械用) |  | kg | 27.050
42 | 电 (机械用) |  | kw·h | 1521.345
43 | 其他材料费 |  | 元 | 119.909
44 | 不锈钢风帽 φ1100 |  | 个 | 8.000