## 单位工程汇总表
单位工程投标报价汇总表
工程名称: | 郁南县南江口镇供水、污水管网及市政基础设施建设项目（三期工程）-雨水配套工程及周边改造工程 |  |  | 标段： | 第1页, 共28页
序号 |  | 汇总内容 | 金额(元) |  | 其中：暂估价(元)
1 |  | 分部分项工程费
1.1 |  | 土石方工程
1.2 |  | 排水工程
1.3 |  | 道路工程
1.4 |  | 桥涵工程
1.5 |  | 管网工程
1.6 |  | 水处理工程
1.7 |  | 拆除工程
1.8 |  | 钢筋工程
2 |  | 措施项目费
2.1 |  | 绿色施工安全防护措施费 | 792957.34
2.2 |  | 其他措施项目费
3 |  | 其他项目费
3.1 |  | 暂列金额 | 501105.49
3.2 |  | 暂估价
3.3 |  | 计日工
3.4 |  | 总承包服务费
3.5 |  | 索赔费用
3.6 |  | 现场签证费用
3.7 |  | 预算包干费
3.8 |  | 工程优质费
3.9 |  | 消纳费
3.10 |  | 其他费用
4 |  | 规费
5 |  | 税前工程造价
6 |  | 增值税销项税额
7 |  | 工程造价
单位工程投标报价汇总表
工程名称: | 郁南县南江口镇供水、污水管网及市政基础设施建设项目（三期工程）-雨水配套工程及周边改造工程 |  |  | 标段： | 第2页, 共28页
序号 |  | 汇总内容 | 金额(元) |  | 其中：暂估价(元)
8 |  | 其中：人工费
投标报价合计

## 分部分项工程和单价措施项目清单与计价表(格式三)
分部分项工程和单价措施项目清单与计价表
工程名称: |  | 郁南县南江口镇供水、污水管网及市政基础设施建设项目（三期工程）-雨水配套工程及周边改造工程 |  |  | 标段： |  |  | 第3页, 共28页
序号 | 项目编码 |  | 项目名称 | 项目特征描述 | 计量 单位 | 工程量 | 金额(元)
[7 empty] | 综合单价 |  | 合价 | 其中
暂估价
土石方工程
1 | 040101002001 |  | 挖沟槽土方 | 1、挖掘机挖沟槽、基坑土方 一、二类土 | m3 | 13751.26
2 | 040103001001 |  | 回填方 | 1、回填石粉 | m3 | 6261.09
3 | 040103001002 |  | 回填方 | 1、回填砂 | m3 | 2132.18
4 | 040103002001 |  | 余方弃置 | 1、挖掘机装土 2、自卸汽车运土方 运距5km | m3 | 13749.93
5 | 粤040101006001 |  | 打拔钢板桩 | 1、陆上打拉森钢板桩 6m内 2、拔拉森钢板桩 3、钢板桩支撑安、拆 宽度4m内 | t | 2029.680
6 | 粤040101007001 |  | 挡土板 | 1、支密板挡土板 双面 | m2 | 5427.85
分部小计
排水工程
7 | 040101005001 |  | 渠道清淤 | 1、挖掘机挖装淤泥、流砂 2、自卸汽车运淤泥、流砂 运距5km | m3 | 1096.00
分部小计
道路工程
8 | 040202011001 |  | 二灰碎石 | 1、二灰碎石层 厚度 15cm | m2 | 3812.63
9 | 040203007001 |  | 水泥混凝土 | 1、水泥混凝土路面 厚度 18cm，普通预拌混凝土 C30 2、水泥混凝土路面养生 水养生 | m2 | 3812.63
本页小计
分部分项工程和单价措施项目清单与计价表
工程名称: |  | 郁南县南江口镇供水、污水管网及市政基础设施建设项目（三期工程）-雨水配套工程及周边改造工程 |  |  | 标段： |  |  | 第4页, 共28页
序号 | 项目编码 |  | 项目名称 | 项目特征描述 | 计量 单位 | 工程量 | 金额(元)
[7 empty] | 综合单价 |  | 合价 | 其中
暂估价
10 | 040901008001 |  | 植筋 | 1、钢筋植筋增加费 直径16mm 2、拉杆制作、安装直径在(mm) Φ20以内 | 根 | 5590
分部小计
桥涵工程
11 | 040302004001 |  | 咬合灌注桩 | 1、高压旋喷桩喷浆 单管法 水泥掺量暂定为200kg/m,(试桩确定） | m | 3865.98
12 | 040302004002 |  | 咬合灌注桩 | 1、高压旋喷桩喷浆 空桩 | m | 2071.50
分部小计
管网工程
13 | 040501001001 |  | 混凝土管 | 1、非定型渠(管)道垫层 砂碎石 2、承插式(φ150-3000) 人机配合下管管径(mm以内) 1200mm以内 3、Ⅰ级钢筋混凝土管 DN1200 4、承插口、企口 管径(mm以内) 1200mm以内 5、钢筋混凝土管橡胶圈 DN1200 6、管道闭水试验 管径1200mm以内 | m | 274.00
本页小计
分部分项工程和单价措施项目清单与计价表
工程名称: |  | 郁南县南江口镇供水、污水管网及市政基础设施建设项目（三期工程）-雨水配套工程及周边改造工程 |  |  | 标段： |  |  | 第5页, 共28页
序号 | 项目编码 |  | 项目名称 | 项目特征描述 | 计量 单位 | 工程量 | 金额(元)
[7 empty] | 综合单价 |  | 合价 | 其中
暂估价
14 | 040501001004 |  | 混凝土管 | 1、非定型渠(管)道垫层 砂碎石 2、承插式(φ150-3000) 人机配合下管管径(mm以内) 1500mm以内 3、Ⅰ级钢筋混凝土管 DN1500 4、承插口、企口 管径(mm以内) 1500mm以内 5、钢筋混凝土管橡胶圈 DN1500 6、管道闭水试验 管径1500mm以内 | m | 443.00
15 | 040501001002 |  | 混凝土管 | 1、非定型渠(管)道垫层 砂碎石 2、承插式(φ150-3000) 人机配合下管管径(mm以内) 1000mm以内 3、Ⅰ级钢筋混凝土管 DN1000 4、承插口、企口 管径(mm以内) 1000mm以内 5、钢筋混凝土管橡胶圈 DN1000 6、管道闭水试验 管径1000mm以内 | m | 509.00
本页小计
分部分项工程和单价措施项目清单与计价表
工程名称: |  | 郁南县南江口镇供水、污水管网及市政基础设施建设项目（三期工程）-雨水配套工程及周边改造工程 |  |  | 标段： |  |  | 第6页, 共28页
序号 | 项目编码 |  | 项目名称 | 项目特征描述 | 计量 单位 | 工程量 | 金额(元)
[7 empty] | 综合单价 |  | 合价 | 其中
暂估价
16 | 040501001003 |  | 混凝土管 | 1、非定型渠(管)道垫层 砂碎石 2、承插式(φ150-3000) 人机配合下管管径(mm以内) 800mm以内 3、Ⅰ级钢筋混凝土管 DN800 4、承插口、企口 管径(mm以内) 800mm以内 5、钢筋混凝土管橡胶圈 DN800 6、管道闭水试验 管径800mm以内 | m | 1342.00
17 | 040501001005 |  | 混凝土管 | 1、非定型渠(管)道垫层 砂碎石 2、承插式(φ150-3000) 人机配合下管管径(mm以内) 600mm以内 3、Ⅰ级钢筋混凝土管 DN600 4、承插口、企口 管径(mm以内) 600mm以内 5、钢筋混凝土管橡胶圈 DN600 6、管道闭水试验 管径600mm以内 | m | 97.00
本页小计
分部分项工程和单价措施项目清单与计价表
工程名称: |  | 郁南县南江口镇供水、污水管网及市政基础设施建设项目（三期工程）-雨水配套工程及周边改造工程 |  |  | 标段： |  |  | 第7页, 共28页
序号 | 项目编码 |  | 项目名称 | 项目特征描述 | 计量 单位 | 工程量 | 金额(元)
[7 empty] | 综合单价 |  | 合价 | 其中
暂估价
18 | 040501004001 |  | 塑料管 | 1、非定型渠(管)道垫层 砂碎石 2、双壁波纹管安装[PVC-U或HDPE](承插式胶圈接口) 管径400mm以内 3、橡胶圈 DN315 4、HDPE双壁波纹管 DN315,环刚度≥8KN/m2 5、管道闭水试验 管径400mm以内 | m | 448.00
19 | 040504001001 |  | 砌筑井 | 1、圆形污水检查井 砖砌盖板式 适用管径 600-800 井径1250 井室高度1.8m 2、球墨铸铁井盖 重型 D400 DN700 3、防坠网 DN700 | 座 | 43
20 | 040504001002 |  | 砌筑井 | 1、圆形雨水检查井 砖砌直筒式 适用管径 ≤400 井径700 井深1.44m 2、球墨铸铁井盖 重型 D400 DN700 3、防坠网 DN700 | 座 | 11
21 | 040504001003 |  | 砌筑井 | 1、砖砌矩形直线雨水检查井 规格 1100×1300 管径1000 井深1.6m内 3、防坠网 DN700 | 座 | 10
本页小计
分部分项工程和单价措施项目清单与计价表
工程名称: |  | 郁南县南江口镇供水、污水管网及市政基础设施建设项目（三期工程）-雨水配套工程及周边改造工程 |  |  | 标段： |  |  | 第8页, 共28页
序号 | 项目编码 |  | 项目名称 | 项目特征描述 | 计量 单位 | 工程量 | 金额(元)
[7 empty] | 综合单价 |  | 合价 | 其中
暂估价
22 | 040504001004 |  | 砌筑井 | 1、砖砌矩形直线雨水检查井 规格 1100×1500 管径1200 井深2.5m内 2、球墨铸铁井盖 重型 D400 DN700 3、防坠网 DN700 | 座 | 9
23 | 040504001006 |  | 砌筑井 | 1、砖砌矩形直线雨水检查井 规格 1100×1800 管径1500 井深1.95m内 2、球墨铸铁井盖 重型 D400 DN700 3、防坠网 DN700 | 座 | 14
24 | 040504002001 |  | 混凝土井 | 1、非定型井垫层 混凝土，预拌混凝土 C10 2、沉井制作 混凝土 底板，普通预拌混凝土 C25,S4 3、现浇钢筋混凝土池 池壁(隔墙) 直、矩形(厚度) 30cm以内，普通预拌混凝土 C25,S4 4、非定型井 混凝土井盖、井圈制作 井圈//换:普通预拌混凝土 C30 5、非定型井 井盖、井箅安装 检查井 铸铁井盖、座 6、球墨铸铁井盖 重型 D400 DN700 | 座 | 2
本页小计
分部分项工程和单价措施项目清单与计价表
工程名称: |  | 郁南县南江口镇供水、污水管网及市政基础设施建设项目（三期工程）-雨水配套工程及周边改造工程 |  |  | 标段： |  |  | 第9页, 共28页
序号 | 项目编码 |  | 项目名称 | 项目特征描述 | 计量 单位 | 工程量 | 金额(元)
[7 empty] | 综合单价 |  | 合价 | 其中
暂估价
25 | 040504002002 |  | 混凝土井 | 1、非定型井垫层 混凝土//换:预拌混凝土 C10 2、现浇钢筋混凝土池 半地下室池底 平池底(厚度) 50cm以内，普通预拌混凝土 C25,S4 3、现浇钢筋混凝土池 池壁(隔墙) 直、矩形(厚度) 20cm以内，普通预拌混凝土 C25,S4 4、非定型井 混凝土井盖、井圈制作 井圈//换:普通预拌混凝土 C30 5、非定型井 井盖、井箅安装 检查井 铸铁井盖、座 6、井环盖、井座 | 座 | 1
26 | 040504001007 |  | 砌筑井 | 1、砖砌矩形直线雨水检查井 规格 1100×1300 管径1000 井深1.8m内 2、球墨铸铁井盖 重型 D400 DN700 3、防坠网 DN700 | 座 | 2
本页小计
分部分项工程和单价措施项目清单与计价表
工程名称: |  | 郁南县南江口镇供水、污水管网及市政基础设施建设项目（三期工程）-雨水配套工程及周边改造工程 |  |  | 标段： |  |  | 第10页, 共28页
序号 | 项目编码 |  | 项目名称 | 项目特征描述 | 计量 单位 | 工程量 | 金额(元)
[7 empty] | 综合单价 |  | 合价 | 其中
暂估价
27 | 040504002003 |  | 混凝土井 | 1、非定型井垫层 混凝土，预拌混凝土 C10 2、沉井制作 混凝土 底板，普通预拌混凝土 C25,S4 3、现浇钢筋混凝土池 池壁(隔墙) 直、矩形(厚度) 30cm以内，普通预拌混凝土 C25,S4 4、非定型井 混凝土井盖、井圈制作 井圈//换:普通预拌混凝土 C30 5、非定型井 井盖、井箅安装 检查井 铸铁井盖、座 6、球墨铸铁井盖 重型 D400 DN700 | 座 | 4
本页小计
分部分项工程和单价措施项目清单与计价表
工程名称: |  | 郁南县南江口镇供水、污水管网及市政基础设施建设项目（三期工程）-雨水配套工程及周边改造工程 |  |  | 标段： |  |  | 第11页, 共28页
序号 | 项目编码 |  | 项目名称 | 项目特征描述 | 计量 单位 | 工程量 | 金额(元)
[7 empty] | 综合单价 |  | 合价 | 其中
暂估价
28 | 040504002004 |  | 混凝土井 | 1、非定型井垫层 混凝土，预拌混凝土 C10 2、沉井制作 混凝土 底板，普通预拌混凝土 C25,S4 3、现浇钢筋混凝土池 池壁(隔墙) 直、矩形(厚度) 30cm以内普通预拌混凝土 C25,S4 4、非定型井 混凝土井盖、井圈制作 井圈//换:普通预拌混凝土 C30 5、非定型井 井盖、井箅安装 检查井 铸铁井盖、座 6、球墨铸铁井盖 重型 D400 DN700 | 座 | 1
本页小计
分部分项工程和单价措施项目清单与计价表
工程名称: |  | 郁南县南江口镇供水、污水管网及市政基础设施建设项目（三期工程）-雨水配套工程及周边改造工程 |  |  | 标段： |  |  | 第12页, 共28页
序号 | 项目编码 |  | 项目名称 | 项目特征描述 | 计量 单位 | 工程量 | 金额(元)
[7 empty] | 综合单价 |  | 合价 | 其中
暂估价
29 | 040504002005 |  | 混凝土井 | 1、非定型井垫层 混凝土，预拌混凝土 C10 2、沉井制作 混凝土 底板，普通预拌混凝土 C25,S4 3、现浇钢筋混凝土池 池壁(隔墙) 直、矩形(厚度) 30cm以内，普通预拌混凝土 C25,S4 4、非定型井 混凝土井盖、井圈制作 井圈//换:普通预拌混凝土 C30 5、非定型井 井盖、井箅安装 检查井 铸铁井盖、座 6、球墨铸铁井盖 重型 D400 DN700 | 座 | 1
30 | 040901001004 |  | 现浇构件钢筋 | 1、箍筋制作、安装 圆钢 Φ10mm以外 | t | 0.925
31 | 040504009001 |  | 雨水口 | 1、平篦式雨水进水井 双平篦(1450×380)井深 0.7m 2、球墨铸铁重型雨水口篦子 750*450 | 座 | 28
32 | 040504009002 |  | 雨水口 | 1、平篦式雨水进水井 单平篦(680×380)井深 0.7m 2、球墨铸铁重型雨水口篦子 750*450 | 座 | 70
本页小计
分部分项工程和单价措施项目清单与计价表
工程名称: |  | 郁南县南江口镇供水、污水管网及市政基础设施建设项目（三期工程）-雨水配套工程及周边改造工程 |  |  | 标段： |  |  | 第13页, 共28页
序号 | 项目编码 |  | 项目名称 | 项目特征描述 | 计量 单位 | 工程量 | 金额(元)
[7 empty] | 综合单价 |  | 合价 | 其中
暂估价
33 | 040501012002 |  | 顶管 | 1、泥水切削机械及附属设施安拆 管径1200mm内 2、顶进触变泥浆减阻 管径1200mm内 3、管道闭水试验 管径1200mm以内 4、泥水平衡顶进 管径1200mm以内 5、Ⅲ级钢筋混凝土顶管 DN1200 | m | 118.00
34 | 040101005002 |  | 挖淤泥、流砂 | 1、泥浆运输 运距1km内 | m3 | 133.39
分部小计
水处理工程
35 | 040601001002 |  | 现浇混凝土沉井垫层 | 1、沉井封底，普通预拌水下混凝土 C25 粒径为40mm石子 | m3 | 367.24
36 | 040601003001 |  | 沉井混凝土底板 | 1、沉井制作 混凝土 底板//换:普通预拌混凝土 C30 抗渗P6 | m3 | 174.69
37 | 040601001001 |  | 现浇混凝土沉井井壁及隔墙 | 1、沉井制作 沉井井壁、隔墙 //换:普通预拌混凝土 C30 抗渗P6 | m3 | 550.48
分部小计
拆除工程
本页小计
分部分项工程和单价措施项目清单与计价表
工程名称: |  | 郁南县南江口镇供水、污水管网及市政基础设施建设项目（三期工程）-雨水配套工程及周边改造工程 |  |  | 标段： |  |  | 第14页, 共28页
序号 | 项目编码 |  | 项目名称 | 项目特征描述 | 计量 单位 | 工程量 | 金额(元)
[7 empty] | 综合单价 |  | 合价 | 其中
暂估价
38 | 041001001001 |  | 拆除路面 | 1、液压岩石破碎机破碎混凝土类面层 普通混凝土面层 厚18cm 2、自卸汽车运石方 运距5km，机械装松散石方 | m2 | 3812.63
39 | 041001003001 |  | 拆除基层 | 1、液压岩石破碎机破碎混凝土类面层 普通混凝土面层 厚15cm 2、自卸汽车运石方 运距5km，机械装松散石方 | m2 | 3812.63
40 | 040402018001 |  | 施工缝 | 1、旧路面机械切缝 水泥混凝土路面 10cm厚 | m | 3354.00
分部小计
钢筋工程
41 | 040901001002 |  | 现浇构件钢筋 | 1、钢筋制作、安装 圆钢 Φ10mm以内 | t | 1.120
42 | 040901001003 |  | 现浇构件钢筋 | 1、钢筋制作、安装 带肋钢筋 Φ10～25mm | t | 55.010
分部小计
措施项目
| AQFHWMSG |  | 绿色施工安全防护措施费
本页小计
分部分项工程和单价措施项目清单与计价表
工程名称: |  | 郁南县南江口镇供水、污水管网及市政基础设施建设项目（三期工程）-雨水配套工程及周边改造工程 |  |  | 标段： |  |  | 第15页, 共28页
序号 | 项目编码 |  | 项目名称 | 项目特征描述 | 计量 单位 | 工程量 | 金额(元)
[7 empty] | 综合单价 |  | 合价 | 其中
暂估价
43 | SGXCWDHLSZDWD001 |  | 施工现场围挡和临时占地围挡(包括砌围墙、钢板墙、铁皮围挡、玻璃钢围栏、移 动式围栏等) | 1、封闭式施工护栏 混凝土基础 高2.5m内 普通预拌混凝土 C25 2、0.5厚镀锌铁皮波纹瓦 | m | 2908.00
分部小计
| QTCSF |  | 其他措施项目费
44 | 041102028001 |  | 沉井井壁(隔墙)模板 | 1、沉井模板 井壁、隔墙 | m2 | 1675.57
45 | 041108002007 |  | 施工监测、监控 | 1、建、构筑物变形监测点布设 遂道纵向沉降(人工) | 项 | 18
46 | 041108002003 |  | 施工监测、监控 | 1、土体分层沉降 20m以内 | 项 | 24
47 | 041108002001 |  | 施工监测、监控 | 1、监控测试 沉降 | 项 | 18
48 | 041108002006 |  | 施工监测、监控 | 1、土体水平位移 20m以内 | 项 | 24
49 | 041106001001 |  | 大型机械设备安拆费 |  | 项 | 1
50 | QT001 |  | 其他费用 |  | 项 | 1
分部小计
措施项目小计
本页小计
合 计

## 综合单价分析表(一)
综合单价分析表(一)
工程名称: | 郁南县南江口镇供水、污水管网及市政基础设施建设项目（三期工程）-雨水配套工程及周边改造工程 | [7 empty] | 标段: |  |  | 第16页, 共28页
项目编码 |  | 项目名称 | [6 empty] | 计量单位 |  |  | 清单工程量
清单综合单价组成明细
定额编号 | 定额名称 |  | 定额 单位 | 数量 | 单价 |  |  |  |  | 合价
[5 empty] | 人工费 | 材料费 | 机械费 | 管理费 和利润 |  | 人工费 | 材料费 |  | 机械费 | 管理费 和利润
人工单价 |  |  | 小 计
未计价材料费
清单项目综合单价
材料费明细 | 主要材料名称、规格、型号 | [5 empty] | 单位 | 数量 |  | 单价(元) | 合价(元) |  | 暂估单价 (元) | 暂估合价 (元)
| 其他材料费 | [8 empty] | — |  |  | —
| 材料费小计 | [8 empty] | — |  |  | —

## 总价措施项目清单与计价表
总价措施项目清单与计价表
工程名称: |  | 郁南县南江口镇供水、污水管网及市政基础设施建设项目（三期工程）-雨水配套工程及周边改造工程 |  |  |  |  | 标段： |  | 第17页, 共28页
序号 | 项目编码 |  | 项目名称 | 计算基础 | 费率 (%) |  | 金额 (元) | 调整费率 (%) | 调整后金额 (元) | 备注
1 | AQFHWMSG |  | 绿色施工安全防护措施费
1.1 | AXSJSCSXMF |  | 按系数计算的绿色施工安全防护措施费
1.1.1 | 041109001001 |  | 按系数计算的绿色施工安全防护措施费(包括绿色施工、临时设施、安全施工和用工实名管理) | 分部分项人工费+分部分项机具费 | 16.50 |  |  |  |  | 以分部分项工程的人工费与施工机具费之和计算，单独场地平整工程按4.35%计算；道路、管网工程按16.50%计算；桥涵、隧道、水处理构筑物工程按14.50%计算；分部分项工程总费用在300万元以内(含300万元)的项目按基本费率乘以1.2计算。
小计
2 | QTCSF |  | 其他措施项目费
2.1 | HNTMBJZJ |  | 混凝土模板及支架
2.2 | 粤041109009001 |  | 文明工地增加费 | 分部分项人工费+分部分项机具费 | [5 empty] | 省级文明工地按1.20%计算；市级文明工地按0.60%计算
编制人（造价人员）： | [5 empty] | 复核人（造价工程师）：
总价措施项目清单与计价表
工程名称: |  | 郁南县南江口镇供水、污水管网及市政基础设施建设项目（三期工程）-雨水配套工程及周边改造工程 |  |  |  |  | 标段： |  | 第18页, 共28页
序号 | 项目编码 |  | 项目名称 | 计算基础 | 费率 (%) |  | 金额 (元) | 调整费率 (%) | 调整后金额 (元) | 备注
2.3 | 041109002001 |  | 夜间施工增加费 | 夜间施工人工费 | 20.00 |  |  |  |  | 按夜间施工项目人工的20%计算
2.4 | JTSJYZZF001001 |  | 交通疏解员增加费 | 分部分项人工费 | [5 empty] | 按照项目分部分项人工费的15.00%计算
2.5 | DXGXJCJXF001 |  | 地下管线交叉降效费
2.6 | 粤041109008001 |  | 赶工措施费 | (1-工期系数)*(分部分项人工费+分部分项机具费) | 30.00
小计
合 计
编制人（造价人员）： | [5 empty] | 复核人（造价工程师）：

## 其他项目清单与计价汇总表
其他项目清单与计价汇总表
工程名称: |  | 郁南县南江口镇供水、污水管网及市政基础设施建设项目（三期工程）-雨水配套工程及周边改造工程 |  | 标段： | 第19页, 共28页
序号 | 项目名称 |  | 金额(元) | 结算金额(元) | 备注
1 | 暂列金额 |  | 501105.49
2 | 暂估价
2.1 | 材料暂估价 |  |  |  | 该费用进入清单项目综合单价，此处不汇总
2.2 | 专业工程暂估价
3 | 计日工
4 | 总承包服务费
5 | 索赔费用
6 | 现场签证费用
7 | 预算包干费 |  |  |  | 按分部分项的人工费与施工机具费之和的6.00%计算
8 | 工程优质费 |  |  |  | 市级质量奖按4.50%计算；省级质量奖7.20%计算；国家级质量奖12.10%计算
9 | 消纳费 |  |  |  | 根据“穗建造价〔2019〕53号”，建筑垃圾处置企业(单位)收取的消纳费列入其他项目费用中，按照市场、工程情况预估，列明单价与工程量
10 | 其他费用
总 计
注：材料（设备）暂估单价进入清单项目综合单价，此处不汇总。

## 暂列金额明细表
暂列金额明细表
工程名称: |  | 郁南县南江口镇供水、污水管网及市政基础设施建设项目（三期工程）-雨水配套工程及周边改造工程 |  | 标段： |  | 第20页, 共28页
序号 | 项目名称 |  | 计量单位 | 暂列金额(元) | 备注
1 | 暂列金额 |  | 元 | 501105.49 | 以分部分项工程费为计算基础 * 5.00%
合 计 |  |  |  | 501105.49

## 材料(工程设备)暂估单价及调整表
材料(工程设备)暂估单价及调整表
工程名称: |  | 郁南县南江口镇供水、污水管网及市政基础设施建设项目（三期工程）-雨水配套工程及周边改造工程 | [5 empty] | 标段： |  |  | 第21页, 共28页
序号 | 材料(工程设备) 名称、规格、型号 |  | 计量 单位 | 数量 |  | 暂估(元) |  |  | 确认(元) |  | 差额±(元) |  | 备注
|  |  |  | 暂估 | 确认 | 单价 | 合价 |  | 单价 | 合价 | 单价 | 合价
合 计

## 专业工程暂估价及结算价表
专业工程暂估价及结算价表
工程名称: |  | 郁南县南江口镇供水、污水管网及市政基础设施建设项目（三期工程）-雨水配套工程及周边改造工程 |  |  | 标段： |  |  | 第22页, 共28页
序号 | 工程名称 |  | 工程内容 | 暂估金额(元) |  | 结算金额(元) | 差额±(元) |  | 备注
合 计

## 计日工表
计日工表
工程名称: |  | 郁南县南江口镇供水、污水管网及市政基础设施建设项目（三期工程）-雨水配套工程及周边改造工程 |  |  |  | 标段： |  | 第23页, 共28页
序号 | 项目名称 |  | 单位 | 暂定数量 | 实际数量 |  | 综合单价 | 合价
[8 empty] | 暂定 | 实际
一 | 人工
人工小计
二 | 材料
材料小计
三 | 施工机具
施工机具小计
总 计

## 总承包服务费计价表
总承包服务费计价表
工程名称: |  | 郁南县南江口镇供水、污水管网及市政基础设施建设项目（三期工程）-雨水配套工程及周边改造工程 |  |  | 标段： |  |  | 第 24 页, 共 28 页
序号 | 项目名称 |  | 项目价值(元) | 服务内容 |  | 计算基础 | 费率（%） |  | 金额(元)
1 | 发包人发包专业工程
2 | 发包人供应材料
| 合 计 |  | - | - |  |  | -

## 规费、税金项目计价表
规费、税金项目计价表
工程名称: |  | 郁南县南江口镇供水、污水管网及市政基础设施建设项目（三期工程）-雨水配套工程及周边改造工程 |  |  |  | 标段： |  | 第25页, 共28页
序号 | 项目名称 |  | 计算基础 |  | 计算基数 |  | 计算费率(%) |  | 金额(元)
1 | 规费
2 | 增值税销项税额 |  | 税前工程造价 |  |  |  | 9
合 计
编制人（造价人员）： |  |  |  | 复核人（造价工程师）：

## 承包人提供主要材料和工程设备一览表(适用于信息价调整法)
承包人提供主要材料和工程设备一览表
(适用于造价信息差额调整法)
工程名称: |  | 郁南县南江口镇供水、污水管网及市政基础设施建设项目（三期工程）-雨水配套工程及周边改造工程 |  |  |  | 标段： |  | 第26页, 共28页
序号 | 名称、规格、型号 |  | 单位 | 数量 | 风险系数 (%) | 基准单价(元) | 投标单价 (元) | 发承包人 确认单价 (元) | 备注
1 | 机上人工 |  | 工日 | 1662.202
2 | 人工费 |  | 元 | 2422001.879
3 | 型钢 综合 |  | kg | 1147.290
4 | 型钢 综合 |  | t | 2.181
5 | 热轧圆盘条 φ10以内 |  | t | 1.142
6 | 热轧圆盘条 φ12～25 |  | t | 0.962
7 | 三级螺纹钢筋 φ12～25 |  | t | 6.552
8 | 0.5厚镀锌铁皮波纹瓦 |  | m2 | 355.358
9 | 钢锯片 φ300 |  | 片 | 21.466
10 | 石灰 |  | t | 90.296
11 | 复合普通硅酸盐水泥 P.O 42.5 |  | t | 773.196
12 | 回填砂 |  | m3 | 2750.512
13 | 中砂 机制砂 |  | m3 | 564.283
14 | 碎石 20～40 |  | m3 | 676.864
15 | 碎石 40 |  | m3 | 1342.342
16 | 石粉 |  | m3 | 8389.861
17 | 标准砖 240×115×53 |  | 千块 | 145.263
18 | 预拌S4防水混凝土 C25 |  | m3 | 44.177
19 | 焊接钢管 综合 |  | t | 0.787
20 | 焊接钢管 DN40 |  | m | 0.969
21 | HDPE双壁波纹管 DN315,环刚度≥8KN/m2 |  | m | 442.611
22 | Ⅲ级钢筋混凝土顶管 DN1200 |  | m | 118.590
承包人提供主要材料和工程设备一览表
(适用于造价信息差额调整法)
工程名称: |  | 郁南县南江口镇供水、污水管网及市政基础设施建设项目（三期工程）-雨水配套工程及周边改造工程 |  |  |  | 标段： |  | 第27页, 共28页
序号 | 名称、规格、型号 |  | 单位 | 数量 | 风险系数 (%) | 基准单价(元) | 投标单价 (元) | 发承包人 确认单价 (元) | 备注
23 | Ⅰ级钢筋混凝土管 DN1200 |  | m | 263.661
24 | Ⅰ级钢筋混凝土管 DN1000 |  | m | 497.072
25 | Ⅰ级钢筋混凝土管 DN800 |  | m | 1318.000
26 | Ⅰ级钢筋混凝土管 DN1500 |  | m | 421.978
27 | Ⅰ级钢筋混凝土管 DN600 |  | m | 90.829
28 | 法兰闸阀 DN150 |  | 个 | 2.000
29 | 法兰止回阀 H44T-10 DN150 |  | 个 | 4.000
30 | 压力表 0～1.6MPa |  | 块 | 2.000
31 | 水 |  | m3 | 6448.944
32 | 电 |  | kW·h | 69.631
33 | 拉森钢板桩 |  | t | 53.989
34 | 球墨铸铁井盖 重型 D400 DN700 |  | 套 | 98.000
35 | 球墨铸铁重型雨水口篦子 750*450 |  | 套 | 126.000
36 | 预拌水泥砂浆 M7.5 |  | m3 | 67.637
37 | 预拌水泥防水砂浆 1:2 |  | m3 | 21.984
38 | 预拌水泥砂浆 1:2 |  | m3 | 1.565
39 | 普通预拌混凝土 C25 |  | m3 | 242.524
40 | 普通预拌混凝土 C30 |  | m3 | 702.448
41 | 普通预拌混凝土 C30 抗渗P6 |  | m3 | 735.174
42 | 普通预拌水下混凝土 C25 粒径为40mm石子 |  | m3 | 372.749
承包人提供主要材料和工程设备一览表
(适用于造价信息差额调整法)
工程名称: |  | 郁南县南江口镇供水、污水管网及市政基础设施建设项目（三期工程）-雨水配套工程及周边改造工程 |  |  |  | 标段： |  | 第28页, 共28页
序号 | 名称、规格、型号 |  | 单位 | 数量 | 风险系数 (%) | 基准单价(元) | 投标单价 (元) | 发承包人 确认单价 (元) | 备注
43 | 预拌混凝土 C10 |  | m3 | 5.033
44 | 预拌混凝土 C15 |  | m3 | 63.909
45 | 汽油 (机械用) |  | kg | 423.709
46 | 柴油 (机械用) |  | kg | 59156.120
47 | 电 (机械用) |  | kw·h | 129982.539
48 | 防坠网 DN700 |  | 座 | 89.000