## 单位工程汇总表
单位工程投标报价汇总表
工程名称: | 郁南县南江口镇供水、污水管网及市政基础设施建设项目（三期工程）-道路及交通工程 |  |  | 标段： | 第1页, 共22页
序号 |  | 汇总内容 | 金额(元) |  | 其中：暂估价(元)
1 |  | 分部分项工程费
1.1 |  | S368(云苍大道)路面加铺沥青
1.2 |  | 等外路或巷道路面加铺沥青
1.3 |  | 拓宽新建沥青路面
1.4 |  | 人行道
1.5 |  | 其他附属设施
1.6 |  | 现状水泥路面挖除量
2 |  | 措施项目费
2.1 |  | 绿色施工安全防护措施费 | 275447.16
2.2 |  | 其他措施项目费
3 |  | 其他项目费
3.1 |  | 暂列金额 | 536751.98
3.2 |  | 暂估价
3.3 |  | 计日工
3.4 |  | 总承包服务费
3.5 |  | 索赔费用
3.6 |  | 现场签证费用
3.7 |  | 预算包干费
3.8 |  | 工程优质费
3.9 |  | 消纳费
3.10 |  | 其他费用
4 |  | 规费
5 |  | 税前工程造价
6 |  | 增值税销项税额
7 |  | 工程造价
8 |  | 其中：人工费
投标报价合计

## 分部分项工程和单价措施项目清单与计价表(格式三)
分部分项工程和单价措施项目清单与计价表
工程名称: |  | 郁南县南江口镇供水、污水管网及市政基础设施建设项目（三期工程）-道路及交通工程 |  |  | 标段： |  |  | 第2页, 共22页
序号 | 项目编码 |  | 项目名称 | 项目特征描述 | 计量 单位 | 工程量 | 金额(元)
[7 empty] | 综合单价 |  | 合价 | 其中
暂估价
S368(云苍大道)路面加铺沥青
第二章 道路工程
1 | 040203006001 |  | 4cm细粒式改性沥青混凝土 | 1、机械摊铺沥青混凝土路面 细粒式 2、4cm细粒式改性沥青混凝土AC-13C | m2 | 31798.71
2 | 040203006014 |  | 粘层 | 1、A70#沥青加工油(洒铺量为0.6L/m2) | m2 | 31798.71
3 | 040203006015 |  | 6cm中粒式改性沥青混凝土 | 1、机械摊铺沥青混凝土路面 中粒式 2、6cm中粒式改性沥青混凝土AC-20C | m2 | 31798.71
4 | 040203004001 |  | 封层 | 1、A70#沥青加工油+瓜米石 | m2 | 31798.71
5 | 040203006002 |  | 土工隔栅 | 1、玻纤土工格栅 | m2 | 31798.71
6 | 040203006003 |  | 沥青混凝土(骑缝防裂贴) | 1、骑缝贴50cm宽防裂贴 | m2 | 589.20
7 | 040203006004 |  | 清缝、灌缝 | 1、旧路裂缝处理 沥青油灌缝 缝宽5mm内 2、A70#沥青加工油 | m | 10619.57
8 | 040203006005 |  | 调平层 | 1、机械摊铺沥青混凝土路面 中粒式 2、中粒式改性沥青混凝土AC-20C | m3 | 1294.00
分部小计
第十章 拆除工程
本页小计
分部分项工程和单价措施项目清单与计价表
工程名称: |  | 郁南县南江口镇供水、污水管网及市政基础设施建设项目（三期工程）-道路及交通工程 |  |  | 标段： |  |  | 第3页, 共22页
序号 | 项目编码 |  | 项目名称 | 项目特征描述 | 计量 单位 | 工程量 | 金额(元)
[7 empty] | 综合单价 |  | 合价 | 其中
暂估价
9 | 041001004001 |  | 铣刨路面 | 1、铣刨机铣刨路面 混凝土路面(厚5cm内) 2、自卸汽车运石方 运距5km | m2 | 31798.71
分部小计
分部小计
等外路或巷道路面加铺沥青
道路工程
10 | 040203006006 |  | 5cm细粒式改性沥青混凝土 | 1、机械摊铺沥青混凝土路面 细粒式 2、5cm细粒式改性沥青混凝土AC-13C | m2 | 3000.55
11 | 040203004002 |  | 封层 | 1、A70#沥青加工油+瓜米石 | m2 | 3000.55
12 | 040203006007 |  | 土工隔栅 | 1、玻纤土工格栅 | m2 | 3000.55
13 | 040203006008 |  | 沥青混凝土(骑缝防裂贴) | 1、骑缝贴50cm宽防裂贴 | m2 | 62.80
14 | 040203006009 |  | 清缝、灌缝 | 1、旧路裂缝处理 沥青油灌缝 缝宽5mm内 2、A70#沥青加工油 | m | 1256.00
分部小计
拆除工程
15 | 041001004002 |  | 铣刨路面 | 1、铣刨机铣刨路面 混凝土路(厚5cm内) 2、自卸汽车运石方 运距5km | m2 | 3000.55
分部小计
分部小计
本页小计
分部分项工程和单价措施项目清单与计价表
工程名称: |  | 郁南县南江口镇供水、污水管网及市政基础设施建设项目（三期工程）-道路及交通工程 |  |  | 标段： |  |  | 第4页, 共22页
序号 | 项目编码 |  | 项目名称 | 项目特征描述 | 计量 单位 | 工程量 | 金额(元)
[7 empty] | 综合单价 |  | 合价 | 其中
暂估价
拓宽新建沥青路面
道路工程
16 | 040203006010 |  | 4cm细粒式改性沥青混凝土 | 1、机械摊铺沥青混凝土路面 细粒式 2、4cm 细粒式改性沥青混凝土AC-13C | m2 | 2375.23
17 | 040203006016 |  | 粘层 | 1、A70#沥青加工油(洒铺量为0.6L/m2) | m2 | 2375.23
18 | 040203006017 |  | 6cm中粒式改性沥青混凝土 | 1、机械摊铺沥青混凝土路面 中粒式 4、6cm中粒式改性沥青混凝土AC-20C | m2 | 2375.23
19 | 040203004003 |  | 封层 | 1、A70#沥青加工油+瓜米石 | m2 | 2375.23
20 | 040203006011 |  | 土工隔栅 | 1、玻纤土工格栅 | m2 | 2375.23
21 | 040203006012 |  | 沥青混凝土(骑缝防裂贴) | 1、骑缝贴50cm宽防裂贴 | m2 | 53.65
22 | 040204003001 |  | 水泥混凝土基层 | 1、道路基层 厚度 20cm 2、普通预拌混凝土 C20 | m2 | 2793.92
23 | 040203007002 |  | 水泥混凝土 | 1、水泥混凝土路面 厚度 25cm 2、普通预拌混凝土 C35 3、水泥混凝土路面养生 水养生 | m2 | 2375.23
24 | 040203007004 |  | 传力杆套筒制作、安装 | 1、道路传力杆套筒 2、传力杆A30,L=50cm | 支 | 1477.000
本页小计
分部分项工程和单价措施项目清单与计价表
工程名称: |  | 郁南县南江口镇供水、污水管网及市政基础设施建设项目（三期工程）-道路及交通工程 |  |  | 标段： |  |  | 第5页, 共22页
序号 | 项目编码 |  | 项目名称 | 项目特征描述 | 计量 单位 | 工程量 | 金额(元)
[7 empty] | 综合单价 |  | 合价 | 其中
暂估价
25 | 040202011001 |  | 碎石 | 1、人机配合铺装级配碎石底基层 厚度 15cm | m2 | 2731.51
26 | 040901008001 |  | 植筋 | 1、道路旧砼板 侧面植筋 2、拉杆C14,L=70cm. | 根 | 1335
分部小计
分部小计
人行道
道路工程
27 | 040203006013 |  | 5cm细粒式改性红色沥青混凝土 | 1、机械摊铺沥青混凝土路面 细粒式 2、5cm细粒式改性红色沥青混凝土 AC-10 | m2 | 2731.28
28 | 040203006018 |  | 粘层 | 1、A70#沥青加工油(洒铺量为0.6L/m2) | m2 | 2731.28
29 | 040204003002 |  | 现浇混凝土人行道及进口坡 | 1、人行道基层 厚度 15cm 2、普通预拌混凝土 C20 | m2 | 2670.88
30 | 040202011002 |  | 碎石 | 1、人机配合铺装级配碎石底基层 厚度 15cm | m2 | 2630.69
分部小计
分部小计
其他附属设施
第一章 绿化工程
本页小计
分部分项工程和单价措施项目清单与计价表
工程名称: |  | 郁南县南江口镇供水、污水管网及市政基础设施建设项目（三期工程）-道路及交通工程 |  |  | 标段： |  |  | 第6页, 共22页
序号 | 项目编码 |  | 项目名称 | 项目特征描述 | 计量 单位 | 工程量 | 金额(元)
[7 empty] | 综合单价 |  | 合价 | 其中
暂估价
31 | 050102016001 |  | 箱/钵栽植 | 1、果皮箱安装 2、花箱 1200*250*300mm | 个 | 848
分部小计
第一章 土石方工程
32 | 040101001001 |  | 挖一般土方 | 1、人工挖一般土方 一、二类土 | m3 | 2.74
33 | 040101003001 |  | 挖基坑土方 | 1.挖掘机挖沟槽、基坑土方 一、二类土 | m3 | 6.24
34 | 040103002001 |  | 余方弃置 | 1、人工装自卸汽车 土方 2、自卸汽车运土方 运距5km | m3 | 2.74
35 | 040103002002 |  | 余方弃置 | 1、挖掘机装土 2、自卸汽车运土方 运距5km | m3 | 6.24
分部小计
第二章 道路工程
36 | 040204004001 |  | 安砌侧(平、缘)石 | 1、缘石铺设 M10水泥砂浆砌筑 2、麻石花岗岩路基石 100**30*15cm 3、浇筑侧(缘)石混凝土后座//换:普通预拌混凝土 C20 | m | 1013.75
37 | 040204004002 |  | 安砌侧(平、缘)石 | 1、缘石铺设 M10水泥砂浆砌筑 2、麻石花岗岩压条 100*20*10cm 3、浇筑侧(缘)石混凝土后座//换:普通预拌混凝土 C20 | m | 970.21
本页小计
分部分项工程和单价措施项目清单与计价表
工程名称: |  | 郁南县南江口镇供水、污水管网及市政基础设施建设项目（三期工程）-道路及交通工程 |  |  | 标段： |  |  | 第7页, 共22页
序号 | 项目编码 |  | 项目名称 | 项目特征描述 | 计量 单位 | 工程量 | 金额(元)
[7 empty] | 综合单价 |  | 合价 | 其中
暂估价
38 | 040205017003 |  | 石质车止石 | 1、防撞墩安装花岗岩车止石 φ250*800 2、IV类反光膜 3、M10水泥砂浆砌筑 | 个 | 57
39 | 040205012001 |  | 隔离护栏 | 1、道路隔离护栏安装 隔离护栏 固定式 2、中央分隔护栏 0.65m高，100*100*4mm热镀锌方钢立柱，60*60*4mm热镀锌方钢横梁，30*30*4mm热镀锌方钢栅条 | m | 1018.00
40 | 040205006001 |  | 标线 | 1、热熔标线 普通型 | m2 | 3374.17
41 | 040205007001 |  | 标记 | 1、文字、字符、图形标记 热熔型漆 | m2 | 137.40
42 | 040303002001 |  | 混凝土基础 | 1.基础:材料品种、厚度:C25商品混凝土基础 2.二次灌浆:预拌水泥砂浆 M10 | m3 | 6.24
43 | 040205004001 |  | 标志板 | 1、标志板安装 单块面积 1m2内 2、反光标志板 90cm | 块 | 9.000
44 | 040205004002 |  | 标志板 | 1、标志板安装 单块面积 1m2内 2、反光标志板 80cm | 块 | 10.000
本页小计
分部分项工程和单价措施项目清单与计价表
工程名称: |  | 郁南县南江口镇供水、污水管网及市政基础设施建设项目（三期工程）-道路及交通工程 |  |  | 标段： |  |  | 第8页, 共22页
序号 | 项目编码 |  | 项目名称 | 项目特征描述 | 计量 单位 | 工程量 | 金额(元)
[7 empty] | 综合单价 |  | 合价 | 其中
暂估价
45 | 040205004003 |  | 标志板 | 1、标志板安装 单块面积 1m2内 2、反光标志板 80*80cm | 块 | 2.000
46 | 040205004004 |  | 标志板 | 1、标志板安装 单块面积 1m2内 2、反光标志板 80*80cm(等八边形) | 块 | 2.000
47 | 040205003001 |  | 标杆 | 1、信号灯杆、标志杆安装 单柱式杆 杆高3500mm内 2、直杆Φ76*4 H=3500mm | 根 | 19
48 | 040205003002 |  | 标杆 | 1、信号灯杆、标志杆安装 单柱式杆 杆高3500mm内 2、直杆Φ76*4 H=4300mm | 根 | 2
49 | 040205017002 |  | 防撞筒(墩) | 1、防撞筒(墩)安装 防撞桶 D=80cm，H=100cm | 个 | 20
分部小计
第三章 桥涵工程
50 | 040303018001 |  | 混凝土防撞护栏 | 1、现浇小型构件 防撞护栏 2、普通预拌混凝土 C40 | m | 292.00
51 | 040901001001 |  | 混凝土防撞护栏钢筋 | 1、钢筋制作、安装 带肋钢筋 Φ10～25mm | t | 6.216
分部小计
分部小计
本页小计
分部分项工程和单价措施项目清单与计价表
工程名称: |  | 郁南县南江口镇供水、污水管网及市政基础设施建设项目（三期工程）-道路及交通工程 |  |  | 标段： |  |  | 第9页, 共22页
序号 | 项目编码 |  | 项目名称 | 项目特征描述 | 计量 单位 | 工程量 | 金额(元)
[7 empty] | 综合单价 |  | 合价 | 其中
暂估价
现状水泥路面挖除量
拆除工程
52 | 041001001001 |  | 拆除路面 | 1、材质:水泥混凝土路面 2、厚度:250mm 3、自卸汽车运石方 运距5km，机械装松散石方 | m2 | 5090.58
53 | 041001003001 |  | 拆除基层 | 1、材质:素混凝土基层 2、厚度:200mm 3、部位:基层 4、自卸汽车运石方 运距5km，机械装松散石方 | m2 | 5090.58
54 | 041001003002 |  | 拆除基层 | 1、材质:级配碎石 2、厚度:150mm 3、部位:基层 4、自卸汽车运石方 运距5km，机械装松散石方 | m2 | 5090.58
55 | 041001005001 |  | 拆除侧、平(缘)石 | 1、拆除平(缘)石 混凝土 2、装载机装松散石方 3、自卸汽车运石方 运距5km | m | 1206.00
分部小计
分部小计
措施项目
| AQFHWMSG |  | 绿色施工安全防护措施费
56 | 041102040001 |  | 桥梁支架 |  | m3 | 1.00
本页小计
分部分项工程和单价措施项目清单与计价表
工程名称: |  | 郁南县南江口镇供水、污水管网及市政基础设施建设项目（三期工程）-道路及交通工程 |  |  | 标段： |  |  | 第10页, 共22页
序号 | 项目编码 |  | 项目名称 | 项目特征描述 | 计量 单位 | 工程量 | 金额(元)
[7 empty] | 综合单价 |  | 合价 | 其中
暂估价
57 | SGXCWDHLSZDWD001 |  | 施工现场围挡和临时占地围挡(包括砌围墙、钢板墙、铁皮围挡、玻璃钢围栏、移 动式围栏等) |  | 项 | 1
58 | SGWDZM001 |  | 施工围档照明 |  | 项 | 1
59 | DLAQFFDB001 |  | 独立安全防护挡板 |  | m2 | 1.00
60 | DZSBJC001 |  | 吊装设备基础 |  | 项 | 1
分部小计
| QTCSF |  | 其他措施项目费
61 | 041106001001 |  | 大型机械设备安拆费 |  | 项 | 1
62 | QT001 |  | 其他费用 |  | 项 | 1
分部小计
措施项目小计
本页小计
合 计

## 综合单价分析表(一)
综合单价分析表(一)
工程名称: | 郁南县南江口镇供水、污水管网及市政基础设施建设项目（三期工程）-道路及交通工程 | [7 empty] | 标段: |  |  | 第11页, 共22页
项目编码 |  | 项目名称 | [6 empty] | 计量单位 |  |  | 清单工程量
清单综合单价组成明细
定额编号 | 定额名称 |  | 定额 单位 | 数量 | 单价 |  |  |  |  | 合价
[5 empty] | 人工费 | 材料费 | 机械费 | 管理费 和利润 |  | 人工费 | 材料费 |  | 机械费 | 管理费 和利润
人工单价 |  |  | 小 计
未计价材料费
清单项目综合单价
材料费明细 | 主要材料名称、规格、型号 | [5 empty] | 单位 | 数量 |  | 单价(元) | 合价(元) |  | 暂估单价 (元) | 暂估合价 (元)
| 其他材料费 | [8 empty] | — |  |  | —
| 材料费小计 | [8 empty] | — |  |  | —

## 总价措施项目清单与计价表
总价措施项目清单与计价表
工程名称: |  | 郁南县南江口镇供水、污水管网及市政基础设施建设项目（三期工程）-道路及交通工程 |  |  |  |  | 标段： |  | 第12页, 共22页
序号 | 项目编码 |  | 项目名称 | 计算基础 | 费率 (%) |  | 金额 (元) | 调整费率 (%) | 调整后金额 (元) | 备注
1 | AQFHWMSG |  | 绿色施工安全防护措施费
1.1 | AXSJSCSXMF |  | 按系数计算的绿色施工安全防护措施费
1.1.1 | 041109001001 |  | 按系数计算的绿色施工安全防护措施费(包括绿色施工、临时设施、安全施工和用工实名管理) | 分部分项人工费+分部分项机具费 | 16.50 |  |  |  |  | 以分部分项工程的人工费与施工机具费之和计算，单独场地平整工程按4.35%计算；道路、管网工程按16.50%计算；桥涵、隧道、水处理构筑物工程按14.50%计算；分部分项工程总费用在300万元以内(含300万元)的项目按基本费率乘以1.2计算。
小计
2 | QTCSF |  | 其他措施项目费
2.1 | HNTMBJZJ |  | 混凝土模板及支架
2.2 | 粤041109009001 |  | 文明工地增加费 | 分部分项人工费+分部分项机具费 | [5 empty] | 省级文明工地按1.20%计算；市级文明工地按0.60%计算
编制人（造价人员）： | [5 empty] | 复核人（造价工程师）：
总价措施项目清单与计价表
工程名称: |  | 郁南县南江口镇供水、污水管网及市政基础设施建设项目（三期工程）-道路及交通工程 |  |  |  |  | 标段： |  | 第13页, 共22页
序号 | 项目编码 |  | 项目名称 | 计算基础 | 费率 (%) |  | 金额 (元) | 调整费率 (%) | 调整后金额 (元) | 备注
2.3 | 041109002001 |  | 夜间施工增加费 | 夜间施工人工费 | 20.00 |  |  |  |  | 按夜间施工项目人工的20%计算
2.4 | JTSJYZZF001001 |  | 交通疏解员增加费 | 分部分项人工费 | [5 empty] | 按照项目分部分项人工费的15.00%计算
2.5 | DXGXJCJXF001 |  | 地下管线交叉降效费
2.6 | 粤041109008001 |  | 赶工措施费 | (1-工期系数)*(分部分项人工费+分部分项机具费) | 30.00
小计
合 计
编制人（造价人员）： | [5 empty] | 复核人（造价工程师）：

## 其他项目清单与计价汇总表
其他项目清单与计价汇总表
工程名称: |  | 郁南县南江口镇供水、污水管网及市政基础设施建设项目（三期工程）-道路及交通工程 |  | 标段： | 第14页, 共22页
序号 | 项目名称 |  | 金额(元) | 结算金额(元) | 备注
1 | 暂列金额 |  | 536751.98
2 | 暂估价
2.1 | 材料暂估价 |  |  |  | 该费用进入清单项目综合单价，此处不汇总
2.2 | 专业工程暂估价
3 | 计日工
4 | 总承包服务费
5 | 索赔费用
6 | 现场签证费用
7 | 预算包干费 |  |  |  | 按分部分项的人工费与施工机具费之和的6.00%计算
8 | 工程优质费 |  |  |  | 市级质量奖按4.50%计算；省级质量奖7.20%计算；国家级质量奖12.10%计算
9 | 消纳费 |  |  |  | 根据“穗建造价〔2019〕53号”，建筑垃圾处置企业(单位)收取的消纳费列入其他项目费用中，按照市场、工程情况预估，列明单价与工程量
10 | 其他费用
总 计
注：材料（设备）暂估单价进入清单项目综合单价，此处不汇总。

## 暂列金额明细表
暂列金额明细表
工程名称: |  | 郁南县南江口镇供水、污水管网及市政基础设施建设项目（三期工程）-道路及交通工程 |  | 标段： |  | 第15页, 共22页
序号 | 项目名称 |  | 计量单位 | 暂列金额(元) | 备注
1 | 暂列金额 |  | 元 | 536751.98 | 以分部分项工程费为计算基础 * 5.00%
合 计 |  |  |  | 536751.98

## 材料(工程设备)暂估单价及调整表
材料(工程设备)暂估单价及调整表
工程名称: |  | 郁南县南江口镇供水、污水管网及市政基础设施建设项目（三期工程）-道路及交通工程 | [5 empty] | 标段： |  |  | 第16页, 共22页
序号 | 材料(工程设备) 名称、规格、型号 |  | 计量 单位 | 数量 |  | 暂估(元) |  |  | 确认(元) |  | 差额±(元) |  | 备注
|  |  |  | 暂估 | 确认 | 单价 | 合价 |  | 单价 | 合价 | 单价 | 合价
合 计

## 专业工程暂估价及结算价表
专业工程暂估价及结算价表
工程名称: |  | 郁南县南江口镇供水、污水管网及市政基础设施建设项目（三期工程）-道路及交通工程 |  |  | 标段： |  |  | 第17页, 共22页
序号 | 工程名称 |  | 工程内容 | 暂估金额(元) |  | 结算金额(元) | 差额±(元) |  | 备注
合 计

## 计日工表
计日工表
工程名称: |  | 郁南县南江口镇供水、污水管网及市政基础设施建设项目（三期工程）-道路及交通工程 |  |  |  | 标段： |  | 第18页, 共22页
序号 | 项目名称 |  | 单位 | 暂定数量 | 实际数量 |  | 综合单价 | 合价
[8 empty] | 暂定 | 实际
一 | 人工
人工小计
二 | 材料
材料小计
三 | 施工机具
施工机具小计
总 计

## 总承包服务费计价表
总承包服务费计价表
工程名称: |  | 郁南县南江口镇供水、污水管网及市政基础设施建设项目（三期工程）-道路及交通工程 |  |  | 标段： |  |  | 第 19 页, 共 22 页
序号 | 项目名称 |  | 项目价值(元) | 服务内容 |  | 计算基础 | 费率（%） |  | 金额(元)
1 | 发包人发包专业工程
2 | 发包人供应材料
| 合 计 |  | - | - |  |  | -

## 规费、税金项目计价表
规费、税金项目计价表
工程名称: |  | 郁南县南江口镇供水、污水管网及市政基础设施建设项目（三期工程）-道路及交通工程 |  |  |  | 标段： |  | 第20页, 共22页
序号 | 项目名称 |  | 计算基础 |  | 计算基数 |  | 计算费率(%) |  | 金额(元)
1 | 规费
2 | 增值税销项税额 |  | 税前工程造价 |  |  |  | 9
合 计
编制人（造价人员）： |  |  |  | 复核人（造价工程师）：

## 承包人提供主要材料和工程设备一览表(适用于信息价调整法)
承包人提供主要材料和工程设备一览表
(适用于造价信息差额调整法)
工程名称: |  | 郁南县南江口镇供水、污水管网及市政基础设施建设项目（三期工程）-道路及交通工程 |  |  |  | 标段： |  | 第21页, 共22页
序号 | 名称、规格、型号 |  | 单位 | 数量 | 风险系数 (%) | 基准单价(元) | 投标单价 (元) | 发承包人 确认单价 (元) | 备注
1 | 机上人工 |  | 工日 | 924.946
2 | 人工费 |  | 元 | 700148.234
3 | 热轧圆盘条 φ10以内 |  | t | 0.984
4 | 三级螺纹钢筋 φ12～25 |  | t | 1.198
5 | 碎石 20～40 |  | m3 | 856.075
6 | 碎石 60 |  | m3 | 244.624
7 | 石屑 |  | m3 | 121.561
8 | 镀锌方钢管 综合 |  | t | 17.959
9 | 塑料排水管 DN25 |  | m | 149.916
10 | 水 |  | m3 | 939.331
11 | 反光标志板 90cm |  | 块 | 9.000
12 | 反光标志板 80cm |  | 块 | 10.000
13 | 反光标志板 80*80cm(等八边形) |  | 块 | 2.000
14 | 反光标志板 80*80cm |  | 块 | 2.000
15 | 玻纤土工格栅 |  | m2 | 40683.762
16 | 麻石花岗岩路基石 100**30*15cm |  | m | 1028.956
17 | 麻石花岗岩路压条 100**20*10cm |  | m | 984.763
18 | 防撞桶 D=80cm，H=100cm |  | 个 | 20.000
19 | 反光材料(玻璃珠) |  | kg | 1154.437
20 | 反光膜 |  | m2 | 13.452
21 | 直杆Φ76*4 H=3500mm |  | 套 | 19.000
22 | 直杆Φ76*4 H=4300mm |  | 套 | 2.000
23 | 预拌水泥砂浆 1:2 |  | m3 | 12.499
承包人提供主要材料和工程设备一览表
(适用于造价信息差额调整法)
工程名称: |  | 郁南县南江口镇供水、污水管网及市政基础设施建设项目（三期工程）-道路及交通工程 |  |  |  | 标段： |  | 第22页, 共22页
序号 | 名称、规格、型号 |  | 单位 | 数量 | 风险系数 (%) | 基准单价(元) | 投标单价 (元) | 发承包人 确认单价 (元) | 备注
24 | 普通预拌混凝土 C20 |  | m3 | 1050.937
25 | 普通预拌混凝土 C25 |  | m3 | 5.171
26 | 普通预拌混凝土 C35 |  | m3 | 605.684
27 | 普通预拌混凝土 C40 |  | m3 | 79.953
28 | 细粒式红色改性沥青混凝土 AC-10 |  | m3 | 139.295
29 | 细粒式改性沥青混凝土 AC-13C |  | m3 | 1547.325
30 | 中粒式改性沥青混凝土 AC-20C |  | m3 | 3411.325
31 | 汽油 (机械用) |  | kg | 1743.573
32 | 柴油 (机械用) |  | kg | 32552.237
33 | 电 (机械用) |  | kw·h | 8061.388
34 | 花箱 1200*250*300mm |  | 组 | 848.000
35 | 石质(砼质)车止石 φ250*800 |  | 根 | 57.000