## 全部页
工程量清单
建设项目名称: 审核软件-云浮市云城区省道S368线高峰桐油涌至双坑桥公路新建工程 |  |  | 合同段: 全合同段
编制范围: K0+000~K0+776 |  |  | 第 1 页 | 共 5 页 | 招清单01-1表
工程量清单 第100章 总则
子目号 | 子 目 名 称 | 单位 | 数量 | 单价(元) | 合价(元) | 备注
101-1 | 保险费 | 总额
102-3 | 安全生产费 | 总额 | 1.000
102-5 | 交通管制经费 | 总额
103-2 | 临时用地 | 总额 | 1.000
103-3 | 临时供电设施
103-3-1 | 设施架设、拆除 | 总额 | 1.000
104-1 | 承包人驻地建设 | 总额 | 1.000
106-1-1 | 基层稳定土厂拌和设施安拆 | 座 | 1.000
10703-2 | 电子警察监控（暂估价） | 套 | 4.000
清单 第 100 章合计 人民币
| 编制: |  | 复核:
工程量清单
建设项目名称: 审核软件-云浮市云城区省道S368线高峰桐油涌至双坑桥公路新建工程 |  |  | 合同段: 全合同段
编制范围: K0+000~K0+776 |  |  | 第 2 页 | 共 5 页 | 招清单01-1表
工程量清单 第200章 路基
子目号 | 子 目 名 称 | 单位 | 数量 | 单价(元) | 合价(元) | 备注
202-1 | 清理与掘除
202-1-1 | 砍灌木林树直径在10厘米以下 | m2 | 22500.000
202-1-2 | 砍伐树木 | 棵 | 46.000
203-1 | 路基挖方
203-1-1 | 挖土方（不含运距） | m3 | 377.900
204-1 | 路基填筑
204-1-2 | 利用土方 | m3 | 300.000
204-1-5 | 回填粗粒土 | m3 | 6706.700
204-1-7 | 结构物台背回填
204-1-7-5 | 回填碎石土 | m3 | 2608.000
205-1 | 软土地基处理
205-1-12 | 大功率压路机冲击压实 | m2 | 77.900
205-1-15 | 土工格栅
205-1-15-2 | 钢塑格栅 | m2 | 221.300
207-1 | 边沟
207-1-5 | 现浇混凝土边沟
207-1-5-2 | C20现浇混凝土 | m3 | 624.500
207-3 | 截水沟
207-3-3 | 混凝土预制块截水沟
207-3-3-2 | C10混凝土预制块 | m3 | 50.800
207-9 | 边沟、排水沟盖板(长47.9m)
207-9-1 | 盖板钢筋 | kg | 830.400
207-9-2 | 盖板C30混凝土 | m3 | 6.700
207-10 | 路基排水管
207-10-1 | 钢筋混凝土排水管
207-10-1-1 | DN1500mm | m | 60.000
207-10-1-2 | DN1200mm | m | 112.000
207-10-2 | HDPE排水管
207-10-2-1 | dn300HDPE管 | m | 10.000
207-11 | 雨水井 | 座 | 10.000
207-14 | 检查井 | 座 | 5.000
208-1 | 植物护坡
208-1-3 | 客土喷播草灌护坡（挖方边坡）
208-1-3-1 | 客土喷播6cm厚 | m2 | 1490.300
208-1-3-2 | 检查踏步兼急流槽 | m3 | 19.900
208-1-3-3 | 平台水沟 | m3 | 40.700
208-1-3-4 | 喷播植草（平台） | m2 | 325.700
208-1-4 | 铺（植）草皮(填方边坡) | m2 | 1093.400
209-3 | 混凝土挡土墙
209-3-1 | 挡墙混凝土
209-3-1-1 | C20片石混凝土 | m3 | 264.500
清单 第 200 章合计 人民币
| 编制: |  | 复核:
工程量清单
建设项目名称: 审核软件-云浮市云城区省道S368线高峰桐油涌至双坑桥公路新建工程 |  |  | 合同段: 全合同段
编制范围: K0+000~K0+776 |  |  | 第 3 页 | 共 5 页 | 招清单01-1表
工程量清单 第300章 路面
子目号 | 子 目 名 称 | 单位 | 数量 | 单价(元) | 合价(元) | 备注
302-1 | 垫层
302-1-1 | 碎石垫层
302-1-1-1 | 厚20cm未筛分碎石功能层 | m2 | 16337.100
304-1 | 水泥稳定土底基层、基层
304-1-1 | 水泥含量3%以内稳定土底基层、基层
304-1-1-1 | 18cm 5%～6%水泥稳定级配碎石基层 | m2 | 16005.200
304-1-1-2 | 18cm 3%～4%水泥稳定碎石底基层 | m2 | 16169.000
308-1 | 透层
308-1-1 | 乳化沥青透层 | m2 | 15880.200
310-2 | 封层
310-2-2 | 乳化沥青封层 | m2 | 15880.200
312-1 | 普通水泥混凝土面板
312-1-2 | 厚280mm水泥混凝土面层 | m2 | 15880.200
312-2 | 混凝土路面钢筋
312-2-1 | HPB300 | kg | 8643.700
312-2-2 | HRB400 | kg | 1173.100
313-1 | 培土路肩 | m3 | 487.500
313-6 | 混凝土路缘石
313-6-1 | 预制块混凝土路缘石
313-6-1-1 | C25砼路缘石（15cm×55cm×100cm） | m3 | 64.000
313-6-1-2 | C20砼缘石靠背及底座 | m3 | 2.200
清单 第 300 章合计 人民币
| 编制: |  | 复核:
工程量清单
建设项目名称: 审核软件-云浮市云城区省道S368线高峰桐油涌至双坑桥公路新建工程 |  |  | 合同段: 全合同段
编制范围: K0+000~K0+776 |  |  | 第 4 页 | 共 5 页 | 招清单01-1表
工程量清单 第400章 桥梁、涵洞工程
子目号 | 子 目 名 称 | 单位 | 数量 | 单价(元) | 合价(元) | 备注
422-1 | 涵基开挖 | m3 | 3781.700
422-2 | 涵洞基础垫层
422-2-1 | 砂砾垫层 | m3 | 387.800
422-3 | 涵管、涵身混凝土基础
422-3-1 | 管顶回填粗粒土 | m3 | 273.700
422-3-2 | 管节接头砂浆 | m3 | 36.400
422-6 | 涵洞洞口基础
422-6-1 | 洞口混凝土基础
422-6-1-2 | C20混凝土 | m3 | 50.600
422-7 | 涵洞洞口墙身
422-7-1 | 洞口混凝土墙身
422-7-1-2 | C20混凝土 | m3 | 105.300
422-8 | 涵洞洞口、洞内铺砌及截水墙
422-8-1 | 混凝土铺砌及截水墙
422-8-1-2 | C20混凝土 | m3 | 74.300
422-9 | 预制安装运输混凝土圆管
422-9-1 | 外购及安装混凝土圆管 | m | 56.000
422-12 | 箱涵涵身
422-12-1 | 现浇箱涵混凝土涵身
422-12-1-1 | 现浇箱涵钢筋 | kg | 121722.700
422-12-1-2 | C35混凝土 | m3 | 932.000
422-13 | 台帽、帽石、护栏基座
422-13-1 | 帽石
422-13-1-1 | C20混凝土 | m3 | 2.400
422-20 | 开挖基坑支护
422-20-1 | 钢板桩 | t | 294.390
422-20-2 | φ10松木桩（6m长） | m3 | 3.420
422-20-3 | 2cm厚沥青麻絮 | m2 | 271.900
422-20-4 | 防水层 | m2 | 202.700
422-20-5 | 拆除旧涵 | m3 | 222.500
清单 第 400 章合计 人民币
| 编制: |  | 复核:
工程量清单
建设项目名称: 审核软件-云浮市云城区省道S368线高峰桐油涌至双坑桥公路新建工程 |  |  | 合同段: 全合同段
编制范围: K0+000~K0+776 |  |  | 第 5 页 | 共 5 页 | 招清单01-1表
工程量清单 第600章 交通安全设施
子目号 | 子 目 名 称 | 单位 | 数量 | 单价(元) | 合价(元) | 备注
602-1 | 混凝土护栏
602-1-1 | 现浇混凝土护栏
602-1-1-3 | 中央分隔带混凝土护栏 | m | 730.000
602-1-1-4 | 路测混凝土护栏 | m | 240.000
6020101 | 箱式变压器 | 台 | 1.000
6020102 | 双臂路灯（杆高10米单臂路灯 2*90W LED灯） | 套 | 27.000
6020103 | 三火投光路灯（杆高13米单臂路灯 3*120W LED灯） | 套 | 3.000
6020104 | 电缆检查井 | 座 | 7.000
6020105 | YJV22-8.7/15kV电缆 | m | 1000.000
6020106 | VV-0.6/1kV电缆 | m | 937.000
6020107 | RVV-0.45/0.75kV电线 | m | 748.000
6020108 | 塑料保护管 | m | 802.000
6020109 | 镀锌钢管保护管 | m | 94.000
602-20 | 交通岛 | 项 | 1.000
604-1 | 单柱式交通标志
604-1-1 | △900mm单柱式标志牌 | 个 | 2.000
604-1-2 | ▽900mm单柱式标志牌 | 个 | 1.000
604-1-3 | 2△900mm单柱式标志牌 | 个 | 3.000
604-1-4 | 太阳能黄闪灯 | 个 | 1.000
604-5 | 单悬臂式交通标志
604-5-1 | □5000×2600单悬臂式交通标志牌 | 个 | 6.000
604-7 | 悬挂（附着）式交通标志
604-7-1 | ○800mm附着悬臂标志立柱 | 个 | 2.000
604-12 | 示警桩 | 个 | 51.000
605-1 | 热熔型涂料路面标线
605-1-2 | 反光型 | m2 | 1094.000
605-1-4 | 振动厚6mm | m2 | 190.000
605-8 | 附着式轮廓标 | 个 | 175.000
清单 第 600 章合计 人民币
| 编制: |  | 复核: