## 封-1 招标工程量清单封面
| 云浮中学春岗山校区修缮改造及设备设施采购项目 |  |  | 工程
招 标 工 程 量 清 单
招 标 人：
(单位盖章)
造价咨询人：
(单位盖章)
年 月 日
封-1

## 表-02-1 建设项目工程量清单汇总表(含单位工程)
建设项目工程量清单汇总表
工程名称：云浮中学春岗山校区修缮改造及设备设施采购项目 |  |  |  |  | 第 1 页 共 1 页
序号 | 单项工程名称 | 金额（元） | 其中: （元）
|  |  | 暂估价 | 绿色施工安全防护措施费 |  | 规费
1 | 云浮中学春岗山校区修缮改造及设备设施采购项目 |  | 146000
1.1 | 云浮中学春岗山校区修缮改造及设备设施采购项目-建筑修缮 |  | 146000
1.2 | 云浮中学春岗山校区修缮改造及设备设施采购项目-电气安装1
1.3 | 云浮中学春岗山校区修缮改造及设备设施采购项目-给排水安装1
合计 |  |  | 146000
表-02

## 表-04 单位工程招标控制价汇总表【云浮中学春岗山校区修缮
单位工程招标控制价汇总表
工程名称：云浮中学春岗山校区修缮改造及设备设施采购项目-建筑修缮 |  | 标段： |  | 第 1 页 共 2 页
序号 | 汇总内容 |  | 金额:(元) |  | 其中：暂估价(元)
1 | 分部分项合计
1.1 | 校门侧三层宿舍楼
1.2 | 联谊楼三层会议室
1.3 | 联谊楼三层小会议室
1.4 | 出租铺二楼宿舍
1.5 | 联谊楼三层心理室
1.6 | 学生宿舍1号楼
1.7 | 学生宿舍2号楼
1.8 | 学生宿舍3号楼
1.9 | 11栋教师宿舍
1.10 | 联谊楼六层局部（一）
1.11 | 联谊楼六层局部（二）
1.12 | 联谊楼七层局部（一）
1.13 | 联谊楼七层局部（二）
1.14 | 联谊楼卫生间
1.15 | 科技楼语音室
2 | 措施合计
2.1 | 绿色施工安全防护措施费
2.2 | 其他措施费
3 | 其他项目
3.1 | 暂列金额
3.2 | 暂估价
3.3 | 计日工
3.4 | 总承包服务费
3.5 | 预算包干费
3.6 | 工程优质费
3.7 | 概算幅度差
3.8 | 索赔费用
3.9 | 现场签证费用
3.10 | 其他费用
4 | 税前工程造价
5 | 增值税销项税额
6 | 总造价
注：本表适用于单位工程招标控制价或投标报价的汇总，如无单位工程划分，单项工程也使用本表汇总
表—04
单位工程招标控制价汇总表
工程名称：云浮中学春岗山校区修缮改造及设备设施采购项目-建筑修缮 |  | 标段： |  | 第 2 页 共 2 页
序号 | 汇总内容 |  | 金额:(元) |  | 其中：暂估价(元)
7 | 人工费
招标控制价合计=1+2+3+5
注：本表适用于单位工程招标控制价或投标报价的汇总，如无单位工程划分，单项工程也使用本表汇总
表—04

## 表-08 分部分项工程和单价措施项目清单与计价表【云浮中学
分部分项工程和单价措施项目清单与计价表
工程名称：云浮中学春岗山校区修缮改造及设备设施采购项目-建筑修缮 |  |  |  | 标段： |  |  |  | 第 1 页 共 51 页
序号 | 项目编码 | 项目名称 | 项目特征描述 |  | 计量单位 | 工程量 | 金额（元）
[7 empty] | 综合单价 |  | 综合合价 | 其中
暂估价
校门侧三层宿舍楼
拆除工程
首层拆除工程
1 | 011601001009 | 砖砌体拆除 | 1.工作内容:拆除原有卫生间砖砌间隔 2.砌体材质:砖 3.拆除高度:3.08米（层高3.2米；楼面板厚0.12m） 4.拆除砌体的截面尺寸:墙厚200mm 5.图纸显示位置:首层平面图2~9轴交E~F轴 6.废料处置:人工装自卸车外运5公里 |  | m3 | 8.89
2 | 011610001004 | 原有木门拆除 | 1.工作内容:拆除原有木门 2.门窗洞口尺寸:M3-1-800*2600mm 3.图纸显示位置:首层平面图E轴 4.废料处置:人工装自卸车外运5公里 |  | m2 | 14.56
3 | 011610002003 | 原有卫生间铝合金门拆除 | 1.工作内容:拆除原有铝合金门 2.门窗洞口尺寸:M4-1-700*2000mm 3.图纸显示位置:首层平面图3~9轴交E~F轴 |  | m2 | 8.4
4 | 011610002004 | 原有铝合金推拉窗拆除 | 1.工作内容:原有铝合金推拉窗拆除 2.门窗洞口尺寸:C1-1000*1600mm 3.图纸显示位置:首层平面图2~3轴交A~C轴 |  | m2 | 1.6
5 | 011610002005 | 原有不锈钢外开门拆除 | 1.工作内容:原有不锈钢外开门拆除 2.门窗洞口尺寸:M1-1-900*2100mm 3.图纸显示位置:首层平面图2~3轴交A~C轴 |  | m2 | 2.08
本页小计
注：为计取规费等的使用，可在表中增设其中：“定额人工费”。
表—08
分部分项工程和单价措施项目清单与计价表
工程名称：云浮中学春岗山校区修缮改造及设备设施采购项目-建筑修缮 |  |  |  | 标段： |  |  |  | 第 2 页 共 51 页
序号 | 项目编码 | 项目名称 | 项目特征描述 |  | 计量单位 | 工程量 | 金额（元）
[7 empty] | 综合单价 |  | 综合合价 | 其中
暂估价
6 | 011601001012 | 新开门洞 | 1.工作内容:新开门洞 2.砌体材质:砖 3.墙厚:200mm 4.废料处置:人工装自卸车外运5公里 |  | m2 | 16.16
首层拆除工程合计
二层拆除工程
7 | 011601001010 | 砖砌体拆除 | 1.工作内容:拆除原有卫生间砖砌间隔 2.砌体材质:砖 3.拆除高度:3.08米（层高3.2米；楼面板厚0.12m） 4.拆除砌体的截面尺寸:墙厚200mm 5.图纸显示位置:二层平面图3~9轴交E~F轴 6.废料处置:人工装自卸车外运5公里 |  | m3 | 7.45
8 | 011610001005 | 原有木门拆除 | 1.工作内容:拆除原有木门 2.门窗洞口尺寸:M3-1-800*2600mm 3.图纸显示位置:二层平面图E轴 4.废料处置:人工装自卸车外运5公里 |  | m2 | 12.48
9 | 011610002006 | 原有卫生间铝合金门拆除 | 1.工作内容:拆除原有铝合金门 2.门窗洞口尺寸:M4-1-700*2000mm 3.图纸显示位置:二层平面图3~9轴交E~F轴 |  | m2 | 8.4
10 | 011610002007 | 原有铝合金推拉窗拆除 | 1.工作内容:原有铝合金推拉窗拆除 2.门窗洞口尺寸:C1-1000*1600mm 3.图纸显示位置:二层平面图2~3轴交B轴 |  | m2 | 1.6
本页小计
注：为计取规费等的使用，可在表中增设其中：“定额人工费”。
表—08
分部分项工程和单价措施项目清单与计价表
工程名称：云浮中学春岗山校区修缮改造及设备设施采购项目-建筑修缮 |  |  |  | 标段： |  |  |  | 第 3 页 共 51 页
序号 | 项目编码 | 项目名称 | 项目特征描述 |  | 计量单位 | 工程量 | 金额（元）
[7 empty] | 综合单价 |  | 综合合价 | 其中
暂估价
11 | 011610002008 | 原有不锈钢外开门拆除 | 1.工作内容:原有不锈钢外开门拆除 2.门窗洞口尺寸:M1-1-900*2100mm 3.图纸显示位置:二层平面图2~3轴交B轴 |  | m2 | 2.08
12 | 011601001013 | 新开门洞 | 1.工作内容:新开门洞 2.砌体材质:砖 3.墙厚:200mm 4.废料处置:人工装自卸车外运5公里 |  | m2 | 16.16
二层拆除工程合计
三层拆除工程
13 | 011601001011 | 砖砌体拆除 | 1.工作内容:拆除原有卫生间砖砌间隔 2.砌体材质:砖 3.拆除高度:3.08米（层高3.2米；楼面板厚0.12m） 4.拆除砌体的截面尺寸:墙厚200mm 5.图纸显示位置:三层平面图3~9轴交E~F轴 6.废料处置:人工装自卸车外运5公里 |  | m3 | 7.45
14 | 011610001006 | 原有木门拆除 | 1.工作内容:拆除原有木门 2.门窗洞口尺寸:M3-1-800*2600mm 3.图纸显示位置:三层平面图E轴 4.废料处置:人工装自卸车外运5公里 |  | m2 | 12.48
15 | 011610002009 | 原有卫生间铝合金门拆除 | 1.工作内容:拆除原有铝合金门 2.门窗洞口尺寸:M4-1-700*2000mm 3.图纸显示位置:三层平面图3~9轴交E~F轴 |  | m2 | 8.4
本页小计
注：为计取规费等的使用，可在表中增设其中：“定额人工费”。
表—08
分部分项工程和单价措施项目清单与计价表
工程名称：云浮中学春岗山校区修缮改造及设备设施采购项目-建筑修缮 |  |  |  | 标段： |  |  |  | 第 4 页 共 51 页
序号 | 项目编码 | 项目名称 | 项目特征描述 |  | 计量单位 | 工程量 | 金额（元）
[7 empty] | 综合单价 |  | 综合合价 | 其中
暂估价
16 | 011610002010 | 原有铝合金推拉窗拆除 | 1.工作内容:原有铝合金推拉窗拆除 2.门窗洞口尺寸:C1-1000*1600mm 3.图纸显示位置:三层平面图2~3轴交B轴 |  | m2 | 1.6
17 | 011610002011 | 原有不锈钢外开门拆除 | 1.工作内容:原有不锈钢外开门拆除 2.门窗洞口尺寸:M1-1-900*2100mm 3.图纸显示位置:三层平面图2~3轴交B轴 |  | m2 | 2.08
18 | 011601001014 | 新开门洞 | 1.工作内容:新开门洞 2.砌体材质:砖 3.墙厚:200mm 4.废料处置:人工装自卸车外运5公里 |  | m2 | 16.16
三层拆除工程合计
拆除工程合计
改造地面铺装
走廊、楼梯及宿舍地面修缮
19 | 011602001003 | 拆除地面原有装修层 | 1.工作内容:拆除原有水泥油地面 2.厚度:20mm 3.废料处置:人工装自卸车外运5公里 |  | m2 | 314.31
20 | 011102003010 | 块料楼地面 | 1.结合层厚度、砂浆配合比:20mm厚M15干硬性水泥砂浆结合层 2.面层材料品种、规格、颜色:400*400mm浅黄色耐磨砖 3.嵌缝材料种类:M15水泥细砂浆扫缝 4.部位:走廊/宿舍地面/首层楼梯脚地面 |  | m2 | 314.31
本页小计
注：为计取规费等的使用，可在表中增设其中：“定额人工费”。
表—08
分部分项工程和单价措施项目清单与计价表
工程名称：云浮中学春岗山校区修缮改造及设备设施采购项目-建筑修缮 |  |  |  | 标段： |  |  |  | 第 5 页 共 51 页
序号 | 项目编码 | 项目名称 | 项目特征描述 |  | 计量单位 | 工程量 | 金额（元）
[7 empty] | 综合单价 |  | 综合合价 | 其中
暂估价
21 | 011106002001 | 块料楼梯面层 | 1.粘结层厚度、材料种类:20mm厚M15干硬性水泥砂浆结合层 2.面层材料品种、规格、颜色:浅黄色耐磨梯级砖 3.部位:二/三层楼梯 |  | m2 | 25
走廊、楼梯及宿舍地面修缮合计
卫浴间、淋浴间地面修缮
22 | 011602001001 | 拆除地面原有装修层 | 1.工作内容:拆除原有卫生间地面装饰层 2.厚度:20mm 3.废料处置:人工装自卸车外运5公里 |  | m2 | 55.07
23 | 010501001001 | 填筑轻质混凝土 | 1.工作内容:填筑轻质混凝土 2.厚度:150mm 3.部位:卫浴间及淋浴间 |  | m3 | 8.26
24 | 011101001001 | 水泥砂浆楼地面 | 1.找平层厚度、砂浆配合比:15mm厚1:2水泥砂浆找平 |  | m2 | 55.07
25 | 010904002008 | 楼(地)面涂膜防水 | 1.防水膜品种:聚氨酯涂膜防水 2.涂膜厚度、遍数:1.5mm 3.反边高度:200mm |  | m2 | 74.81
26 | 011102003011 | 块料楼地面 | 1.结合层厚度、砂浆配合比:20mm厚M15干硬性水泥砂浆结合层 2.面层材料品种、规格、颜色:400*400mm灰色防滑砖 3.部位:卫浴间/淋浴间 |  | m2 | 55.07
卫浴间、淋浴间地面修缮合计
盥洗室地面修缮
27 | 011101001002 | 水泥砂浆楼地面 | 1.找平层厚度、砂浆配合比:15mm厚1:2水泥砂浆找平 |  | m2 | 74.27
28 | 010904002009 | 楼(地)面涂膜防水 | 1.防水膜品种:单组份聚氨酯涂膜防水 2.涂膜厚度、遍数:1.5mm 3.反边高度:200mm |  | m2 | 97.32
本页小计
注：为计取规费等的使用，可在表中增设其中：“定额人工费”。
表—08
分部分项工程和单价措施项目清单与计价表
工程名称：云浮中学春岗山校区修缮改造及设备设施采购项目-建筑修缮 |  |  |  | 标段： |  |  |  | 第 6 页 共 51 页
序号 | 项目编码 | 项目名称 | 项目特征描述 |  | 计量单位 | 工程量 | 金额（元）
[7 empty] | 综合单价 |  | 综合合价 | 其中
暂估价
29 | 011102003012 | 块料楼地面 | 1.结合层厚度、砂浆配合比:20mm厚M15干硬性水泥砂浆结合层 2.面层材料品种、规格、颜色:300*300mm灰色防滑砖 3.部位:盥洗室 |  | m2 | 74.27
30 | 011602001004 | 拆除地面原有装修层 | 1.工作内容:拆除原有水泥油地面 2.厚度:20mm 3.废料处置:人工装自卸车外运5公里 |  | m2 | 74.27
盥洗室地面修缮合计
走廊踢脚线
31 | 011105003004 | 块料踢脚线 | 1.踢脚线高度:120mm 2.粘贴层厚度、材料种类:20mm厚1:2.5水泥砂浆粘贴 3.面层材料品种、规格、颜色:黑金花瓷砖 |  | m2 | 6.57
走廊踢脚线合计
改造地面铺装合计
砌筑工程
32 | 010401003005 | 实心砖墙 | 1.砖品种、规格、强度等级:蒸压灰砂砖 2.墙体类型:内墙 3.砂浆强度等级、配合比:M7.5湿拌砌筑砂浆 |  | m3 | 3.38
33 | 010401003006 | 实心砖墙 | 1.砖品种、规格、强度等级:蒸压灰砂砖 2.墙体类型:内墙（砖砌盥洗槽） 3.砂浆强度等级、配合比:砌筑砂浆M7.5 |  | m3 | 2.31
砌筑工程合计
门窗工程
本页小计
注：为计取规费等的使用，可在表中增设其中：“定额人工费”。
表—08
分部分项工程和单价措施项目清单与计价表
工程名称：云浮中学春岗山校区修缮改造及设备设施采购项目-建筑修缮 |  |  |  | 标段： |  |  |  | 第 7 页 共 51 页
序号 | 项目编码 | 项目名称 | 项目特征描述 |  | 计量单位 | 工程量 | 金额（元）
[7 empty] | 综合单价 |  | 综合合价 | 其中
暂估价
34 | 010802001013 | 不锈钢外开门 | 1.门代号及洞口尺寸:M2-2 2.门框或扇外围尺寸:900*2100mm 3.门框、扇材质:不锈钢外开门 |  | m2 | 1.89
35 | 010802001014 | 铝合金玻璃外开门 | 1.门代号及洞口尺寸:M3-2 2.门框或扇外围尺寸:800*2600mm 3.门框、扇材质:铝合金玻璃外开门 4.玻璃品种、厚度:8mm厚白色钢化玻璃 |  | m2 | 39.52
36 | 010802001015 | 铝合金玻璃推拉门 | 1.门代号及洞口尺寸:M3-3 2.门框或扇外围尺寸:800*2600mm 3.门框、扇材质:铝合金玻璃推拉门 4.玻璃品种、厚度:8mm厚白色钢化玻璃 |  | m2 | 4.16
37 | 010802001016 | 铝合金门 | 1.门代号及洞口尺寸:M4-2 2.门框或扇外围尺寸:700*2000mm 3.门框、扇材质:铝合金门 4.玻璃品种、厚度:8mm厚白色钢化玻璃 |  | m2 | 54.6
38 | 010802001017 | 不锈钢外开门 | 1.门代号及洞口尺寸:MLC1的门 2.门框或扇外围尺寸:800*2100mm 3.门框、扇材质:不锈钢外开门 |  | m2 | 5.04
门窗工程合计
屋面及防水工程
39 | 粤R1-1-61 | 拆除块料面层 架空 | 1.拆除的基层类型:屋面隔热层拆除 2.废料处置:人工装自卸车外运5公里 |  | m2 | 248.74
40 | 011101001003 | 水泥砂浆找平 | 1.找平层厚度、砂浆配合比:50厚1:2.5水泥砂浆找平 |  | m2 | 248.74
本页小计
注：为计取规费等的使用，可在表中增设其中：“定额人工费”。
表—08
分部分项工程和单价措施项目清单与计价表
工程名称：云浮中学春岗山校区修缮改造及设备设施采购项目-建筑修缮 |  |  |  | 标段： |  |  |  | 第 8 页 共 51 页
序号 | 项目编码 | 项目名称 | 项目特征描述 |  | 计量单位 | 工程量 | 金额（元）
[7 empty] | 综合单价 |  | 综合合价 | 其中
暂估价
41 | 010902001004 | 屋面卷材防水 | 1.卷材品种、规格、厚度:自粘高分子防水卷材 2.防水厚度:1.5厚 |  | m2 | 270.62
42 | 011101001013 | 50厚1:2.5水泥砂浆保护层 | 1.找平层厚度、砂浆配合比:50厚1:2.5水泥砂浆保护层 |  | m2 | 248.74
屋面及防水工程合计
墙、柱面装饰与隔断、幕墙工程
43 | 011201001006 | 墙面一般抹灰 | 1.墙体类型:新建砖砌墙体（宿舍一侧内墙面） 2.底层厚度、砂浆配合比:15mm厚1:2:8水泥石灰砂浆 3.面层厚度、砂浆配合比:5mm厚1:2.5水泥砂浆 |  | m2 | 23.06
44 | 011201001013 | 墙面一般抹灰 | 1.墙体类型:砖砌内墙面 2.底层厚度、砂浆配合比:15厚M15水泥砂浆打底 3.部位:卫浴间/盥洗间内墙面 |  | m2 | 609.21
45 | 010903002013 | 墙面涂膜防水 | 1.防水膜品种:聚氨酯涂膜防水涂料 2.涂膜厚度、遍数:1.5mm 3.部位:盥洗间/卫浴间2米高内墙面 |  | m2 | 479.54
46 | 011204003013 | 块料墙面 | 1.墙体类型:一般抹灰内墙面 2.安装方式:20mm厚1:2水泥砂浆粘贴 3.面层材料品种、规格、颜色:瓷砖300*600mm |  | m2 | 504.98
47 | 011210002005 | 金属隔断 | 1.隔板材料品种、规格、颜色:30mm厚铝合金板隔断 2.高度:2000mm 3.部位:卫浴间/淋浴间间隔 |  | m2 | 79.14
墙、柱面装饰与隔断、幕墙工程合计
油漆、涂料、裱糊工程
本页小计
注：为计取规费等的使用，可在表中增设其中：“定额人工费”。
表—08
分部分项工程和单价措施项目清单与计价表
工程名称：云浮中学春岗山校区修缮改造及设备设施采购项目-建筑修缮 |  |  |  | 标段： |  |  |  | 第 9 页 共 51 页
序号 | 项目编码 | 项目名称 | 项目特征描述 |  | 计量单位 | 工程量 | 金额（元）
[7 empty] | 综合单价 |  | 综合合价 | 其中
暂估价
48 | 011406003001 | 满刮腻子 | 1.基层类型:一般抹灰内墙面 2.腻子种类:满刮一般腻子粉 3.刮腻子遍数:3遍 |  | m2 | 1153.98
49 | 011406001022 | 抹灰面油漆 | 1.基层类型:一般抹灰面 2.油漆品种、刷漆遍数:乳胶漆 两遍 |  | m2 | 1153.98
50 | 011406003002 | 满刮腻子 | 1.基层类型:一般抹灰天棚面 2.腻子种类:满刮一般腻子粉 3.刮腻子遍数:3遍 |  | m2 | 556.24
51 | 011406001023 | 抹灰面油漆 | 1.基层类型:一般抹灰天棚面 2.油漆品种、刷漆遍数:乳胶漆 两遍 |  | m2 | 556.24
油漆、涂料、裱糊工程合计
其他装饰工程
52 | 010512001001 | 预制盥洗间洗手槽预制板制安 | 1.名称:预制板制安 2.单件厚度:80mm 3.安装高度:0.9m 4.混凝土强度等级:C25 |  | m3 | 2.04
53 | 010515001001 | 现浇构件钢筋 | 1.钢筋种类、规格:预制板配筋A10-150单层双向 |  | t | 0.261
54 | 011405001002 | 金属面油漆 | 1.构件名称:金属门 2.油漆品种、刷漆遍数:防锈漆一遍,金属调和漆一遍 3.部位:宿舍门 |  | m2 | 74.88
55 | 011507001003 | 饰面板 | 1.位置:宿舍大门上方 2.面层材料种类:透明亚克力板 5mm厚 |  | m2 | 8.64
56 | 011503001006 | 不锈钢管 | 1.部位:首层~三层走廊板底安装两条不锈钢管 2.材质、规格:不锈钢圆管直径30mm；长25米 |  | m | 150
57 | 011505006005 | 毛巾架 | 1.部位:盥洗间的靠洗嗽台面墙面加装毛巾架 2.材料品种、规格、颜色:304不锈钢毛巾架 φ10 长度1.0m |  | 套 | 21
本页小计
注：为计取规费等的使用，可在表中增设其中：“定额人工费”。
表—08
分部分项工程和单价措施项目清单与计价表
工程名称：云浮中学春岗山校区修缮改造及设备设施采购项目-建筑修缮 |  |  |  | 标段： |  |  |  | 第 10 页 共 51 页
序号 | 项目编码 | 项目名称 | 项目特征描述 |  | 计量单位 | 工程量 | 金额（元）
[7 empty] | 综合单价 |  | 综合合价 | 其中
暂估价
58 | 011505002005 | 晒衣架 | 1.部位:盥洗间上方安装两条圆形不锈钢管 2.材料品种、规格、颜色:不锈钢管 φ30 |  | m | 63
其他装饰工程合计
校门侧三层宿舍楼合计
联谊楼三层会议室
拆除工程
59 | 011606003003 | 拆除原有铝扣板 | 1.工作内容:拆除原有铝扣板吊顶 |  | m2 | 157.6
60 | 011610002014 | 金属门窗拆除 | 1.工作内容:拆除原有铝合金玻璃门联窗 |  | m2 | 9.1
拆除工程合计
改造地面铺装
三层会议室地面
61 | 011102001001 | 石材楼地面 | 1.结合层厚度、砂浆配合比:20mm厚M15干硬性水泥砂浆 2.面层材料品种、规格、颜色:400*400*20mm花岗岩地板 |  | m2 | 154.75
三层会议室地面合计
踢脚线
62 | 011105006001 | 金属踢脚线 | 1.踢脚线高度:100mm 2.面层材料品种、规格、颜色:不锈钢踢脚线 |  | m2 | 5.21
踢脚线合计
改造地面铺装合计
门窗工程
63 | 010801002002 | 实木双开门 | 1.门代号及洞口尺寸:1800*2100mm 2.门代号及洞口尺寸:M1 3.门框、扇材质:实木双开门 |  | m2 | 3.78
本页小计
注：为计取规费等的使用，可在表中增设其中：“定额人工费”。
表—08
分部分项工程和单价措施项目清单与计价表
工程名称：云浮中学春岗山校区修缮改造及设备设施采购项目-建筑修缮 |  |  |  | 标段： |  |  |  | 第 11 页 共 51 页
序号 | 项目编码 | 项目名称 | 项目特征描述 |  | 计量单位 | 工程量 | 金额（元）
[7 empty] | 综合单价 |  | 综合合价 | 其中
暂估价
门窗工程合计
墙、柱面装饰与隔断、幕墙工程
64 | 011207001001 | 墙面装饰板 | 1.龙骨材料种类、规格、中距:30*40木龙骨@300*300 2.面层材料品种、规格、颜色:9mm厚竹木纤维墙板 |  | m2 | 147.48
65 | 011210006001 | 双面屏风木板骨架 | 1.骨架、边框材料种类、规格:30*40木龙骨@300*300 2.基层板:胶合板9mm 3.隔板材料品种、规格、颜色:9mm厚竹木纤维墙板 |  | m2 | 11.2
墙、柱面装饰与隔断、幕墙工程合计
天棚工程
66 | 011302001003 | 吊顶天棚 | 1.龙骨材料种类、规格、中距:装配式U型轻钢天棚龙骨；龙骨间距600*600mm 2.面层材料品种、规格:600*600*0.5mm铝扣板 |  | m2 | 157.6
天棚工程合计
其他装饰工程
67 | 010810002008 | 木窗帘盒 | 1.窗帘盒 硬木 单轨 2.木基层板 单层 防腐油一遍 3.其他木材面 刷底油 调和漆二遍 |  | m | 14.7
其他装饰工程合计
联谊楼三层会议室合计
联谊楼三层小会议室
拆除工程
本页小计
注：为计取规费等的使用，可在表中增设其中：“定额人工费”。
表—08
分部分项工程和单价措施项目清单与计价表
工程名称：云浮中学春岗山校区修缮改造及设备设施采购项目-建筑修缮 |  |  |  | 标段： |  |  |  | 第 12 页 共 51 页
序号 | 项目编码 | 项目名称 | 项目特征描述 |  | 计量单位 | 工程量 | 金额（元）
[7 empty] | 综合单价 |  | 综合合价 | 其中
暂估价
68 | 011614002001 | 柜体拆除 | 1.工作内容:拆除原有室内柜体 2.柜体尺寸:2300*2700*400mm 3.废料处置:人工装自卸车外运5公里 |  | 个 | 3
69 | 011606003004 | 拆除原有铝扣板 | 1.工作内容:拆除原有铝扣板吊顶 |  | m2 | 157.6
70 | 011610002015 | 拆除原有木门 | 1.工作内容:拆除原有木门 2.门窗洞口尺寸:900*2100mm 3.废料处置:人工装自卸车外运5公里 |  | m2 | 1.89
拆除工程合计
改造地面铺装
三层小会议室地面
71 | 011101001012 | 水泥砂浆楼地面 | 1.找平层厚度、砂浆配合比:20厚M15地面水泥砂浆找平 |  | m2 | 33.15
72 | 011104002001 | 竹、木(复合)地板 | 1.面层材料品种、规格、颜色:10厚强化复合木地板 |  | m2 | 33.15
三层小会议室地面合计
踢脚线
73 | 011105004001 | 塑料板踢脚线 | 1.踢脚线高度:60mm 2.面层材料种类、规格、颜色:PVC踢脚线 |  | m2 | 1.36
踢脚线合计
改造地面铺装合计
门窗工程
74 | 010801002004 | 实木单开门 | 1.门代号及洞口尺寸:900*2100mm 2.门代号及洞口尺寸:M1-2 3.门框、扇材质:实木单开门 |  | m2 | 1.89
门窗工程合计
墙、柱面装饰与隔断、幕墙工程
本页小计
注：为计取规费等的使用，可在表中增设其中：“定额人工费”。
表—08
分部分项工程和单价措施项目清单与计价表
工程名称：云浮中学春岗山校区修缮改造及设备设施采购项目-建筑修缮 |  |  |  | 标段： |  |  |  | 第 13 页 共 51 页
序号 | 项目编码 | 项目名称 | 项目特征描述 |  | 计量单位 | 工程量 | 金额（元）
[7 empty] | 综合单价 |  | 综合合价 | 其中
暂估价
75 | 011207001002 | 墙面装饰板 | 1.龙骨材料种类、规格、中距:30*40木龙骨@300*300 2.面层材料品种、规格、颜色:9mm厚竹木纤维墙板 |  | m2 | 17.18
76 | 011201001030 | 墙面一般抹灰 | 1.墙体类型:砖砌内墙面 2.底层厚度、砂浆配合比:15mm厚M15水泥砂浆打底 3.部位:小会议室内墙面 |  | m2 | 65.08
墙、柱面装饰与隔断、幕墙工程合计
油漆、涂料、裱糊工程
77 | 011406003012 | 满刮腻子 | 1.基层类型:一般抹灰内墙面 2.腻子种类:满刮一般腻子粉 3.刮腻子遍数:3遍 4.部位:小会议室内墙面 |  | m2 | 65.08
78 | 011406001033 | 抹灰面油漆 | 1.基层类型:一般抹灰面 2.油漆品种、刷漆遍数:乳胶漆 两遍 3.部位:小会议室内墙面 |  | m2 | 65.08
油漆、涂料、裱糊工程合计
天棚工程
79 | 011302001004 | 吊顶天棚 | 1.龙骨材料种类、规格、中距:装配式U型轻钢天棚龙骨；龙骨间距600*600mm 2.面层材料品种、规格:600*600*0.5mm铝扣板 |  | m2 | 33.12
天棚工程合计
其他装饰工程
80 | 010810002009 | 木窗帘盒 | 1.窗帘盒 硬木 单轨 2.木基层板 单层 防腐油一遍 3.其他木材面 刷底油 调和漆二遍 |  | m | 4.3
其他装饰工程合计
联谊楼三层小会议室合计
本页小计
注：为计取规费等的使用，可在表中增设其中：“定额人工费”。
表—08
分部分项工程和单价措施项目清单与计价表
工程名称：云浮中学春岗山校区修缮改造及设备设施采购项目-建筑修缮 |  |  |  | 标段： |  |  |  | 第 14 页 共 51 页
序号 | 项目编码 | 项目名称 | 项目特征描述 |  | 计量单位 | 工程量 | 金额（元）
[7 empty] | 综合单价 |  | 综合合价 | 其中
暂估价
出租铺二楼宿舍
拆除工程
81 | 011610001008 | 原有木门拆除 | 1.工作内容:拆除原有木门 2.门窗洞口尺寸:M1-1-900*2600mm 3.废料处置:人工装自卸车外运5公里 |  | m2 | 21.06
82 | 011610001009 | 原有木门拆除 | 1.工作内容:拆除原有木门 2.门窗洞口尺寸:M4-1-700*2600mm 3.废料处置:人工装自卸车外运5公里 |  | m2 | 14.56
83 | 011610002012 | 原有铁门拆除 | 1.工作内容:拆除原有铁门 2.门窗洞口尺寸:M2-1350*2600mm |  | m2 | 3.51
84 | 011610002013 | 原有铝合金推拉窗拆除 | 1.工作内容:原有铝合金推拉窗拆除 2.门窗洞口尺寸:C1-1000*1600mm |  | m2 | 12.8
85 | 011601001015 | 砖砌体拆除 | 1.工作内容:拆除原有卫生间砖砌间隔 2.砌体材质:砖 3.拆除高度:3.38米（层高3.5米；楼面板厚0.12m） 4.拆除砌体的截面尺寸:墙厚200mm 5.废料处置:人工装自卸车外运5公里 |  | m3 | 11.26
86 | 011604002006 | 立面抹灰层拆除 | 1.拆除部位:粉刷外墙面 2.抹灰层种类:原有20mm水泥砂浆 3.废料处置:人工装自卸车外运5公里 |  | m2 | 124.5
拆除工程合计
改造地面铺装
走廊/宿舍/露天读书区地面修缮
本页小计
注：为计取规费等的使用，可在表中增设其中：“定额人工费”。
表—08
分部分项工程和单价措施项目清单与计价表
工程名称：云浮中学春岗山校区修缮改造及设备设施采购项目-建筑修缮 |  |  |  | 标段： |  |  |  | 第 15 页 共 51 页
序号 | 项目编码 | 项目名称 | 项目特征描述 |  | 计量单位 | 工程量 | 金额（元）
[7 empty] | 综合单价 |  | 综合合价 | 其中
暂估价
87 | 011102003039 | 块料楼地面 | 1.结合层厚度、砂浆配合比:20mm厚M15干硬性水泥砂浆结合层 2.面层材料品种、规格、颜色:400*400mm浅黄色耐磨砖 3.嵌缝材料种类:M15水泥细砂浆扫缝 4.部位:走廊/宿舍地面地面 |  | m2 | 193.68
88 | 011602001005 | 拆除地面原有装修层 | 1.工作内容:拆除原有水泥油地面 2.厚度:20mm 3.废料处置:人工装自卸车外运5公里 |  | m2 | 193.68
走廊/宿舍/露天读书区地面修缮合计
卫浴间、淋浴间地面修缮
89 | 011602001006 | 拆除地面原有装修层 | 1.工作内容:拆除原有水泥油地面 2.厚度:20mm 3.废料处置:人工装自卸车外运5公里 |  | m2 | 22.83
90 | 010501001002 | 填筑轻质混凝土 | 1.工作内容:填筑轻质混凝土 2.厚度:150mm 3.部位:卫浴间及淋浴间 |  | m3 | 3.42
91 | 011101001004 | 水泥砂浆楼地面 | 1.找平层厚度、砂浆配合比:15mm厚1:2水泥砂浆找平 |  | m2 | 22.83
92 | 010904002010 | 楼(地)面涂膜防水 | 1.防水膜品种:单组份聚氨酯涂膜防水 2.涂膜厚度、遍数:1.5mm 3.反边高度:200mm |  | m2 | 31.1
93 | 011102003040 | 块料楼地面 | 1.结合层厚度、砂浆配合比:20mm厚M15干硬性水泥砂浆结合层 2.面层材料品种、规格、颜色:400*400mm灰色防滑砖 3.部位:卫浴间/淋浴间 |  | m2 | 22.83
卫浴间、淋浴间地面修缮合计
本页小计
注：为计取规费等的使用，可在表中增设其中：“定额人工费”。
表—08
分部分项工程和单价措施项目清单与计价表
工程名称：云浮中学春岗山校区修缮改造及设备设施采购项目-建筑修缮 |  |  |  | 标段： |  |  |  | 第 16 页 共 51 页
序号 | 项目编码 | 项目名称 | 项目特征描述 |  | 计量单位 | 工程量 | 金额（元）
[7 empty] | 综合单价 |  | 综合合价 | 其中
暂估价
盥洗室地面修缮
94 | 011602001007 | 拆除地面原有装修层 | 1.工作内容:拆除原有水泥油地面 2.厚度:20mm 3.废料处置:人工装自卸车外运5公里 |  | m2 | 47.71
95 | 011101001005 | 水泥砂浆楼地面 | 1.找平层厚度、砂浆配合比:15mm厚1:2水泥砂浆找平 |  | m2 | 47.71
96 | 010904002011 | 楼(地)面涂膜防水 | 1.防水膜品种:单组份聚氨酯涂膜防水 2.涂膜厚度、遍数:1.5mm 3.反边高度:200mm |  | m2 | 59.14
97 | 011102003041 | 块料楼地面 | 1.结合层厚度、砂浆配合比:20mm厚M15干硬性水泥砂浆结合层 2.面层材料品种、规格、颜色:400*400mm灰色防滑砖 3.部位:卫浴间/淋浴间 |  | m2 | 47.71
盥洗室地面修缮合计
走廊踢脚线
98 | 011105003005 | 块料踢脚线 | 1.踢脚线高度:120mm 2.粘贴层厚度、材料种类:20mm厚1:2.5水泥砂浆粘贴 3.面层材料品种、规格、颜色:黑金花瓷砖 4.部位:走廊护栏内侧墙面 |  | m2 | 3.93
走廊踢脚线合计
改造地面铺装合计
砌筑工程
99 | 010401003008 | 实心砖墙 | 1.砖品种、规格、强度等级:蒸压灰砂砖 2.墙体类型:内墙120mm 3.砂浆强度等级、配合比:砌筑砂浆M7.5 |  | m3 | 11.09
砌筑工程合计
门窗工程
本页小计
注：为计取规费等的使用，可在表中增设其中：“定额人工费”。
表—08
分部分项工程和单价措施项目清单与计价表
工程名称：云浮中学春岗山校区修缮改造及设备设施采购项目-建筑修缮 |  |  |  | 标段： |  |  |  | 第 17 页 共 51 页
序号 | 项目编码 | 项目名称 | 项目特征描述 |  | 计量单位 | 工程量 | 金额（元）
[7 empty] | 综合单价 |  | 综合合价 | 其中
暂估价
100 | 010802001018 | 不锈钢外开门 | 1.门代号及洞口尺寸:MLC1的门 2.门框或扇外围尺寸:1000*2100mm 3.门框、扇材质:不锈钢外开门 |  | m2 | 16.8
101 | 010807001008 | 铝合金推拉窗 | 1.门代号及洞口尺寸:MLC1的窗 2.门框或扇外围尺寸:900*1700mm 3.门框、扇材质:铝合金推拉窗 4.玻璃品种、厚度:平板玻璃5mm |  | m2 | 12.24
102 | 010802001019 | 铝合金玻璃外开门 | 1.门代号及洞口尺寸:MLC2的门 2.门框或扇外围尺寸:800*2600mm 3.门框、扇材质:铝合金外开门 4.玻璃品种、厚度:8mm厚白色钢化玻璃 |  | m2 | 1.6
103 | 010807001009 | 铝合金外开窗 | 1.窗代号及洞口尺寸:MLC2的窗 2.门框或扇外围尺寸:500*1700mm 3.框、扇材质:铝合金外开窗 4.玻璃品种、厚度:平板玻璃5mm |  | m2 | 0.85
104 | 010802001023 | 铝合金玻璃外开门 | 1.门代号及洞口尺寸:MLC3的门 2.门框或扇外围尺寸:800*2600mm 3.门框、扇材质:铝合金外开门 4.玻璃品种、厚度:8mm厚白色钢化玻璃 |  | m2 | 11.2
本页小计
注：为计取规费等的使用，可在表中增设其中：“定额人工费”。
表—08
分部分项工程和单价措施项目清单与计价表
工程名称：云浮中学春岗山校区修缮改造及设备设施采购项目-建筑修缮 |  |  |  | 标段： |  |  |  | 第 18 页 共 51 页
序号 | 项目编码 | 项目名称 | 项目特征描述 |  | 计量单位 | 工程量 | 金额（元）
[7 empty] | 综合单价 |  | 综合合价 | 其中
暂估价
105 | 010807001010 | 铝合金推拉窗 | 1.窗代号及洞口尺寸:MLC3的窗 2.门框或扇外围尺寸:800*1700mm 3.框、扇材质:铝合金推拉窗 4.玻璃品种、厚度:平板玻璃5mm |  | m2 | 9.52
106 | 010802001021 | 铝合金门 | 1.门代号及洞口尺寸:M4-2 2.门框或扇外围尺寸:700*2000mm 3.门框、扇材质:铝合金门 4.玻璃品种、厚度:8mm厚白色钢化玻璃 |  | m2 | 23.8
107 | 010802001024 | 铝合金门 | 1.门代号及洞口尺寸:M5 2.门框或扇外围尺寸:800*2000mm 3.门框、扇材质:铝合金门 4.玻璃品种、厚度:8mm厚白色钢化玻璃 |  | m2 | 1.6
108 | 010807001011 | 铝合金推拉窗 | 1.窗代号及洞口尺寸:C2 2.门框或扇外围尺寸:500*1400mm 3.框、扇材质:铝合金推拉窗 4.玻璃品种、厚度:平板玻璃5mm |  | m2 | 5.6
门窗工程合计
屋面及防水工程
109 | 粤R1-1-61 | 拆除块料面层 架空 | 1.拆除的基层类型:屋面隔热层拆除 2.废料处置:人工装自卸车外运5公里 |  | m2 | 273.67
110 | 011101001014 | 1:2.5水泥砂浆找平 | 1.找平层厚度、砂浆配合比:50厚1:2.5水泥砂浆找平 |  | m2 | 273.67
111 | 010902001007 | 屋面卷材防水 | 1.卷材品种、规格、厚度:自粘高分子防水卷材 2.防水厚度:1.5厚 |  | m2 | 299.62
112 | 011101001018 | 50厚1:2.5水泥砂浆保护层 | 1.找平层厚度、砂浆配合比:50厚1:2.5水泥砂浆保护层 |  | m2 | 273.67
本页小计
注：为计取规费等的使用，可在表中增设其中：“定额人工费”。
表—08
分部分项工程和单价措施项目清单与计价表
工程名称：云浮中学春岗山校区修缮改造及设备设施采购项目-建筑修缮 |  |  |  | 标段： |  |  |  | 第 19 页 共 51 页
序号 | 项目编码 | 项目名称 | 项目特征描述 |  | 计量单位 | 工程量 | 金额（元）
[7 empty] | 综合单价 |  | 综合合价 | 其中
暂估价
屋面及防水工程合计
墙、柱面装饰与隔断、幕墙工程
113 | 011201001007 | 墙面一般抹灰 | 1.墙体类型:新建砖砌墙体（宿舍一侧内墙面） 2.底层厚度、砂浆配合比:15mm厚1:2:8水泥石灰砂浆 3.面层厚度、砂浆配合比:5mm厚1:2.5水泥砂浆 |  | m2 | 84.14
114 | 011201001008 | 墙面一般抹灰 | 1.墙体类型:抹灰外墙面 2.底层厚度、砂浆配合比:20mm厚1:2.5水泥砂浆找平 3.部位:粉刷外墙面 |  | m2 | 124.5
115 | 011201001009 | 墙面一般抹灰 | 1.墙体类型:砖砌墙面 2.底层厚度、砂浆配合比:15mm厚M15水泥砂浆打底 3.部位:走廊护栏内侧墙面 |  | m2 | 39.3
116 | 011201001012 | 墙面一般抹灰 | 1.墙体类型:砖砌内墙面 2.底层厚度、砂浆配合比:15厚M15水泥砂浆打底 3.部位:卫浴间/盥洗间内墙面 |  | m2 | 331.96
117 | 010903002012 | 墙面涂膜防水 | 1.防水膜品种:聚氨酯涂膜防水涂料 2.涂膜厚度、遍数:1.5mm 3.部位:盥洗间/卫浴间2米高内墙面 |  | m2 | 291.78
118 | 011204003014 | 块料墙面 | 1.墙体类型:一般抹灰内墙面 2.安装方式:20mm厚1:2水泥砂浆粘贴 3.面层材料品种、规格、颜色:瓷片250*400mm |  | m2 | 291.78
119 | 011210002007 | 金属隔断 | 1.隔板材料品种、规格、颜色:30mm厚铝合金板隔断 2.高度:2000mm 3.部位:卫浴间/淋浴间间隔 |  | m2 | 33.76
墙、柱面装饰与隔断、幕墙工程合计
本页小计
注：为计取规费等的使用，可在表中增设其中：“定额人工费”。
表—08
分部分项工程和单价措施项目清单与计价表
工程名称：云浮中学春岗山校区修缮改造及设备设施采购项目-建筑修缮 |  |  |  | 标段： |  |  |  | 第 20 页 共 51 页
序号 | 项目编码 | 项目名称 | 项目特征描述 |  | 计量单位 | 工程量 | 金额（元）
[7 empty] | 综合单价 |  | 综合合价 | 其中
暂估价
油漆、涂料、裱糊工程
120 | 011406003003 | 满刮腻子 | 1.基层类型:一般抹灰内墙面 2.腻子种类:满刮一般腻子粉 3.刮腻子遍数:3遍 |  | m2 | 502.2
121 | 011406001024 | 抹灰面油漆 | 1.基层类型:一般抹灰面 2.油漆品种、刷漆遍数:乳胶漆 两遍 |  | m2 | 502.2
122 | 011406003004 | 满刮腻子 | 1.基层类型:一般抹灰天棚面 2.腻子种类:满刮一般腻子粉 3.刮腻子遍数:3遍 |  | m2 | 260.16
123 | 011406001025 | 抹灰面油漆 | 1.基层类型:一般抹灰天棚面 2.油漆品种、刷漆遍数:乳胶漆 两遍 |  | m2 | 260.16
124 | 011406003005 | 满刮腻子 | 1.基层类型:一般抹灰墙面 2.腻子种类:成品(防水型)腻子粉 3.刮腻子遍数:3遍 4.部位:粉刷外墙面 |  | m2 | 124.5
125 | 011406001026 | 抹灰面油漆 | 1.基层类型:一般抹灰面 2.油漆品种、刷漆遍数:一遍环保水性抗碱底漆、2遍环保水性外墙漆 3.部位:粉刷外墙面 |  | m2 | 124.5
油漆、涂料、裱糊工程合计
其他装饰工程
126 | 010512001002 | 预制盥洗间洗手槽预制板制安 | 1.名称:预制板制安 2.单件厚度:80mm 3.安装高度:0.9m 4.混凝土强度等级:C25 |  | m3 | 0.96
127 | 010515001002 | 现浇构件钢筋 | 1.钢筋种类、规格:预制板配筋A10-150单层双向 |  | t | 0.122
128 | 011507001004 | 饰面板 | 1.位置:门上方 2.面层材料种类:透明亚克力板 5mm厚 |  | m2 | 8.32
129 | 011503001007 | 不锈钢管 | 1.部位:走廊板底安装两条不锈钢管 2.材质、规格:不锈钢圆管直径30mm；长30米 |  | m | 60
本页小计
注：为计取规费等的使用，可在表中增设其中：“定额人工费”。
表—08
分部分项工程和单价措施项目清单与计价表
工程名称：云浮中学春岗山校区修缮改造及设备设施采购项目-建筑修缮 |  |  |  | 标段： |  |  |  | 第 21 页 共 51 页
序号 | 项目编码 | 项目名称 | 项目特征描述 |  | 计量单位 | 工程量 | 金额（元）
[7 empty] | 综合单价 |  | 综合合价 | 其中
暂估价
130 | 011505006006 | 毛巾架 | 1.部位:盥洗间的靠洗嗽台面墙面加装毛巾架 2.材料品种、规格、颜色:304不锈钢毛巾架 φ10 长度1.0m |  | 套 | 9
131 | 011505002006 | 晒衣架 | 1.部位:盥洗间上方安装两条圆形不锈钢管 2.材料品种、规格、颜色:不锈钢管 φ30 |  | m | 13.5
其他装饰工程合计
出租铺二楼宿舍合计
联谊楼三层心理室
拆除工程
132 | 011601001025 | 砖砌体拆除 | 1.工作内容:拆除原有砖砌间墙 2.砌体材质:砖 3.拆除高度:3.48米（层高3.6米；楼面板厚0.12m） 4.拆除砌体的截面尺寸:墙厚180mm 5.废料处置:人工装自卸车外运5公里 |  | m3 | 2.45
133 | 011610002017 | 原有不锈钢双开门拆除 | 1.工作内容:原有不锈钢双开门拆除 2.门窗洞口尺寸:M1-1700*2100mm |  | m2 | 3.57
134 | 011610001015 | 原有木门拆除 | 1.工作内容:拆除原有木门 2.门窗洞口尺寸:M2-900*2100mm 3.废料处置:人工装自卸车外运5公里 |  | m2 | 5.67
135 | 011610002018 | 原有铝合金推拉窗拆除 | 1.工作内容:原有铝合金推拉窗拆除 2.门窗洞口尺寸:C1-1200*1700mm |  | m2 | 2.04
本页小计
注：为计取规费等的使用，可在表中增设其中：“定额人工费”。
表—08
分部分项工程和单价措施项目清单与计价表
工程名称：云浮中学春岗山校区修缮改造及设备设施采购项目-建筑修缮 |  |  |  | 标段： |  |  |  | 第 22 页 共 51 页
序号 | 项目编码 | 项目名称 | 项目特征描述 |  | 计量单位 | 工程量 | 金额（元）
[7 empty] | 综合单价 |  | 综合合价 | 其中
暂估价
136 | 011614002002 | 柜体拆除 | 1.工作内容:拆除原有室内柜体 2.柜体尺寸:2300*2700*400mm 3.废料处置:人工装自卸车外运5公里 |  | 个 | 3
137 | 011606003005 | 拆除原有铝扣板天棚 | 1.工作内容:拆除原有铝扣板吊顶 |  | m2 | 157.6
138 | 011610002016 | 拆除原有木门 | 1.工作内容:拆除原有木门 2.门窗洞口尺寸:900*2100mm 3.废料处置:人工装自卸车外运5公里 |  | m2 | 1.89
拆除工程合计
门窗工程
139 | 010801002005 | 实木单开门 | 1.门代号及洞口尺寸:1000*2100mm 2.门代号及洞口尺寸:M3 3.门框、扇材质:实木单开门 |  | m2 | 8.4
门窗工程合计
墙、柱面装饰与隔断、幕墙工程
140 | 011201001031 | 墙面一般抹灰 | 1.墙体类型:砖砌内墙面 2.底层厚度、砂浆配合比:15mm厚M15水泥砂浆打底 3.部位:心理室内墙面 |  | m2 | 207
141 | 011204003022 | 块料墙面 | 1.墙体类型:一般抹灰面 2.安装方式:水泥膏粘贴 3.面层材料品种、规格、颜色:200*400mm白色瓷砖 4.墙裙高度:1.6米 |  | m2 | 106.31
墙、柱面装饰与隔断、幕墙工程合计
油漆、涂料、裱糊工程
本页小计
注：为计取规费等的使用，可在表中增设其中：“定额人工费”。
表—08
分部分项工程和单价措施项目清单与计价表
工程名称：云浮中学春岗山校区修缮改造及设备设施采购项目-建筑修缮 |  |  |  | 标段： |  |  |  | 第 23 页 共 51 页
序号 | 项目编码 | 项目名称 | 项目特征描述 |  | 计量单位 | 工程量 | 金额（元）
[7 empty] | 综合单价 |  | 综合合价 | 其中
暂估价
142 | 011406003013 | 满刮腻子 | 1.基层类型:一般抹灰内墙面 2.腻子种类:满刮一般腻子粉 3.刮腻子遍数:3遍 4.部位:心理室1.6米高以上部分内墙面 |  | m2 | 106.26
143 | 011406001034 | 抹灰面油漆 | 1.基层类型:一般抹灰面 2.油漆品种、刷漆遍数:乳胶漆 两遍 3.部位:心理室1.6米高以上部分内墙面 |  | m2 | 106.26
油漆、涂料、裱糊工程合计
天棚工程
144 | 011302001005 | 吊顶天棚 | 1.龙骨材料种类、规格、中距:装配式U型轻钢天棚龙骨；龙骨间距600*600mm 2.面层材料品种、规格:600*600*0.5mm铝扣板 |  | m2 | 79.1
天棚工程合计
其他装饰工程
145 | 010810002010 | 木窗帘盒 | 1.窗帘盒 硬木 单轨 2.木基层板 单层 防腐油一遍 3.其他木材面 刷底油 调和漆二遍 |  | m | 13.55
其他装饰工程合计
联谊楼三层心理室合计
学生宿舍1号楼
拆除工程
146 | 011601001016 | 砖砌体拆除 | 1.工作内容:拆除原有卫生间砖砌间隔 2.砌体材质:砖 3.拆除高度:3.48米（层高3.6米；楼面板厚0.12m） 4.拆除砌体的截面尺寸:墙厚200mm 5.废料处置:人工装自卸车外运5公里 |  | m3 | 92.18
本页小计
注：为计取规费等的使用，可在表中增设其中：“定额人工费”。
表—08
分部分项工程和单价措施项目清单与计价表
工程名称：云浮中学春岗山校区修缮改造及设备设施采购项目-建筑修缮 |  |  |  | 标段： |  |  |  | 第 24 页 共 51 页
序号 | 项目编码 | 项目名称 | 项目特征描述 |  | 计量单位 | 工程量 | 金额（元）
[7 empty] | 综合单价 |  | 综合合价 | 其中
暂估价
147 | 011601001022 | 砖砌体拆除 | 1.工作内容:拆除砖砌储物柜 2.砌体材质:砖 3.拆除砌体的截面尺寸:墙厚120mm；2米高 4.废料处置:人工装自卸车外运5公里 |  | m3 | 15.98
148 | 011602002002 | 原有砖砌储物柜隔层板拆除 | 1.构件名称:原有砖砌储物柜隔板拆除 2.拆除构件的厚度或规格尺寸:50mm 3.废料处置:人工装自卸车外运5公里 |  | m3 | 6.84
149 | 011605001004 | 平面块料拆除 | 1.拆除的基层类型:拆除原有瓷砖地面 2.拆除厚度:50mm 3.部位:宿舍地面 4.废料处置:人工装自卸车外运5公里 |  | m2 | 100
拆除工程合计
改造地面铺装
宿舍地面修缮
150 | 011102003022 | 块料楼地面 | 1.结合层厚度、砂浆配合比:20mm厚M15干硬性水泥砂浆结合层 2.面层材料品种、规格、颜色:400*400mm浅绿色防滑砖 3.嵌缝材料种类:M15水泥细砂浆扫缝 4.部位:宿舍地面修缮 |  | m2 | 100
宿舍地面修缮合计
盥洗间/卫浴间地面修缮
151 | 011102003036 | 块料楼地面 | 1.结合层厚度、砂浆配合比:20mm厚M15干硬性水泥砂浆结合层 2.面层材料品种、规格、颜色:300*300mm灰色防滑砖 3.部位:盥洗间/卫浴间地面 |  | m2 | 278.3
本页小计
注：为计取规费等的使用，可在表中增设其中：“定额人工费”。
表—08
分部分项工程和单价措施项目清单与计价表
工程名称：云浮中学春岗山校区修缮改造及设备设施采购项目-建筑修缮 |  |  |  | 标段： |  |  |  | 第 25 页 共 51 页
序号 | 项目编码 | 项目名称 | 项目特征描述 |  | 计量单位 | 工程量 | 金额（元）
[7 empty] | 综合单价 |  | 综合合价 | 其中
暂估价
152 | 011602001009 | 拆除地面原有装修层 | 1.工作内容:拆除原有装修层 2.厚度:20mm 3.废料处置:人工装自卸车外运5公里 |  | m2 | 278.3
153 | 011101001020 | 水泥砂浆楼地面 | 1.找平层厚度、砂浆配合比:15mm厚1:2水泥砂浆找平 |  | m2 | 278.3
154 | 010904002014 | 楼(地)面涂膜防水 | 1.防水膜品种:单组份聚氨酯涂膜防水 2.涂膜厚度、遍数:1.5mm 3.反边高度:200mm |  | m2 | 278.3
盥洗间/卫浴间地面修缮合计
改造地面铺装合计
砌筑工程
155 | 010401003009 | 实心砖墙 | 1.砖品种、规格、强度等级:蒸压灰砂砖 2.墙体类型:内墙240mm 3.砂浆强度等级、配合比:M7.5湿拌砌筑砂浆 |  | m3 | 24.05
156 | 010401003010 | 实心砖墙 | 1.砖品种、规格、强度等级:蒸压灰砂砖 2.墙体类型:内墙120mm（砖砌盥洗槽） 3.砂浆强度等级、配合比:砌筑砂浆M7.5 |  | m3 | 4.41
砌筑工程合计
门窗工程
157 | 010802001039 | 铝合金门 | 1.门代号及洞口尺寸:M4-1 2.门框或扇外围尺寸:700*2000mm 3.门框、扇材质:铝合金门 4.玻璃品种、厚度:8mm厚白色钢化玻璃 |  | m2 | 112
158 | 010802001040 | 铝合金门 | 1.门代号及洞口尺寸:MLC1的门 2.门框或扇外围尺寸:1400*2000mm 3.门框、扇材质:铝合金门 |  | m2 | 112
本页小计
注：为计取规费等的使用，可在表中增设其中：“定额人工费”。
表—08
分部分项工程和单价措施项目清单与计价表
工程名称：云浮中学春岗山校区修缮改造及设备设施采购项目-建筑修缮 |  |  |  | 标段： |  |  |  | 第 26 页 共 51 页
序号 | 项目编码 | 项目名称 | 项目特征描述 |  | 计量单位 | 工程量 | 金额（元）
[7 empty] | 综合单价 |  | 综合合价 | 其中
暂估价
门窗工程合计
墙、柱面装饰与隔断、幕墙工程
159 | 011201001014 | 墙面一般抹灰 | 1.墙体类型:新建砖砌墙体（宿舍一侧内墙面） 2.底层厚度、砂浆配合比:15mm厚1:2:8水泥石灰砂浆 3.面层厚度、砂浆配合比:5mm厚1:2.5水泥砂浆 |  | m2 | 96.1
160 | 011201001011 | 墙面一般抹灰 | 1.墙体类型:砖砌内墙面 2.底层厚度、砂浆配合比:15厚M15水泥砂浆打底 |  | m2 | 1429.16
161 | 010903002011 | 墙面涂膜防水 | 1.防水膜品种:聚氨酯涂膜防水涂料 2.涂膜厚度、遍数:1.5mm 3.部位:盥洗间/卫浴间2米高内墙面 |  | m2 | 778.6
162 | 011204003032 | 块料墙面 | 1.墙体类型:一般抹灰内墙面 2.安装方式:20mm厚1:2水泥砂浆粘贴 3.面层材料品种、规格、颜色:瓷砖250*400mm |  | m2 | 830.26
163 | 011210002008 | 金属隔断 | 1.隔板材料品种、规格、颜色:30mm厚铝合金板隔断 2.高度:2000mm 3.部位:卫浴间/淋浴间间隔 |  | m2 | 142.08
墙、柱面装饰与隔断、幕墙工程合计
油漆、涂料、裱糊工程
164 | 011406003006 | 满刮腻子 | 1.基层类型:一般抹灰内墙面 2.腻子种类:满刮一般腻子粉 3.刮腻子遍数:3遍 |  | m2 | 695
165 | 011406001027 | 抹灰面油漆 | 1.基层类型:一般抹灰面 2.油漆品种、刷漆遍数:乳胶漆 两遍 |  | m2 | 695
本页小计
注：为计取规费等的使用，可在表中增设其中：“定额人工费”。
表—08
分部分项工程和单价措施项目清单与计价表
工程名称：云浮中学春岗山校区修缮改造及设备设施采购项目-建筑修缮 |  |  |  | 标段： |  |  |  | 第 27 页 共 51 页
序号 | 项目编码 | 项目名称 | 项目特征描述 |  | 计量单位 | 工程量 | 金额（元）
[7 empty] | 综合单价 |  | 综合合价 | 其中
暂估价
166 | 011406003007 | 满刮腻子 | 1.基层类型:一般抹灰天棚面 2.腻子种类:满刮一般腻子粉 3.刮腻子遍数:3遍 |  | m2 | 283.8
167 | 011406001028 | 抹灰面油漆 | 1.基层类型:一般抹灰天棚面 2.油漆品种、刷漆遍数:乳胶漆 两遍 |  | m2 | 283.8
油漆、涂料、裱糊工程合计
其他装饰工程
168 | 010512001003 | 预制盥洗间洗手槽预制板制安 | 1.名称:预制板制安 2.单件厚度:80mm 3.安装高度:0.9m 4.混凝土强度等级:C25 |  | m3 | 4.13
169 | 010515001003 | 现浇构件钢筋 | 1.钢筋种类、规格:预制板配筋A10-150单层双向 |  | t | 0.521
170 | 011507001005 | 饰面板 | 1.位置:MLC1门上安装 2.面层材料种类:透明亚克力板 5mm厚 |  | m2 | 19.2
171 | 011503001008 | 不锈钢管 | 1.部位:走廊板底安装两条不锈钢管 2.材质、规格:不锈钢圆管直径30mm；长27米 |  | m | 270
172 | 011505006007 | 毛巾架 | 1.部位:盥洗间的靠洗嗽台面墙面加装毛巾架 2.材料品种、规格、颜色:304不锈钢毛巾架 φ10 长度1.0m |  | 套 | 40
173 | 011505002007 | 晒衣架 | 1.部位:盥洗间上方安装两条圆形不锈钢管 2.材料品种、规格、颜色:不锈钢管 φ30 |  | m | 144
其他装饰工程合计
学生宿舍1号楼合计
学生宿舍2号楼
拆除工程
本页小计
注：为计取规费等的使用，可在表中增设其中：“定额人工费”。
表—08
分部分项工程和单价措施项目清单与计价表
工程名称：云浮中学春岗山校区修缮改造及设备设施采购项目-建筑修缮 |  |  |  | 标段： |  |  |  | 第 28 页 共 51 页
序号 | 项目编码 | 项目名称 | 项目特征描述 |  | 计量单位 | 工程量 | 金额（元）
[7 empty] | 综合单价 |  | 综合合价 | 其中
暂估价
174 | 011601001028 | 砖砌体拆除 | 1.工作内容:拆除原有卫生间砖砌间隔 2.砌体材质:砖 3.拆除高度:3.48米（层高3.6米；楼面板厚0.12m） 4.拆除砌体的截面尺寸:墙厚200mm 5.废料处置:人工装自卸车外运5公里 |  | m3 | 92.18
175 | 011601001029 | 砖砌体拆除 | 1.工作内容:拆除砖砌储物柜 2.砌体材质:砖 3.拆除砌体的截面尺寸:墙厚120mm；2米高 4.废料处置:人工装自卸车外运5公里 |  | m3 | 15.98
176 | 011602002003 | 原有砖砌储物柜隔层板拆除 | 1.构件名称:原有砖砌储物柜隔板拆除 2.拆除构件的厚度或规格尺寸:50mm 3.废料处置:人工装自卸车外运5公里 |  | m3 | 6.84
177 | 011605001013 | 平面块料拆除 | 1.拆除的基层类型:拆除原有瓷砖地面 2.拆除厚度:50mm 3.部位:宿舍地面 4.废料处置:人工装自卸车外运5公里 |  | m2 | 100
拆除工程合计
改造地面铺装
宿舍地面修缮
178 | 011102003033 | 块料楼地面 | 1.结合层厚度、砂浆配合比:20mm厚M15干硬性水泥砂浆结合层 2.面层材料品种、规格、颜色:400*400mm浅绿色防滑砖 3.嵌缝材料种类:M15水泥细砂浆扫缝 4.部位:宿舍地面修缮 |  | m2 | 100
宿舍地面修缮合计
本页小计
注：为计取规费等的使用，可在表中增设其中：“定额人工费”。
表—08
分部分项工程和单价措施项目清单与计价表
工程名称：云浮中学春岗山校区修缮改造及设备设施采购项目-建筑修缮 |  |  |  | 标段： |  |  |  | 第 29 页 共 51 页
序号 | 项目编码 | 项目名称 | 项目特征描述 |  | 计量单位 | 工程量 | 金额（元）
[7 empty] | 综合单价 |  | 综合合价 | 其中
暂估价
盥洗间/卫浴间地面修缮
179 | 011102003037 | 块料楼地面 | 1.结合层厚度、砂浆配合比:20mm厚M15干硬性水泥砂浆结合层 2.面层材料品种、规格、颜色:300*300mm灰色防滑砖 3.部位:盥洗间/卫浴间地面 |  | m2 | 278.3
180 | 011602001010 | 拆除地面原有装修层 | 1.工作内容:拆除原有装修层 2.厚度:20mm 3.废料处置:人工装自卸车外运5公里 |  | m2 | 278.3
盥洗间/卫浴间地面修缮合计
改造地面铺装合计
砌筑工程
181 | 010401003020 | 实心砖墙 | 1.砖品种、规格、强度等级:蒸压灰砂砖 2.墙体类型:内墙240mm 3.砂浆强度等级、配合比:M7.5湿拌砌筑砂浆 |  | m3 | 24.05
182 | 010401003021 | 实心砖墙 | 1.砖品种、规格、强度等级:蒸压灰砂砖 2.墙体类型:内墙120mm（砖砌盥洗槽） 3.砂浆强度等级、配合比:砌筑砂浆M7.5 |  | m3 | 4.41
砌筑工程合计
门窗工程
183 | 010802001043 | 铝合金门 | 1.门代号及洞口尺寸:M4-1 2.门框或扇外围尺寸:700*2000mm 3.门框、扇材质:铝合金门 4.玻璃品种、厚度:8mm厚白色钢化玻璃 |  | m2 | 112
本页小计
注：为计取规费等的使用，可在表中增设其中：“定额人工费”。
表—08
分部分项工程和单价措施项目清单与计价表
工程名称：云浮中学春岗山校区修缮改造及设备设施采购项目-建筑修缮 |  |  |  | 标段： |  |  |  | 第 30 页 共 51 页
序号 | 项目编码 | 项目名称 | 项目特征描述 |  | 计量单位 | 工程量 | 金额（元）
[7 empty] | 综合单价 |  | 综合合价 | 其中
暂估价
184 | 010802001045 | 铝合金门 | 1.门代号及洞口尺寸:MLC1的门 2.门框或扇外围尺寸:1400*2000mm 3.门框、扇材质:铝合金门 |  | m2 | 112
门窗工程合计
墙、柱面装饰与隔断、幕墙工程
185 | 011201001040 | 墙面一般抹灰 | 1.墙体类型:新建砖砌墙体（宿舍一侧内墙面） 2.底层厚度、砂浆配合比:15mm厚1:2:8水泥石灰砂浆 3.面层厚度、砂浆配合比:5mm厚1:2.5水泥砂浆 |  | m2 | 96.1
186 | 011201001041 | 墙面一般抹灰 | 1.墙体类型:砖砌内墙面 2.底层厚度、砂浆配合比:15厚M15水泥砂浆打底 |  | m2 | 1429.16
187 | 010903002020 | 墙面涂膜防水 | 1.防水膜品种:聚氨酯涂膜防水涂料 2.涂膜厚度、遍数:1.5mm 3.部位:盥洗间/卫浴间2米高内墙面 |  | m2 | 778.6
188 | 011204003033 | 块料墙面 | 1.墙体类型:一般抹灰内墙面 2.安装方式:20mm厚1:2水泥砂浆粘贴 3.面层材料品种、规格、颜色:瓷砖250*400mm |  | m2 | 830.26
189 | 011210002010 | 金属隔断 | 1.隔板材料品种、规格、颜色:30mm厚铝合金板隔断 2.高度:2000mm 3.部位:卫浴间/淋浴间间隔 |  | m2 | 142.08
墙、柱面装饰与隔断、幕墙工程合计
油漆、涂料、裱糊工程
190 | 011406003022 | 满刮腻子 | 1.基层类型:一般抹灰内墙面 2.腻子种类:满刮一般腻子粉 3.刮腻子遍数:3遍 |  | m2 | 695
本页小计
注：为计取规费等的使用，可在表中增设其中：“定额人工费”。
表—08
分部分项工程和单价措施项目清单与计价表
工程名称：云浮中学春岗山校区修缮改造及设备设施采购项目-建筑修缮 |  |  |  | 标段： |  |  |  | 第 31 页 共 51 页
序号 | 项目编码 | 项目名称 | 项目特征描述 |  | 计量单位 | 工程量 | 金额（元）
[7 empty] | 综合单价 |  | 综合合价 | 其中
暂估价
191 | 011406001045 | 抹灰面油漆 | 1.基层类型:一般抹灰面 2.油漆品种、刷漆遍数:乳胶漆 两遍 |  | m2 | 695
192 | 011406003023 | 满刮腻子 | 1.基层类型:一般抹灰天棚面 2.腻子种类:满刮一般腻子粉 3.刮腻子遍数:3遍 |  | m2 | 283.8
193 | 011406001046 | 抹灰面油漆 | 1.基层类型:一般抹灰天棚面 2.油漆品种、刷漆遍数:乳胶漆 两遍 |  | m2 | 283.8
油漆、涂料、裱糊工程合计
其他装饰工程
194 | 010512001005 | 预制盥洗间洗手槽预制板制安 | 1.名称:预制板制安 2.单件厚度:80mm 3.安装高度:0.9m 4.混凝土强度等级:C25 |  | m3 | 4.13
195 | 010515001005 | 现浇构件钢筋 | 1.钢筋种类、规格:预制板配筋A10-150单层双向 |  | t | 0.521
196 | 011507001010 | 饰面板 | 1.位置:MLC1门上安装 2.面层材料种类:透明亚克力板 5mm厚 |  | m2 | 19.2
197 | 011503001014 | 不锈钢管 | 1.部位:走廊板底安装两条不锈钢管 2.材质、规格:不锈钢圆管直径30mm；长27米 |  | m | 270
198 | 011505006009 | 毛巾架 | 1.部位:盥洗间的靠洗嗽台面墙面加装毛巾架 2.材料品种、规格、颜色:304不锈钢毛巾架 φ10 长度1.0m |  | 套 | 40
199 | 011505002009 | 晒衣架 | 1.部位:盥洗间上方安装两条圆形不锈钢管 2.材料品种、规格、颜色:不锈钢管 φ30 |  | m | 144
其他装饰工程合计
学生宿舍2号楼合计
学生宿舍3号楼
本页小计
注：为计取规费等的使用，可在表中增设其中：“定额人工费”。
表—08
分部分项工程和单价措施项目清单与计价表
工程名称：云浮中学春岗山校区修缮改造及设备设施采购项目-建筑修缮 |  |  |  | 标段： |  |  |  | 第 32 页 共 51 页
序号 | 项目编码 | 项目名称 | 项目特征描述 |  | 计量单位 | 工程量 | 金额（元）
[7 empty] | 综合单价 |  | 综合合价 | 其中
暂估价
拆除工程
200 | 011601001020 | 砖砌体拆除 | 1.工作内容:拆除原有卫生间砖砌间隔 2.砌体材质:砖 3.拆除高度:3.48米（层高3.6米；楼面板厚0.12m） 4.拆除砌体的截面尺寸:墙厚200mm 5.废料处置:人工装自卸车外运5公里 |  | m3 | 67.47
201 | 011601001021 | 砖砌体拆除 | 1.工作内容:拆除砖砌储物柜 2.砌体材质:砖 3.拆除砌体的截面尺寸:墙厚120mm；2米高 4.废料处置:人工装自卸车外运5公里 |  | m3 | 11.99
202 | 011602002001 | 原有砖砌储物柜隔层板拆除 | 1.构件名称:原有砖砌储物柜隔板拆除 2.拆除构件的厚度或规格尺寸:50mm 3.废料处置:人工装自卸车外运5公里 |  | m3 | 5.4
203 | 011605001005 | 平面块料拆除 | 1.拆除的基层类型:拆除原有瓷砖地面 2.拆除厚度:50mm 3.部位:宿舍地面 4.废料处置:人工装自卸车外运5公里 |  | m2 | 100
拆除工程合计
改造地面铺装
宿舍地面修缮
204 | 011102003023 | 块料楼地面 | 1.结合层厚度、砂浆配合比:20mm厚M15干硬性水泥砂浆结合层 2.面层材料品种、规格、颜色:400*400mm浅绿色防滑砖 3.嵌缝材料种类:M15水泥细砂浆扫缝 4.部位:宿舍地面修缮 |  | m2 | 100
本页小计
注：为计取规费等的使用，可在表中增设其中：“定额人工费”。
表—08
分部分项工程和单价措施项目清单与计价表
工程名称：云浮中学春岗山校区修缮改造及设备设施采购项目-建筑修缮 |  |  |  | 标段： |  |  |  | 第 33 页 共 51 页
序号 | 项目编码 | 项目名称 | 项目特征描述 |  | 计量单位 | 工程量 | 金额（元）
[7 empty] | 综合单价 |  | 综合合价 | 其中
暂估价
宿舍地面修缮合计
盥洗间/卫浴间地面修缮
205 | 011102003038 | 块料楼地面 | 1.结合层厚度、砂浆配合比:20mm厚M15干硬性水泥砂浆结合层 2.面层材料品种、规格、颜色:400*400mm灰色防滑砖 3.部位:盥洗间/卫浴间地面 |  | m2 | 208.7
盥洗间/卫浴间地面修缮合计
改造地面铺装合计
砌筑工程
206 | 010401003011 | 实心砖墙 | 1.砖品种、规格、强度等级:蒸压灰砂砖 2.墙体类型:内墙240mm 3.砂浆强度等级、配合比:M7.5湿拌砌筑砂浆 |  | m3 | 17.21
207 | 010401003012 | 实心砖墙 | 1.砖品种、规格、强度等级:蒸压灰砂砖 2.墙体类型:内墙120mm（砖砌盥洗槽） 3.砂浆强度等级、配合比:砌筑砂浆M7.5 |  | m3 | 3.31
砌筑工程合计
门窗工程
208 | 010802001030 | 铝合金门 | 1.门代号及洞口尺寸:M4-1 2.门框或扇外围尺寸:700*2000mm 3.门框、扇材质:铝合金门 4.玻璃品种、厚度:8mm厚白色钢化玻璃 |  | m2 | 84
209 | 010802001046 | 铝合金门 | 1.门代号及洞口尺寸:MLC1的门 2.门框或扇外围尺寸:1400*2000mm 3.门框、扇材质:铝合金门 |  | m2 | 84
本页小计
注：为计取规费等的使用，可在表中增设其中：“定额人工费”。
表—08
分部分项工程和单价措施项目清单与计价表
工程名称：云浮中学春岗山校区修缮改造及设备设施采购项目-建筑修缮 |  |  |  | 标段： |  |  |  | 第 34 页 共 51 页
序号 | 项目编码 | 项目名称 | 项目特征描述 |  | 计量单位 | 工程量 | 金额（元）
[7 empty] | 综合单价 |  | 综合合价 | 其中
暂估价
门窗工程合计
墙、柱面装饰与隔断、幕墙工程
210 | 011201001021 | 墙面一般抹灰 | 1.墙体类型:新建砖砌墙体（宿舍一侧内墙面） 2.底层厚度、砂浆配合比:15mm厚1:2:8水泥石灰砂浆 3.面层厚度、砂浆配合比:5mm厚1:2.5水泥砂浆 |  | m2 | 68.82
211 | 011201001022 | 墙面一般抹灰 | 1.墙体类型:砖砌内墙面 2.底层厚度、砂浆配合比:15厚M15水泥砂浆打底 |  | m2 | 1012.01
212 | 010903002017 | 墙面涂膜防水 | 1.防水膜品种:聚氨酯涂膜防水涂料 2.涂膜厚度、遍数:1.5mm 3.部位:盥洗间/卫浴间2米高内墙面 |  | m2 | 585.65
213 | 011204003034 | 块料墙面 | 1.墙体类型:一般抹灰内墙面 2.安装方式:20mm厚1:2水泥砂浆粘贴 3.面层材料品种、规格、颜色:瓷砖250*400mm |  | m2 | 830.26
214 | 011210002009 | 金属隔断 | 1.隔板材料品种、规格、颜色:30mm厚铝合金板隔断 2.高度:2000mm 3.部位:卫浴间/淋浴间间隔 |  | m2 | 106.54
墙、柱面装饰与隔断、幕墙工程合计
油漆、涂料、裱糊工程
215 | 011406003008 | 满刮腻子 | 1.基层类型:一般抹灰内墙面 2.腻子种类:满刮一般腻子粉 3.刮腻子遍数:3遍 |  | m2 | 495.18
216 | 011406001029 | 抹灰面油漆 | 1.基层类型:一般抹灰面 2.油漆品种、刷漆遍数:乳胶漆 两遍 |  | m2 | 495.18
本页小计
注：为计取规费等的使用，可在表中增设其中：“定额人工费”。
表—08
分部分项工程和单价措施项目清单与计价表
工程名称：云浮中学春岗山校区修缮改造及设备设施采购项目-建筑修缮 |  |  |  | 标段： |  |  |  | 第 35 页 共 51 页
序号 | 项目编码 | 项目名称 | 项目特征描述 |  | 计量单位 | 工程量 | 金额（元）
[7 empty] | 综合单价 |  | 综合合价 | 其中
暂估价
217 | 011406003009 | 满刮腻子 | 1.基层类型:一般抹灰天棚面 2.腻子种类:满刮一般腻子粉 3.刮腻子遍数:3遍 |  | m2 | 212.85
218 | 011406001030 | 抹灰面油漆 | 1.基层类型:一般抹灰天棚面 2.油漆品种、刷漆遍数:乳胶漆 两遍 |  | m2 | 212.85
油漆、涂料、裱糊工程合计
其他装饰工程
219 | 010512001004 | 预制盥洗间洗手槽预制板制安 | 1.名称:预制板制安 2.单件厚度:80mm 3.安装高度:0.9m 4.混凝土强度等级:C25 |  | m3 | 3.1
220 | 010515001004 | 现浇构件钢筋 | 1.钢筋种类、规格:预制板配筋A10-150单层双向 |  | t | 0.391
221 | 011507001006 | 饰面板 | 1.位置:MLC1门上安装 2.面层材料种类:透明亚克力板 5mm厚 |  | m2 | 14.4
222 | 011503001009 | 不锈钢管 | 1.部位:走廊板底安装两条不锈钢管 2.材质、规格:不锈钢圆管直径30mm；长20米；φ30*1.5 |  | m | 200
223 | 011505006008 | 毛巾架 | 1.部位:盥洗间的靠洗嗽台面墙面加装毛巾架 2.材料品种、规格、颜色:304不锈钢毛巾架 φ10 长度1.0m |  | 套 | 30
224 | 011505002008 | 晒衣架 | 1.部位:盥洗间上方安装两条圆形不锈钢管 2.材料品种、规格、颜色:不锈钢管 φ30*1.5 |  | m | 108
其他装饰工程合计
学生宿舍3号楼合计
11栋教师宿舍
拆除工程
本页小计
注：为计取规费等的使用，可在表中增设其中：“定额人工费”。
表—08
分部分项工程和单价措施项目清单与计价表
工程名称：云浮中学春岗山校区修缮改造及设备设施采购项目-建筑修缮 |  |  |  | 标段： |  |  |  | 第 36 页 共 51 页
序号 | 项目编码 | 项目名称 | 项目特征描述 |  | 计量单位 | 工程量 | 金额（元）
[7 empty] | 综合单价 |  | 综合合价 | 其中
暂估价
225 | 011601001023 | 砖砌体拆除 | 1.工作内容:拆除原有砖砌间墙 2.砌体材质:砖 3.拆除高度:3.48米（层高3.6米；楼面板厚0.12m） 4.拆除砌体的截面尺寸:墙厚120mm 5.废料处置:人工装自卸车外运5公里 |  | m3 | 3.18
226 | 011610001012 | 原有木门拆除 | 1.工作内容:拆除原有木门 2.门窗洞口尺寸:M1-1-800*2600mm 3.废料处置:人工装自卸车外运5公里 |  | m2 | 368.16
227 | 011610001013 | 原有木窗拆除 | 1.工作内容:拆除原有木窗 2.门窗洞口尺寸:C1-1-1200*1700mm 3.废料处置:人工装自卸车外运5公里 |  | m2 | 85.68
228 | 011610001014 | 原有木窗拆除 | 1.工作内容:拆除原有木窗 2.门窗洞口尺寸:C2-1-1000*1700mm 3.废料处置:人工装自卸车外运5公里 |  | m2 | 10.2
229 | 010401003015 | 砖砌封堵门洞 | 1.砖品种、规格、强度等级:蒸压灰砂砖 2.墙体类型:内墙 3.砂浆强度等级、配合比:砌筑砂浆M10 |  | m3 | 8.18
拆除工程合计
改造地面铺装
厨房地面修缮
230 | 011101001007 | 20mm厚M15水泥砂浆找平层 | 1.找平层厚度、砂浆配合比:20mm厚M15水泥砂浆找平层 |  | m2 | 163.8
231 | 010904002012 | 聚合物水泥基防水涂料两道 | 1.防水膜品种:聚合物水泥防水浆料 2.涂膜厚度、遍数:两遍；2.0+2.0mm 3.反边高度:500mm |  | m2 | 325.57
本页小计
注：为计取规费等的使用，可在表中增设其中：“定额人工费”。
表—08
分部分项工程和单价措施项目清单与计价表
工程名称：云浮中学春岗山校区修缮改造及设备设施采购项目-建筑修缮 |  |  |  | 标段： |  |  |  | 第 37 页 共 51 页
序号 | 项目编码 | 项目名称 | 项目特征描述 |  | 计量单位 | 工程量 | 金额（元）
[7 empty] | 综合单价 |  | 综合合价 | 其中
暂估价
232 | 011101001008 | 水泥砂浆楼地面 | 1.找平层厚度、砂浆配合比:20mm厚M15水泥砂浆保护层 |  | m2 | 163.8
233 | 011102003025 | 块料楼地面 | 1.结合层厚度、砂浆配合比:20mm厚M15干硬性水泥砂浆结合层 2.面层材料品种、规格、颜色:400*400mm灰色防滑砖 3.嵌缝材料种类:M15水泥细砂浆扫缝 |  | m2 | 163.8
厨房地面修缮合计
卫浴间地面修缮
234 | 011101001009 | 20mm厚M15水泥砂浆找平层 | 1.找平层厚度、砂浆配合比:20mm厚M15水泥砂浆找平层 |  | m2 | 108.16
235 | 010904002013 | 聚合物水泥基防水涂料两道 | 1.防水膜品种:聚合物水泥防水浆料 2.涂膜厚度、遍数:两遍；2.0+2.0mm 3.反边高度:500mm |  | m2 | 617.17
236 | 011101001010 | 水泥砂浆楼地面 | 1.找平层厚度、砂浆配合比:20mm厚M15水泥砂浆保护层 |  | m2 | 108.16
237 | 011102003026 | 块料楼地面 | 1.结合层厚度、砂浆配合比:20mm厚M15干硬性水泥砂浆结合层 2.面层材料品种、规格、颜色:400*400mm灰色防滑砖 3.嵌缝材料种类:M15水泥细砂浆扫缝 |  | m2 | 108.16
卫浴间地面修缮合计
宿舍客厅、房间踢脚线
本页小计
注：为计取规费等的使用，可在表中增设其中：“定额人工费”。
表—08
分部分项工程和单价措施项目清单与计价表
工程名称：云浮中学春岗山校区修缮改造及设备设施采购项目-建筑修缮 |  |  |  | 标段： |  |  |  | 第 38 页 共 51 页
序号 | 项目编码 | 项目名称 | 项目特征描述 |  | 计量单位 | 工程量 | 金额（元）
[7 empty] | 综合单价 |  | 综合合价 | 其中
暂估价
238 | 011105003006 | 块料踢脚线 | 1.踢脚线高度:120mm 2.粘贴层厚度、材料种类:15mm厚1:2.5水泥砂浆粘贴 3.面层材料品种、规格、颜色:黑金花瓷砖 4.部位:宿舍客厅、房间 |  | m2 | 141.78
宿舍客厅、房间踢脚线合计
改造地面铺装合计
砌筑工程
239 | 010401003014 | 实心砖墙 | 1.砖品种、规格、强度等级:蒸压灰砂砖 2.墙体类型:内墙120mm 3.砂浆强度等级、配合比:砌筑砂浆M7.5 |  | m3 | 3.78
240 | 010401003016 | 砖砌封堵门洞 | 1.砖品种、规格、强度等级:蒸压灰砂砖 2.墙体类型:内墙 3.砂浆强度等级、配合比:砌筑砂浆M10 4.部位:封堵原有门洞/部分门上方封堵 |  | m3 | 13.13
砌筑工程合计
门窗工程
241 | 010802001038 | 钢塑门 | 1.门代号及洞口尺寸:M1-1~5 |  | m2 | 307.68
242 | 010807001016 | 铝合金推拉窗 | 1.门代号及洞口尺寸:C1-2 2.门框或扇外围尺寸:1200*1700mm 3.门框、扇材质:铝合金推拉窗 4.玻璃品种、厚度:平板玻璃5mm |  | m2 | 85.68
本页小计
注：为计取规费等的使用，可在表中增设其中：“定额人工费”。
表—08
分部分项工程和单价措施项目清单与计价表
工程名称：云浮中学春岗山校区修缮改造及设备设施采购项目-建筑修缮 |  |  |  | 标段： |  |  |  | 第 39 页 共 51 页
序号 | 项目编码 | 项目名称 | 项目特征描述 |  | 计量单位 | 工程量 | 金额（元）
[7 empty] | 综合单价 |  | 综合合价 | 其中
暂估价
243 | 010807001018 | 铝合金推拉窗 | 1.门代号及洞口尺寸:C2-2 2.门框或扇外围尺寸:1000*1700mm 3.门框、扇材质:铝合金推拉窗 4.玻璃品种、厚度:平板玻璃5mm |  | m2 | 10.2
244 | 010807001017 | 铝合金外开窗 | 1.窗代号及洞口尺寸:C3 2.门框或扇外围尺寸:800*600mm 3.框、扇材质:铝合金外开窗 4.玻璃品种、厚度:平板玻璃5mm |  | m2 | 2.88
门窗工程合计
屋面及防水工程
245 | 粤R1-1-61 | 拆除块料面层 架空 | 1.拆除的基层类型:屋面隔热层拆除 2.废料处置:人工装自卸车外运5公里 |  | m2 | 267.4
246 | 011101001016 | 20厚1:2.5水泥砂浆找平 | 1.找平层厚度、砂浆配合比:50厚1:2.5水泥砂浆找平 |  | m2 | 267.4
247 | 010902001008 | 屋面卷材防水 | 1.卷材品种、规格、厚度:自粘高分子防水卷材 2.防水厚度:1.5厚 |  | m2 | 294.96
248 | 011101001019 | 50厚1:2.5水泥砂浆保护层 | 1.找平层厚度、砂浆配合比:50厚1:2.5水泥砂浆保护层 |  | m2 | 267.4
屋面及防水工程合计
墙、柱面装饰与隔断、幕墙工程
宿舍客厅、房间/首层大堂内墙面翻新
249 | 011201001027 | 墙面一般抹灰 | 1.墙体类型:砖砌内墙面 2.底层厚度、砂浆配合比:15mm厚M15水泥砂浆打底 |  | m2 | 1842.52
宿舍客厅、房间/首层大堂内墙面翻新合计
本页小计
注：为计取规费等的使用，可在表中增设其中：“定额人工费”。
表—08
分部分项工程和单价措施项目清单与计价表
工程名称：云浮中学春岗山校区修缮改造及设备设施采购项目-建筑修缮 |  |  |  | 标段： |  |  |  | 第 40 页 共 51 页
序号 | 项目编码 | 项目名称 | 项目特征描述 |  | 计量单位 | 工程量 | 金额（元）
[7 empty] | 综合单价 |  | 综合合价 | 其中
暂估价
厨房/卫浴间内墙面镶贴
250 | 011201001028 | 墙面一般抹灰 | 1.墙体类型:砖砌内墙面 2.底层厚度、砂浆配合比:15mm厚M15水泥砂浆打底 |  | m2 | 1842.52
251 | 010903002019 | 墙面涂膜防水 | 1.防水膜品种:聚氨酯涂膜防水涂料 2.涂膜厚度、遍数:1.5mm 3.高度:2米高 |  | m2 | 997.3
252 | 011204003035 | 块料墙面 | 1.墙体类型:一般抹灰内墙面 2.安装方式:20mm厚1:2水泥砂浆粘贴 3.面层材料品种、规格、颜色:瓷砖250*400mm |  | m2 | 1842.52
厨房/卫浴间内墙面镶贴合计
走廊护栏内侧墙面
253 | 011201001029 | 墙面一般抹灰 | 1.墙体类型:砖砌走廊内侧墙面 2.底层厚度、砂浆配合比:15mm厚M15防水水泥砂浆打底 |  | m2 | 252.5
走廊护栏内侧墙面合计
墙、柱面装饰与隔断、幕墙工程合计
油漆、涂料、裱糊工程
254 | 011406003010 | 满刮腻子 | 1.基层类型:一般抹灰内墙面 2.腻子种类:满刮一般腻子粉 3.刮腻子遍数:3遍 4.部位:宿舍客厅、房间/首层大堂内墙面翻新及走廊护栏内侧墙面 |  | m2 | 2095.02
本页小计
注：为计取规费等的使用，可在表中增设其中：“定额人工费”。
表—08
分部分项工程和单价措施项目清单与计价表
工程名称：云浮中学春岗山校区修缮改造及设备设施采购项目-建筑修缮 |  |  |  | 标段： |  |  |  | 第 41 页 共 51 页
序号 | 项目编码 | 项目名称 | 项目特征描述 |  | 计量单位 | 工程量 | 金额（元）
[7 empty] | 综合单价 |  | 综合合价 | 其中
暂估价
255 | 011406001031 | 抹灰面油漆 | 1.基层类型:一般抹灰面 2.油漆品种、刷漆遍数:乳胶漆 两遍 3.部位:宿舍客厅、房间/首层大堂内墙面翻新及走廊护栏内侧墙面 |  | m2 | 2095.02
256 | 011406003011 | 满刮腻子 | 1.基层类型:一般抹灰天棚面 2.腻子种类:满刮一般腻子粉 3.刮腻子遍数:3遍 |  | m2 | 1878.75
257 | 011406001032 | 抹灰面油漆 | 1.基层类型:一般抹灰天棚面 2.油漆品种、刷漆遍数:乳胶漆 两遍 |  | m2 | 1878.75
油漆、涂料、裱糊工程合计
其他装饰工程
258 | 010807005004 | 不锈钢防盗网 | 1.工作内容:安装304#不锈钢防盗网Ф20.2(0.6厚) |  | m2 | 18.02
259 | 011503001013 | 不锈钢管 | 1.名称:安装圆形不锈钢管 2.材料种类、规格:D30不锈钢管 3.部位:2~7层走廊底 |  | m | 384
其他装饰工程合计
11栋教师宿舍合计
联谊楼六层局部（一）
拆除工程
260 | 011610001017 | 原有木门拆除 | 1.工作内容:拆除原有木门 2.门窗洞口尺寸:M1-1-1000*2100mm 3.废料处置:人工装自卸车外运5公里 |  | m2 | 8.4
261 | 011606003007 | 拆除原有铝扣板天棚 | 1.工作内容:拆除原有铝扣板吊顶 |  | m2 | 159.1
拆除工程合计
砌筑工程
本页小计
注：为计取规费等的使用，可在表中增设其中：“定额人工费”。
表—08
分部分项工程和单价措施项目清单与计价表
工程名称：云浮中学春岗山校区修缮改造及设备设施采购项目-建筑修缮 |  |  |  | 标段： |  |  |  | 第 42 页 共 51 页
序号 | 项目编码 | 项目名称 | 项目特征描述 |  | 计量单位 | 工程量 | 金额（元）
[7 empty] | 综合单价 |  | 综合合价 | 其中
暂估价
262 | 010401003017 | 实心砖墙 | 1.砖品种、规格、强度等级:蒸压灰砂砖 2.墙体类型:内墙200mm 3.砂浆强度等级、配合比:砌筑砂浆M7.5 |  | m3 | 15.9
砌筑工程合计
门窗工程
263 | 010801002007 | 实木单开门 | 1.门代号及洞口尺寸:1000*2100mm 2.门代号及洞口尺寸:M1-2 3.门框、扇材质:实木单开门 |  | m2 | 10.5
264 | 010807001020 | 铝合金推拉窗 | 1.门代号及洞口尺寸:C1 2.门框或扇外围尺寸:1500*1700mm 3.门框、扇材质:铝合金推拉窗 4.玻璃品种、厚度:平板玻璃5mm |  | m2 | 12.75
门窗工程合计
墙、柱面装饰与隔断、幕墙工程
265 | 011201001035 | 墙面一般抹灰 | 1.墙体类型:砖砌内墙面 2.底层厚度、砂浆配合比:15mm厚M15水泥砂浆打底 3.部位:联谊楼六层局部（一）内墙面 |  | m2 | 379.89
266 | 011204003027 | 块料墙面 | 1.墙体类型:一般抹灰面 2.安装方式:水泥膏粘贴 3.面层材料品种、规格、颜色:300*600mm白色瓷砖 4.墙裙高度:1.6米 |  | m2 | 173.73
墙、柱面装饰与隔断、幕墙工程合计
油漆、涂料、裱糊工程
本页小计
注：为计取规费等的使用，可在表中增设其中：“定额人工费”。
表—08
分部分项工程和单价措施项目清单与计价表
工程名称：云浮中学春岗山校区修缮改造及设备设施采购项目-建筑修缮 |  |  |  | 标段： |  |  |  | 第 43 页 共 51 页
序号 | 项目编码 | 项目名称 | 项目特征描述 |  | 计量单位 | 工程量 | 金额（元）
[7 empty] | 综合单价 |  | 综合合价 | 其中
暂估价
267 | 011406003017 | 满刮腻子 | 1.基层类型:一般抹灰内墙面 2.腻子种类:满刮一般腻子粉 3.刮腻子遍数:3遍 4.部位:心理室1.6米高以上部分内墙面 |  | m2 | 206.16
268 | 011406001040 | 抹灰面油漆 | 1.基层类型:一般抹灰面 2.油漆品种、刷漆遍数:乳胶漆 两遍 3.部位:心理室1.6米高以上部分内墙面 |  | m2 | 206.16
油漆、涂料、裱糊工程合计
天棚工程
269 | 011302001010 | 吊顶天棚 | 1.龙骨材料种类、规格、中距:装配式U型轻钢天棚龙骨；龙骨间距600*600mm 2.面层材料品种、规格:600*600*0.5mm铝扣板 |  | m2 | 159.1
天棚工程合计
其他装饰工程
270 | 010810002013 | 木窗帘盒 | 1.窗帘盒 硬木 单轨 2.木基层板 单层 防腐油一遍 3.其他木材面 刷底油 调和漆二遍 |  | m | 25.4
其他装饰工程合计
联谊楼六层局部（一）合计
联谊楼六层局部（二）
拆除工程
本页小计
注：为计取规费等的使用，可在表中增设其中：“定额人工费”。
表—08
分部分项工程和单价措施项目清单与计价表
工程名称：云浮中学春岗山校区修缮改造及设备设施采购项目-建筑修缮 |  |  |  | 标段： |  |  |  | 第 44 页 共 51 页
序号 | 项目编码 | 项目名称 | 项目特征描述 |  | 计量单位 | 工程量 | 金额（元）
[7 empty] | 综合单价 |  | 综合合价 | 其中
暂估价
271 | 011601001027 | 砖砌体拆除 | 1.工作内容:拆除原有砖砌间隔 2.砌体材质:砖 3.拆除高度:3.48米（层高3.6米；楼面板厚0.12m） 4.拆除砌体的截面尺寸:墙厚200mm 5.废料处置:人工装自卸车外运5公里 |  | m3 | 8.18
272 | 011610001018 | 原有木门拆除 | 1.工作内容:拆除原有木门 2.门窗洞口尺寸:M1-1-1000*2100mm 3.废料处置:人工装自卸车外运5公里 |  | m2 | 4.2
273 | 011606003008 | 拆除原有铝扣板天棚 | 1.工作内容:拆除原有铝扣板吊顶 |  | m2 | 63.55
拆除工程合计
门窗工程
274 | 010801002008 | 实木单开门 | 1.门代号及洞口尺寸:1000*2100mm 2.门代号及洞口尺寸:M1-2 3.门框、扇材质:实木单开门 |  | m2 | 4.2
275 | 010807001021 | 铝合金推拉窗 | 1.门代号及洞口尺寸:C1 2.门框或扇外围尺寸:1500*1700mm 3.门框、扇材质:铝合金推拉窗 4.玻璃品种、厚度:平板玻璃5mm |  | m2 | 5.1
门窗工程合计
墙、柱面装饰与隔断、幕墙工程
276 | 011201001036 | 墙面一般抹灰 | 1.墙体类型:砖砌内墙面 2.底层厚度、砂浆配合比:15mm厚M15水泥砂浆打底 3.部位:联谊楼六层局部（一）内墙面 |  | m2 | 154.24
本页小计
注：为计取规费等的使用，可在表中增设其中：“定额人工费”。
表—08
分部分项工程和单价措施项目清单与计价表
工程名称：云浮中学春岗山校区修缮改造及设备设施采购项目-建筑修缮 |  |  |  | 标段： |  |  |  | 第 45 页 共 51 页
序号 | 项目编码 | 项目名称 | 项目特征描述 |  | 计量单位 | 工程量 | 金额（元）
[7 empty] | 综合单价 |  | 综合合价 | 其中
暂估价
277 | 011204003028 | 块料墙面 | 1.墙体类型:一般抹灰面 2.安装方式:水泥膏粘贴 3.面层材料品种、规格、颜色:300*600mm白色瓷砖 4.墙裙高度:1.6米 |  | m2 | 70.62
墙、柱面装饰与隔断、幕墙工程合计
油漆、涂料、裱糊工程
278 | 011406003018 | 满刮腻子 | 1.基层类型:一般抹灰内墙面 2.腻子种类:满刮一般腻子粉 3.刮腻子遍数:3遍 4.部位:心理室1.6米高以上部分内墙面 |  | m2 | 83.62
279 | 011406001041 | 抹灰面油漆 | 1.基层类型:一般抹灰面 2.油漆品种、刷漆遍数:乳胶漆 两遍 3.部位:心理室1.6米高以上部分内墙面 |  | m2 | 83.62
油漆、涂料、裱糊工程合计
天棚工程
280 | 011302001011 | 吊顶天棚 | 1.龙骨材料种类、规格、中距:装配式U型轻钢天棚龙骨；龙骨间距600*600mm 2.面层材料品种、规格:600*600*0.5mm铝扣板 |  | m2 | 63.55
天棚工程合计
其他装饰工程
281 | 010810002014 | 木窗帘盒 | 1.窗帘盒 硬木 单轨 2.木基层板 单层 防腐油一遍 3.其他木材面 刷底油 调和漆二遍 |  | m | 13.55
其他装饰工程合计
联谊楼六层局部（二）合计
本页小计
注：为计取规费等的使用，可在表中增设其中：“定额人工费”。
表—08
分部分项工程和单价措施项目清单与计价表
工程名称：云浮中学春岗山校区修缮改造及设备设施采购项目-建筑修缮 |  |  |  | 标段： |  |  |  | 第 46 页 共 51 页
序号 | 项目编码 | 项目名称 | 项目特征描述 |  | 计量单位 | 工程量 | 金额（元）
[7 empty] | 综合单价 |  | 综合合价 | 其中
暂估价
联谊楼七层局部（一）
拆除工程
282 | 011610001019 | 原有木门拆除 | 1.工作内容:拆除原有木门 2.门窗洞口尺寸:M1-1-1000*2100mm 3.废料处置:人工装自卸车外运5公里 |  | m2 | 8.4
283 | 011606003009 | 拆除原有铝扣板天棚 | 1.工作内容:拆除原有铝扣板吊顶 |  | m2 | 154.67
拆除工程合计
砌筑工程
284 | 010401003018 | 实心砖墙 | 1.砖品种、规格、强度等级:蒸压灰砂砖 2.墙体类型:内墙200mm 3.砂浆强度等级、配合比:砌筑砂浆M7.5 |  | m3 | 22.5
285 | 010401003019 | 实心砖墙 | 1.砖品种、规格、强度等级:蒸压灰砂砖 2.墙体类型:内墙120mm 3.砂浆强度等级、配合比:砌筑砂浆M7.5 |  | m3 | 2.98
砌筑工程合计
门窗工程
286 | 010801002009 | 实木单开门 | 1.门代号及洞口尺寸:1000*2100mm 2.门代号及洞口尺寸:M1-2 3.门框、扇材质:实木单开门 |  | m2 | 14.7
287 | 010807001022 | 铝合金推拉窗 | 1.门代号及洞口尺寸:C1 2.门框或扇外围尺寸:1500*1700mm 3.门框、扇材质:铝合金推拉窗 4.玻璃品种、厚度:平板玻璃5mm |  | m2 | 7.65
本页小计
注：为计取规费等的使用，可在表中增设其中：“定额人工费”。
表—08
分部分项工程和单价措施项目清单与计价表
工程名称：云浮中学春岗山校区修缮改造及设备设施采购项目-建筑修缮 |  |  |  | 标段： |  |  |  | 第 47 页 共 51 页
序号 | 项目编码 | 项目名称 | 项目特征描述 |  | 计量单位 | 工程量 | 金额（元）
[7 empty] | 综合单价 |  | 综合合价 | 其中
暂估价
288 | 010807001023 | 铝合金推拉窗 | 1.门代号及洞口尺寸:C2 2.门框或扇外围尺寸:1200*1700mm 3.门框、扇材质:铝合金推拉窗 4.玻璃品种、厚度:平板玻璃5mm |  | m2 | 4.08
门窗工程合计
墙、柱面装饰与隔断、幕墙工程
289 | 011201001037 | 墙面一般抹灰 | 1.墙体类型:砖砌内墙面 2.底层厚度、砂浆配合比:15mm厚M15水泥砂浆打底 3.部位:联谊楼七层局部（一）内墙面 |  | m2 | 491.44
290 | 011204003029 | 块料墙面 | 1.墙体类型:一般抹灰面 2.安装方式:水泥膏粘贴 3.面层材料品种、规格、颜色:300*600mm白色瓷砖 4.墙裙高度:1.6米 |  | m2 | 220.81
墙、柱面装饰与隔断、幕墙工程合计
油漆、涂料、裱糊工程
291 | 011406003019 | 满刮腻子 | 1.基层类型:一般抹灰内墙面 2.腻子种类:满刮一般腻子粉 3.刮腻子遍数:3遍 4.部位:1.6米高以上部分内墙面 |  | m2 | 270.62
292 | 011406001042 | 抹灰面油漆 | 1.基层类型:一般抹灰面 2.油漆品种、刷漆遍数:乳胶漆 两遍 3.部位:1.6米高以上部分内墙面 |  | m2 | 270.62
油漆、涂料、裱糊工程合计
天棚工程
本页小计
注：为计取规费等的使用，可在表中增设其中：“定额人工费”。
表—08
分部分项工程和单价措施项目清单与计价表
工程名称：云浮中学春岗山校区修缮改造及设备设施采购项目-建筑修缮 |  |  |  | 标段： |  |  |  | 第 48 页 共 51 页
序号 | 项目编码 | 项目名称 | 项目特征描述 |  | 计量单位 | 工程量 | 金额（元）
[7 empty] | 综合单价 |  | 综合合价 | 其中
暂估价
293 | 011302001012 | 吊顶天棚 | 1.龙骨材料种类、规格、中距:装配式U型轻钢天棚龙骨；龙骨间距600*600mm 2.面层材料品种、规格:600*600*0.5mm铝扣板 |  | m2 | 154.67
天棚工程合计
其他装饰工程
294 | 010810002015 | 木窗帘盒 | 1.窗帘盒 硬木 单轨 2.木基层板 单层 防腐油一遍 3.其他木材面 刷底油 调和漆二遍 |  | m | 23.2
其他装饰工程合计
联谊楼七层局部（一）合计
联谊楼七层局部（二）
拆除工程
295 | 011601001026 | 砖砌体拆除 | 1.工作内容:拆除原有砖砌间墙 2.砌体材质:砖 3.拆除高度:3.48米（层高3.6米；楼面板厚0.12m） 4.拆除砌体的截面尺寸:墙厚200mm 5.废料处置:人工装自卸车外运5公里 |  | m3 | 8.18
296 | 011610001016 | 原有木门拆除 | 1.工作内容:拆除原有木门 2.门窗洞口尺寸:M1-1-1000*2100mm 3.废料处置:人工装自卸车外运5公里 |  | m2 | 4.2
297 | 011606003006 | 拆除原有铝扣板天棚 | 1.工作内容:拆除原有铝扣板吊顶 |  | m2 | 80.5
拆除工程合计
门窗工程
本页小计
注：为计取规费等的使用，可在表中增设其中：“定额人工费”。
表—08
分部分项工程和单价措施项目清单与计价表
工程名称：云浮中学春岗山校区修缮改造及设备设施采购项目-建筑修缮 |  |  |  | 标段： |  |  |  | 第 49 页 共 51 页
序号 | 项目编码 | 项目名称 | 项目特征描述 |  | 计量单位 | 工程量 | 金额（元）
[7 empty] | 综合单价 |  | 综合合价 | 其中
暂估价
298 | 010801002006 | 实木单开门 | 1.门代号及洞口尺寸:1000*2100mm 2.门代号及洞口尺寸:M1-2 3.门框、扇材质:实木单开门 |  | m2 | 8.4
门窗工程合计
墙、柱面装饰与隔断、幕墙工程
299 | 011201001034 | 墙面一般抹灰 | 1.墙体类型:砖砌内墙面 2.底层厚度、砂浆配合比:15mm厚M15水泥砂浆打底 3.部位:心理室内墙面 |  | m2 | 155.39
300 | 011204003025 | 块料墙面 | 1.墙体类型:一般抹灰面 2.安装方式:水泥膏粘贴 3.面层材料品种、规格、颜色:300*600mm白色瓷砖 4.墙裙高度:1.6米 |  | m2 | 70.94
墙、柱面装饰与隔断、幕墙工程合计
油漆、涂料、裱糊工程
301 | 011406003016 | 满刮腻子 | 1.基层类型:一般抹灰内墙面 2.腻子种类:满刮一般腻子粉 3.刮腻子遍数:3遍 4.部位:心理室1.6米高以上部分内墙面 |  | m2 | 84.45
302 | 011406001037 | 抹灰面油漆 | 1.基层类型:一般抹灰面 2.油漆品种、刷漆遍数:乳胶漆 两遍 3.部位:心理室1.6米高以上部分内墙面 |  | m2 | 84.45
油漆、涂料、裱糊工程合计
天棚工程
303 | 011302001008 | 吊顶天棚 | 1.龙骨材料种类、规格、中距:装配式U型轻钢天棚龙骨；龙骨间距600*600mm 2.面层材料品种、规格:600*600*0.5mm铝扣板 |  | m2 | 80.5
本页小计
注：为计取规费等的使用，可在表中增设其中：“定额人工费”。
表—08
分部分项工程和单价措施项目清单与计价表
工程名称：云浮中学春岗山校区修缮改造及设备设施采购项目-建筑修缮 |  |  |  | 标段： |  |  |  | 第 50 页 共 51 页
序号 | 项目编码 | 项目名称 | 项目特征描述 |  | 计量单位 | 工程量 | 金额（元）
[7 empty] | 综合单价 |  | 综合合价 | 其中
暂估价
天棚工程合计
其他装饰工程
304 | 010810002011 | 木窗帘盒 | 1.窗帘盒 硬木 单轨 2.木基层板 单层 防腐油一遍 3.其他木材面 刷底油 调和漆二遍 |  | m | 13.55
其他装饰工程合计
联谊楼七层局部（二）合计
联谊楼卫生间
305 | 011610002019 | 原有铝合金门拆除 | 1.工作内容:拆除原有铝合金门 2.门窗洞口尺寸:M1-800*24000mm 3.部位:三、四层卫生间修缮 |  | m2 | 7.68
306 | 010802001035 | 铝合金门 | 1.门代号及洞口尺寸:M1 2.门框或扇外围尺寸:800*2400mm 3.门框、扇材质:铝合金门 4.玻璃品种、厚度:8mm厚白色钢化玻璃 5.部位:三、四层卫生间修缮 |  | m2 | 7.68
联谊楼卫生间合计
科技楼语音室
307 | 011605001012 | 平面块料拆除 | 1.工作内容:拆除原有地面 2.废料弃置:人工装自卸车外运5公里 3.部位:科技楼语音室403/404 |  | m2 | 195.6
308 | 011606001001 | 拆除原有静电底板 | 1.工作内容:拆除原有静电底板 2.废料弃置:人工装自卸车外运5公里 3.部位:科技楼语音室405/406 |  | m2 | 206
本页小计
注：为计取规费等的使用，可在表中增设其中：“定额人工费”。
表—08
分部分项工程和单价措施项目清单与计价表
工程名称：云浮中学春岗山校区修缮改造及设备设施采购项目-建筑修缮 |  |  |  | 标段： |  |  |  | 第 51 页 共 51 页
序号 | 项目编码 | 项目名称 | 项目特征描述 |  | 计量单位 | 工程量 | 金额（元）
[7 empty] | 综合单价 |  | 综合合价 | 其中
暂估价
309 | 011105003007 | 块料踢脚线 | 1.踢脚线高度:120mm 2.粘贴层厚度、材料种类:15mm厚1:2.5水泥砂浆粘贴 3.面层材料品种、规格、颜色:黑金花瓷砖 4.部位:科技楼语音室403/404/405/406 |  | m2 | 20.35
310 | 011201001039 | 墙面一般抹灰 | 1.墙体类型:砖砌内墙面 2.底层厚度、砂浆配合比:15mm厚M15水泥砂浆打底 3.部位:内墙面 4.部位:科技楼语音室403/404/405/406 |  | m2 | 470.3
311 | 011406003021 | 满刮腻子 | 1.基层类型:一般抹灰内墙面 2.腻子种类:满刮一般腻子粉 3.刮腻子遍数:3遍 4.范围:1.6米高以上部分内墙面 5.部位:科技楼语音室403/404/405/406 |  | m2 | 470.3
312 | 011406001044 | 抹灰面油漆 | 1.基层类型:一般抹灰面 2.油漆品种、刷漆遍数:乳胶漆 两遍 3.范围:1.6米高以上部分内墙面 4.部位:科技楼语音室403/404/405/406 |  | m2 | 470.3
科技楼语音室合计
分部分项合计
措施项目
313 | 粤011701012001 | 活动脚手架 | 1.墙柱面活动脚手架 |  | m2 | 7300.39
314 | 粤011701012002 | 活动脚手架 | 1.天棚活动脚手架 |  | m2 | 3919.44
315 | 粤011703002001 | 单独装饰装修工程垂直运输 | 1.多层建筑物 垂直运输高度 20m以内 |  | 项 | 1
单价措施合计
本页小计
合 计
注：为计取规费等的使用，可在表中增设其中：“定额人工费”。
表—08

## 表-11 总价措施项目清单与计价表【云浮中学春岗山校区修缮
总价措施项目清单与计价表
工程名称：云浮中学春岗山校区修缮改造及设备设施采购项目-建筑修缮 |  |  |  |  | 标段： |  |  | 第 1 页 共 1 页
序号 | 项目编码 | 项目名称 | 计算基础 | 费率 (%) |  | 金额 (元) | 调整费率 (%) |  | 调整后金额 (元) | 备注
1 | LSSGCSF00001 | 绿色施工安全防护措施费 | 分部分项人工费+分部分项机具费 | 13 | [5 empty] | 以分部分项的人工费与施工机具费之和为计算基础，费率19%
2 | WMGDZJF00001 | 文明工地增加费 | 分部分项人工费+分部分项机具费 | 0 | [5 empty] | 以分部分项的人工费与施工机具费之和为计算基础，市级文明工地为1.20%；省级文明工地为2.10%
3 | 011707002001 | 夜间施工增加费 |  | 20 | [5 empty] | 以夜间施工项目人工费的20%计算
4 | GGCSF0000001 | 赶工措施费 | 分部分项人工费+分部分项机具费 | 0 | [5 empty] | 赶工措施费=（1-δ）*分部分项的（人工费+施工机具费）*0.3 （0.8≤δ＜1 式中：δ=合同工期/定额工期）
5 | QTFY00000001 | 其他费用 | [7 empty] | 按经批准的专项施工组织方案计算
合 计
编制人（造价人员）： |  |  |  |  | 复核人（造价工程师）：
表-11

## 表-12 其他项目清单与计价汇总表【云浮中学春岗山校区修缮
其他项目清单与计价汇总表
工程名称：云浮中学春岗山校区修缮改造及设备设施采购项目-建筑修缮 |  |  | 标段： |  | 第 1 页 共 1 页
序号 | 项目名称 | 金额（元） |  | 结算金额（元） |  | 备注
1 | 暂列金额 | 145017.28 |  |  |  | 明细详见表-12-1
2 | 暂估价 | 146000.00
2.1 | 材料暂估价 | — |  |  |  | 明细详见表-12-2
2.2 | 专业工程暂估价 | 146000.00 |  |  |  | 明细详见表-12-3
3 | 计日工 |  |  |  |  | 明细详见表-12-4
4 | 总承包服务费 |  |  |  |  | 明细详见表-12-5
5 | 预算包干费
6 | 工程优质费
7 | 概算幅度差
8 | 现场签证费用
9 | 索赔费用
10 | 其他费用
合 计 | [5 empty] | —
注：材料（工程设备）暂估单价进入清单项目综合单价，此处不汇总。
表—12

## 表-12-1 暂列金额表【云浮中学春岗山校区修缮改造及设备
暂列金额明细表
工程名称：云浮中学春岗山校区修缮改造及设备设施采购项目-建筑修缮 |  |  | 标段： |  | 第 1 页 共 1 页
序号 | 名称 | 计量单位 |  | 暂定金额（元） |  | 备注
1 | 暂列金 |  |  | 145017.28
合 计 |  |  |  | 145017.28 |  | —
注：此表由招标人填写，如不能详列，也可只列暂列金额总额，投标人应将上述暂列金额计入投标总价中。
表—12—1

## 表-12-3 专业工程暂估价及结算价表【云浮中学春岗山校区
专业工程暂估价及结算价表
工程名称：云浮中学春岗山校区修缮改造及设备设施采购项目-建筑修缮 |  |  |  | 标段： |  | 第 1 页 共 2 页
序号 | 工程名称 | 工程内容 | 暂估金额 （元） |  | 结算金额 (元) |  | 差额 ±(元) | 备注
1 | 304#不锈钢置物架 | 1.名称:卫生间不锈钢置物架 2.规格、类型:2700*2800mm 3.共计21个，每个658元 4.位置：校门侧三层宿舍楼 | 13818
2 | 304#不锈钢置物架 | 1.名称:卫生间不锈钢置物架 2.规格、类型:2700*2800mm 3.共计9个，每个658元 4.位置：出租铺二楼宿舍 | 5922
3 | 304#不锈钢置物架 | 1.名称:卫生间不锈钢置物架 2.规格、类型:2700*2800mm 3.共计40个，每个658元 4.位置：学生宿舍1号楼 | 26320
4 | 304#不锈钢置物架 | 1.名称:卫生间不锈钢置物架 2.规格、类型:2700*2800mm 3.共计40个，每个658元 4.位置：学生宿舍2号楼 | 26320
5 | 304#不锈钢置物架 | 1.名称:卫生间不锈钢置物架 2.规格、类型:2700*2800mm 3.共计40个，每个658元 4.位置：学生宿舍2号楼 | 26320
| 花岗岩案柜 | 1.名称:花岗岩案柜 2.位置:厨房 3.共计43个，每个1100元 4.位置：11栋教师宿舍 | 47300
注：此表由招标人填写，投标人应将上述专业工程暂估价计入投标总价中。
表—12—3
专业工程暂估价及结算价表
工程名称：云浮中学春岗山校区修缮改造及设备设施采购项目-建筑修缮 |  |  |  | 标段： |  | 第 2 页 共 2 页
合 计 |  |  | 146000.00 |  |  |  |  | —
注：此表由招标人填写，投标人应将上述专业工程暂估价计入投标总价中。
表—12—3

## 表-13 规费、税金项目清单与计价表【云浮中学春岗山校区修
规费、税金项目清单与计价表
工程名称：云浮中学春岗山校区修缮改造及设备设施采购项目-建筑修缮 |  |  | 标段： |  | 第 1 页 共 1 页
序号 | 项目名称 | 计算基础 | 计算基数 | 计算费率 (%) |  | 金额(元)
1 | 增值税销项税额 | 分部分项合计+措施合计+其他项目 |  | 9
合 计
编制人（造价人员）： |  |  | 复核人（造价工程师）：
表—13

## 表-21 承包人提供主要材料和工程设备一览表【云浮中学春岗
承包人提供主要材料和工程设备一览表
(适用于造价信息差额调整法)
工程名称：云浮中学春岗山校区修缮改造及设备设施采购项目-建筑修缮 | [5 empty] | 标段： |  | 第 1 页 共 7 页
序号 | 名称、规格、型号 | 单位 | 数量 | 风险系数 (%) | 基准单价 （元） |  | 投标单价 （元） |  | 发承包人 确认单价 (元) | 备注
1 | 综合工日 | 工日 | 112.469
2 | 人工费 | 元 | 1117959.3803
3 | 人工费调整 | 元 | 600.8957
4 | 圆钢 φ10以内 | t | 2.0558
5 | 镀锌低碳钢丝 φ0.7~1.2 | kg | 16.5075
6 | 钨棒 | kg | 18.065
7 | 门窗密封橡胶条 | m | 4618.2228
8 | 透明亚克力板 5mm | m2 | 73.9456
9 | 白布 | kg
10 | 麻袋 | 个 | 34.045
11 | 不锈钢螺钉 M5×12 | 十套 | 589.7173
12 | 木螺钉 M5×50 | 十套 | 287.3525
13 | 木螺钉 M3.5×22~25 | 十套 | 126.1475
14 | 木螺钉 M2~4×6~65 | 十套
15 | 木螺钉 M4×50 | 十套 | 249.4897
16 | 盘头螺钉 M6×35 | 十套 | 35.7225
17 | 螺母 综合 | 十个 | 256.1292
18 | 自攻螺丝 M5×16 | 十套 | 182.2635
19 | 地脚 | 十个 | 177.0545
20 | 高强螺栓 | kg | 8.8772
21 | 半圆头镀锌螺栓 M2~5×15~50 | 十套
22 | 镀锌六角螺栓 2平1弹垫 M10×100以内 | 十套
23 | 膨胀螺栓 M5×50 | 十套 | 436.9329
24 | 膨胀螺栓 M8×80 | 十套 | 11.9075
25 | 塑料膨胀螺栓 综合 | 十套 | 177.0545
26 | 塑料胀管 D6~8 | 十套
27 | 专用螺母垫圈 Q235 3# | 块 | 128.0646
28 | 圆钉 30~45 | kg | 2.8145
注：1.此表由招标人填写除“投标单价”栏的内容，投标人在投标时自主确定投标单价。 2.基准单价应优先采用工程造价管理机构发布的单价，未发布的，通过市场调查确定其基准单价。
表-21
承包人提供主要材料和工程设备一览表
(适用于造价信息差额调整法)
工程名称：云浮中学春岗山校区修缮改造及设备设施采购项目-建筑修缮 | [5 empty] | 标段： |  | 第 2 页 共 7 页
序号 | 名称、规格、型号 | 单位 | 数量 | 风险系数 (%) | 基准单价 （元） |  | 投标单价 （元） |  | 发承包人 确认单价 (元) | 备注
29 | 圆钉 50~75 | kg | 18.8265
30 | 射钉 | 十个 | 111.329
31 | 枪钉 | 盒 | 0.1008
32 | 铝合金窗轨 L=1000 | 套 | 121.24
33 | 不锈钢合页 100mm | 个 | 59.6868
34 | 木砂纸 | 张 | 0.0898
35 | 水砂纸 | 张 | 689.7225
36 | 铁砂布 0~2# | 张
37 | 低碳钢焊条 综合 | kg | 10.0115
38 | 焊锡丝 综合 | kg
39 | 不锈钢焊丝 | kg | 36.13
40 | 冲击钻头 φ6~8 | 个
41 | 铁件 综合 | kg | 330.1373
42 | 镀锌铁码 | 支 | 8452.0004
43 | 复合普通硅酸盐水泥 P.C 32.5 | t | 71.7123
44 | 白色硅酸盐水泥 32.5 | t | 1.4599
45 | 细砂 | m3 | 1.676
46 | 中砂 | m3 | 0.5207
47 | 碎石 10 | m3 | 0.6277
48 | 生石灰 | t | 1.9087
49 | 羧甲基纤维素 | kg | 0.0054
50 | 石膏粉 | kg | 0.8559
51 | 蒸压灰砂砖 240×115×53 | 千块 | 89.0229
52 | 松杂原木 φ100~280 | m3 | 0.1349
53 | 松杂板枋材 | m3 | 0.1105
54 | 杉木枋 | m3 | 1.3682
55 | 松木板 | m3 | 0.2389
56 | 硬木板 | m3 | 0.8444
57 | 垫木 | m3 | 0.0073
注：1.此表由招标人填写除“投标单价”栏的内容，投标人在投标时自主确定投标单价。 2.基准单价应优先采用工程造价管理机构发布的单价，未发布的，通过市场调查确定其基准单价。
表-21
承包人提供主要材料和工程设备一览表
(适用于造价信息差额调整法)
工程名称：云浮中学春岗山校区修缮改造及设备设施采购项目-建筑修缮 | [5 empty] | 标段： |  | 第 3 页 共 7 页
序号 | 名称、规格、型号 | 单位 | 数量 | 风险系数 (%) | 基准单价 （元） |  | 投标单价 （元） |  | 发承包人 确认单价 (元) | 备注
58 | 胶合板 2440×1220×9 | m2 | 11.76
59 | 竹木纤维墙板 9mm | m2 | 196.413
60 | 木砖 | m3 | 1.129
61 | 平板玻璃 5 | m2 | 156.55
62 | 钢化玻璃 δ6 白玻 | m2 | 623.3312
63 | 黑金花瓷砖踢脚线 120*400mm | m2 | 176.0826
64 | 白色瓷砖 300*600 | m2 | 664.8945
65 | 白色瓷砖 300*600 | m2 | 5309.6121
66 | 瓷质防滑砖 400*400 | m2 | 784.4325
67 | 浅绿色防滑砖 400×400 | m2 | 307.5
68 | 灰色防滑砖 400*400 | m2 | 278.759
69 | 耐磨砖 400×400 | m2 | 520.6898
70 | 防滑砖 400×400 | m2 | 204.8772
71 | 瓷质浅黄色梯级耐磨砖 300×280 | m2 | 26.5
72 | 瓷质浅黄色梯级耐磨砖 300×150 | m2 | 9.6725
73 | 10厚强化复合木地板 | m2 | 34.8075
74 | PVC踢脚线 60mm | m2 | 1.428
75 | 花岗岩石板 600*600*20mm | m2 | 157.0713
76 | 铝扣板 600*600*0.5 | m2 | 749.4692
77 | 铝合金隔断板 成品 | m2 | 503.6
78 | 轻钢中龙骨 | m | 1814.2975
79 | 轻钢大龙骨 h=45 | m | 995.7755
80 | 轻钢中龙骨横撑 h19 | m | 1512.3268
81 | 实木单开门 | m2 | 48.09
82 | 成品实木双开门(含框扇) | m2 | 3.78
83 | 金属不锈钢踢脚线 100mm | m2 | 5.3142
84 | 304不锈钢管 φ30*1.5 | m | 1914.89
85 | 酚醛磁漆 | kg
注：1.此表由招标人填写除“投标单价”栏的内容，投标人在投标时自主确定投标单价。 2.基准单价应优先采用工程造价管理机构发布的单价，未发布的，通过市场调查确定其基准单价。
表-21
承包人提供主要材料和工程设备一览表
(适用于造价信息差额调整法)
工程名称：云浮中学春岗山校区修缮改造及设备设施采购项目-建筑修缮 | [5 empty] | 标段： |  | 第 4 页 共 7 页
序号 | 名称、规格、型号 | 单位 | 数量 | 风险系数 (%) | 基准单价 （元） |  | 投标单价 （元） |  | 发承包人 确认单价 (元) | 备注
86 | 酚醛调和漆 | kg | 15.3653
87 | 腻子粉 成品(防水型) | kg | 308.1375
88 | 腻子粉 成品(一般型) | kg | 21269.9408
89 | 乳胶漆 8205 | kg | 2576.6622
90 | 聚氨酯防水涂料 双组份 I型 | kg | 10077.9812
91 | 酚醛红丹防锈漆 | kg | 0.2056
92 | 酚醛铁红防锈漆 | kg | 8.3866
93 | 橡胶沥青防水涂料 溶剂型 | kg | 17.304
94 | 虫胶漆 | kg | 0.0129
95 | 1.5厚自粘高分子防水卷材 1.5mm厚 | m2 | 1092.7477
96 | 密封毛条 | m | 932.1343
97 | 软填料 | kg | 268.321
98 | 防腐油 | kg | 13.2147
99 | 清油 | kg | 0.2859
100 | 熟桐油 | kg | 0.695
101 | 松节油 | kg | 6.303
102 | 溶剂汽油 | kg | 1.3446
103 | 电力复合脂 | kg
104 | 光蜡 | kg | 0.0344
105 | 石蜡 | kg | 4.1009
106 | 大白粉 | kg | 0.0218
107 | 滑石粉 | kg | 0.2077
108 | 草酸 | kg | 1.532
109 | 改性沥青卷材基层处理剂 水性 | kg | 302.82
110 | 氩气 | m3 | 36.13
111 | 903胶 | kg | 2.084
112 | 玻璃胶 | L | 6.5923
113 | 玻璃胶 335克/支 | 支 | 528.0079
注：1.此表由招标人填写除“投标单价”栏的内容，投标人在投标时自主确定投标单价。 2.基准单价应优先采用工程造价管理机构发布的单价，未发布的，通过市场调查确定其基准单价。
表-21
承包人提供主要材料和工程设备一览表
(适用于造价信息差额调整法)
工程名称：云浮中学春岗山校区修缮改造及设备设施采购项目-建筑修缮 | [5 empty] | 标段： |  | 第 5 页 共 7 页
序号 | 名称、规格、型号 | 单位 | 数量 | 风险系数 (%) | 基准单价 （元） |  | 投标单价 （元） |  | 发承包人 确认单价 (元) | 备注
114 | 地板胶水 | kg | 23.205
115 | 硅酮耐候密封胶 | kg | 335.0297
116 | 聚氨酯发泡密封胶 750ml/支 | 支 | 570.7587
117 | 墙边胶 | L | 137.8092
118 | 乳液 | kg | 1.5979
119 | 水胶粉 | kg | 5.304
120 | 胶粘剂 | kg | 0.6736
121 | 双面强力弹性胶带 宽18 | m | 341.5449
122 | 塑料软管 D5 | m
123 | 不锈钢毛巾架 φ10，长1m | 套 | 141.4
124 | 电气绝缘胶带 18mm×10m×0.13mm | 卷
125 | 裸铜线 6mm2 | kg
126 | 铜芯聚氯乙烯绝缘导线 BV-105℃-2.5mm2 | m
127 | 铜芯聚氯乙烯绝缘导线 BV-2.5mm2 | m
128 | 铜接线端子 DT-2.5mm2 | 个
129 | 铜接线端子 DT-6mm2 | 个
130 | 白棉纱 | kg | 93.3359
131 | 水 | m3 | 283.1574
132 | 钢垫板 1~2 | kg
133 | 炉(矿)渣 综合 | m3 | 16.5973
134 | 丁苯聚合物水泥防水浆料 | kg | 8296.112
135 | 其他材料费 | 元 | 14891.4996
136 | 其他材料费 | 元 | 157.962
137 | 材料费调整 | 元 | 0.1216
138 | 不锈钢外开门 | m2 | 23.73
139 | 普通预拌混凝土 碎石粒径综合考虑 C25 | m3 | 14.5036
注：1.此表由招标人填写除“投标单价”栏的内容，投标人在投标时自主确定投标单价。 2.基准单价应优先采用工程造价管理机构发布的单价，未发布的，通过市场调查确定其基准单价。
表-21
承包人提供主要材料和工程设备一览表
(适用于造价信息差额调整法)
工程名称：云浮中学春岗山校区修缮改造及设备设施采购项目-建筑修缮 | [5 empty] | 标段： |  | 第 6 页 共 7 页
序号 | 名称、规格、型号 | 单位 | 数量 | 风险系数 (%) | 基准单价 （元） |  | 投标单价 （元） |  | 发承包人 确认单价 (元) | 备注
140 | 湿拌砌筑砂浆 砌筑灰缝≥5mm M7.5 | m3 | 32.7189
141 | 湿拌抹灰砂浆 一次抹灰厚度≥5mm M10 | m3 | 4.6285
142 | 湿拌抹灰砂浆 一次抹灰厚度≥5mm M15 | m3 | 182.536
143 | 湿拌抹灰砂浆 一次抹灰厚度≥5mm M20 | m3 | 7.1797
144 | 湿拌地面砂浆 地面普通找平 M15 | m3 | 49.9054
145 | 湿拌地面砂浆 地面普通找平 M20 | m3 | 53.4277
146 | 湿拌防水砂浆：P6 用于抗渗压力要求的工程部位 M15 | m3 | 4.8731
147 | LED平板灯 600*600mm；60W | 套
148 | 三联单控开关 10A250V | 个
149 | 安全型二三极插座 10A | 个
150 | 吸顶排气扇 | 台
151 | 开关箱 2~4位 | 台
152 | 预拌水泥砂浆 1:2 | m3 | 43.7516
153 | 预拌水泥砂浆 1:2.5 | m3 | 8.5621
154 | 预拌水泥砂浆 1:3 | m3 | 99.1219
155 | 预拌水泥砂浆 M10 | m3 | 7.7797
156 | 预拌水泥石灰砂浆 M5.0 | m3 | 29.5677
157 | 预拌水泥石灰砂浆 1:1:6 | m3 | 178.8851
158 | 预拌水泥石灰砂浆 1:2:8 | m3 | 8.524
159 | 预拌混凝土 | m3 | 14.5036
160 | 环保水性外墙漆（半光） 含环保水性抗碱底漆、面漆 | m2 | 124.5
161 | 钢塑门 | m2 | 307.68
162 | 不锈钢防盗网 | m2 | 18.02
163 | 铝合金玻璃外开门 | m2 | 52.32
164 | 铝合金玻璃推拉门 | m2 | 4.16
注：1.此表由招标人填写除“投标单价”栏的内容，投标人在投标时自主确定投标单价。 2.基准单价应优先采用工程造价管理机构发布的单价，未发布的，通过市场调查确定其基准单价。
表-21
承包人提供主要材料和工程设备一览表
(适用于造价信息差额调整法)
工程名称：云浮中学春岗山校区修缮改造及设备设施采购项目-建筑修缮 | [5 empty] | 标段： |  | 第 7 页 共 7 页
序号 | 名称、规格、型号 | 单位 | 数量 | 风险系数 (%) | 基准单价 （元） |  | 投标单价 （元） |  | 发承包人 确认单价 (元) | 备注
165 | 铝合金门 | m2 | 703.68
166 | 铝合金外开窗 | m2 | 3.73
167 | 铝合金推拉窗 | m2 | 152.82
168 | 机上人工 | 工日 | 37.8516
169 | 折旧费 | 元 | 3633.8451
170 | 检修费 | 元 | 652.6345
171 | 维护费 | 元 | 2680.3351
172 | 安拆费 | 元 | 502.5883
173 | 汽油 (机械用)国Ⅲ93# | kg | 1104.7936
174 | 柴油 (机械用)0# | kg | 27.6396
175 | 电 (机械用) | kW·h | 1869.6472
176 | 机械费调整 | 元 | -0.0181
注：1.此表由招标人填写除“投标单价”栏的内容，投标人在投标时自主确定投标单价。 2.基准单价应优先采用工程造价管理机构发布的单价，未发布的，通过市场调查确定其基准单价。
表-21

## 表-04 单位工程招标控制价汇总表【云浮中学春岗山校区修缮_1
单位工程招标控制价汇总表
工程名称：云浮中学春岗山校区修缮改造及设备设施采购项目-电气安装1 |  | 标段： |  | 第 1 页 共 2 页
序号 | 汇总内容 |  | 金额:(元) |  | 其中：暂估价(元)
1 | 分部分项合计
1.1 | 校门侧三层宿舍楼
1.2 | 出租铺二楼宿舍
1.3 | 学生宿舍1号楼
1.4 | 学生宿舍2号楼
1.5 | 学生宿舍3号楼
1.6 | 11栋教师宿舍
1.7 | 科技语音室
1.8 | 联谊楼会议室
1.9 | 联谊楼小会议室
1.10 | 联谊楼六层局部（一）
1.11 | 联谊楼六层局部（二）
1.12 | 联谊楼七层局部（一）
1.13 | 联谊楼七层局部（二）
1.14 | 联谊楼二~八层卫生间电气
1.15 | 联谊楼三层心理室
2 | 措施合计
2.1 | 绿色施工安全防护措施费
2.2 | 其他措施费
3 | 其他项目
3.1 | 暂列金额
3.2 | 暂估价
3.3 | 计日工
3.4 | 总承包服务费
3.5 | 预算包干费
3.6 | 工程优质费
3.7 | 概算幅度差
3.8 | 索赔费用
3.9 | 现场签证费用
3.10 | 其他费用
4 | 税前工程造价
5 | 增值税销项税额
6 | 总造价
注：本表适用于单位工程招标控制价或投标报价的汇总，如无单位工程划分，单项工程也使用本表汇总
表—04
单位工程招标控制价汇总表
工程名称：云浮中学春岗山校区修缮改造及设备设施采购项目-电气安装1 |  | 标段： |  | 第 2 页 共 2 页
序号 | 汇总内容 |  | 金额:(元) |  | 其中：暂估价(元)
7 | 人工费
招标控制价合计=1+2+3+5
注：本表适用于单位工程招标控制价或投标报价的汇总，如无单位工程划分，单项工程也使用本表汇总
表—04

## 表-08 分部分项工程和单价措施项目清单与计价表【云浮中学_1
分部分项工程和单价措施项目清单与计价表
工程名称：云浮中学春岗山校区修缮改造及设备设施采购项目-电气安装1 |  |  |  | 标段： |  |  |  | 第 1 页 共 11 页
序号 | 项目编码 | 项目名称 | 项目特征描述 |  | 计量单位 | 工程量 | 金额（元）
[7 empty] | 综合单价 |  | 综合合价 | 其中
暂估价
校门侧三层宿舍楼
1 | 030412001001 | IP65级防水防尘灯25W | 1.名称:IP65级防水防尘灯 2.规格:25W 3.类型:吸顶安装 |  | 套 | 84
2 | 030412005001 | 单管T8节能型LED灯20W | 1.名称:单管T8节能型LED灯 2.规格:20W 3.安装形式:吸顶安装 |  | 套 | 42
3 | 030404033002 | 吊扇 | 1.名称:吊扇 2.规格:250V 10A 3.安装方式:吊顶安装 |  | 台 | 40
4 | 030404035001 | 安全型空调插座 | 1.名称:安全型空调插座 2.规格:250V16A 3.安装方式:明装 |  | 个 | 19
5 | 030404034028 | 二联单控开关 | 1.名称:二联单控开关 2.规格:10A250V |  | 个 | 3
6 | 030404034001 | 三联单控开关 | 1.名称:三联单控开关 2.规格:10A250V |  | 个 | 20
7 | 030404034002 | 声光控感应开关 | 1.名称:声光控感应开关 2.规格:250V10A 3.安装方式:明装 |  | 个 | 16
8 | 030404034003 | 四联单控开关 | 1.名称:四联单控开关 2.规格:10A250V 3.安装方式:明装 |  | 个 | 19
9 | 030404017001 | AL总配电箱 | 1.名称:AL总配电箱 2.规格:详见配电箱系统图 |  | 台 | 1
10 | 030404017002 | 1~3AL层接总配电箱 | 1.名称:1~3AL层接总配电箱 2.规格:详见配电箱系统图 |  | 台 | 3
11 | 030404017003 | AL-ZD走道配电箱 | 1.名称:AL-ZD走道配电箱 2.规格:详见配电箱系统图 |  | 台 | 1
12 | 030404017004 | 宿舍配电箱 | 1.名称:宿舍配电箱 2.规格:详见配电箱系统图 |  | 台 | 21
13 | 030411002001 | 金属线槽MR100*50 | 1.名称:金属线槽MR100*50 |  | m | 114.5
14 | 030411001001 | 焊接钢管SC20 | 1.名称:焊接钢管SC20 |  | m | 519.94
15 | 030411001002 | 焊接钢管SC50 | 1.名称:焊接钢管SC50 |  | m | 0.3
16 | 030411004001 | 配线WDZN-BV-2.5mm2 | 1.名称:配线WDZN-BV-2.5mm2 |  | m | 1166.72
本页小计
注：为计取规费等的使用，可在表中增设其中：“定额人工费”。
表—08
分部分项工程和单价措施项目清单与计价表
工程名称：云浮中学春岗山校区修缮改造及设备设施采购项目-电气安装1 |  |  |  | 标段： |  |  |  | 第 2 页 共 11 页
序号 | 项目编码 | 项目名称 | 项目特征描述 |  | 计量单位 | 工程量 | 金额（元）
[7 empty] | 综合单价 |  | 综合合价 | 其中
暂估价
17 | 030411004002 | 配线WDZN-BV-6mm2 | 1.名称:配线WDZN-BV-6mm2 |  | m | 886.16
18 | 030408001002 | 电力电缆WDZN-YJV-3*4mm2 | 1.名称:电力电缆WDZN-YJV-3*4mm2 |  | m | 0.3
19 | 030408001005 | 电力电缆WDZN-YJV-4*50+1*25mm2 | 1.名称:电力电缆WDZN-YJV-4*50+1*25mm2 |  | m | 13.06
20 | 030408001006 | 电力电缆WDZN-YJV-5*6mm2 | 1.名称:电力电缆WDZN-YJV-5*6mm2 |  | m | 400.3
校门侧三层宿舍楼合计
出租铺二楼宿舍
21 | 030412001003 | IP65级防水防尘灯25W | 1.名称:IP65级防水防尘灯 2.规格:25W 3.类型:吸顶安装 |  | 套 | 34
22 | 030412005003 | 单管T8节能型LED灯20W | 1.名称:单管T8节能型LED灯 2.规格:20W 3.安装形式:吸顶安装 |  | 套 | 18
23 | 030404033004 | 吊扇 | 1.名称:吊扇 2.规格:250V 10A 3.安装方式:吊顶安装 |  | 台 | 17
24 | 030404035003 | 安全型空调插座 | 1.名称:安全型空调插座 2.规格:250V16A 3.安装方式:明装 |  | 个 | 8
25 | 030404034029 | 二联单控开关 | 1.名称:二联单控开关 2.规格:10A250V |  | 个 | 1
26 | 030404034004 | 三联单控开关 | 1.名称:三联单控开关 2.规格:10A250V |  | 个 | 9
27 | 030404034006 | 四联单控开关 | 1.名称:四联单控开关 2.规格:10A250V 3.安装方式:明装 |  | 个 | 8
28 | 030404017005 | AL总配电箱 | 1.名称:AL总配电箱 2.规格:详见配电箱系统图 |  | 台 | 1
29 | 030404017006 | 2AL层接总配电箱 | 1.名称:2AL层接总配电箱 2.规格:详见配电箱系统图 |  | 台 | 1
30 | 030404017007 | AL-ZD走道配电箱 | 1.名称:AL-ZD走道配电箱 2.规格:详见配电箱系统图 |  | 台 | 1
本页小计
注：为计取规费等的使用，可在表中增设其中：“定额人工费”。
表—08
分部分项工程和单价措施项目清单与计价表
工程名称：云浮中学春岗山校区修缮改造及设备设施采购项目-电气安装1 |  |  |  | 标段： |  |  |  | 第 3 页 共 11 页
序号 | 项目编码 | 项目名称 | 项目特征描述 |  | 计量单位 | 工程量 | 金额（元）
[7 empty] | 综合单价 |  | 综合合价 | 其中
暂估价
31 | 030404017008 | 宿舍配电箱 | 1.名称:宿舍配电箱 2.规格:详见配电箱系统图 |  | 台 | 9
32 | 030411002002 | 金属线槽MR100*50 | 1.名称:金属线槽MR100*50 |  | m | 70.8
33 | 030411001003 | 焊接钢管SC20 | 1.名称:焊接钢管SC20 |  | m | 210.11
34 | 030411001004 | 焊接钢管SC50 | 1.名称:焊接钢管SC50 |  | m | 0.3
35 | 030411004003 | 配线WDZN-BV-2.5mm2 | 1.名称:配线WDZN-BV-2.5mm2 |  | m | 395.8
36 | 030411004004 | 配线WDZN-BV-6mm2 | 1.名称:配线WDZN-BV-6mm2 |  | m | 440.33
37 | 030408001003 | 电力电缆WDZN-YJV-3*4mm2 | 1.名称:电力电缆WDZN-YJV-3*4mm2 |  | m | 0.3
38 | 030408001007 | 电力电缆WDZN-YJV-4*70+1*35mm2 | 1.名称:电力电缆WDZN-YJV-4*70+1*35mm2 |  | m | 6.2
39 | 030408001008 | 电力电缆WDZN-YJV-5*6mm2 | 1.名称:电力电缆WDZN-YJV-5*6mm2 |  | m | 354.29
出租铺二楼宿舍合计
学生宿舍1号楼
40 | 030412001004 | IP65级防水防尘灯25W | 1.名称:IP65级防水防尘灯 2.规格:25W 3.类型:吸顶安装 |  | 套 | 120
41 | 030404035005 | 排气扇三极插座（安全型） | 1.名称:排气扇三极插座（安全型） 2.规格:250V10A 3.安装方式:明装 |  | 个 | 40
42 | 030411001005 | 焊接钢管SC20 | 1.名称:焊接钢管SC20 |  | m | 253.55
43 | 030411004005 | 配线WDZN-BV-2.5mm2 | 1.名称:配线WDZN-BV-2.5mm2 |  | m | 760.63
学生宿舍1号楼合计
学生宿舍2号楼
本页小计
注：为计取规费等的使用，可在表中增设其中：“定额人工费”。
表—08
分部分项工程和单价措施项目清单与计价表
工程名称：云浮中学春岗山校区修缮改造及设备设施采购项目-电气安装1 |  |  |  | 标段： |  |  |  | 第 4 页 共 11 页
序号 | 项目编码 | 项目名称 | 项目特征描述 |  | 计量单位 | 工程量 | 金额（元）
[7 empty] | 综合单价 |  | 综合合价 | 其中
暂估价
44 | 030412001008 | IP65级防水防尘灯25W | 1.名称:IP65级防水防尘灯 2.规格:25W 3.类型:吸顶安装 |  | 套 | 120
45 | 030404035010 | 排气扇三极插座（安全型） | 1.名称:排气扇三极插座（安全型） 2.规格:250V10A 3.安装方式:明装 |  | 个 | 40
46 | 030411001010 | 焊接钢管SC20 | 1.名称:焊接钢管SC20 |  | m | 253.55
47 | 030411004011 | 配线WDZN-BV-2.5mm2 | 1.名称:配线WDZN-BV-2.5mm2 |  | m | 760.63
学生宿舍2号楼合计
学生宿舍3号楼
48 | 030412001005 | IP65级防水防尘灯25W | 1.名称:IP65级防水防尘灯 2.规格:25W 3.类型:吸顶安装 |  | 套 | 90
49 | 030404035006 | 排气扇三极插座（安全型） | 1.名称:排气扇三极插座（安全型） 2.规格:250V10A 3.安装方式:明装 |  | 个 | 30
50 | 030411001006 | 焊接钢管SC20 | 1.名称:焊接钢管SC20 |  | m | 190.38
51 | 030411004006 | 配线WDZN-BV-2.5mm2 | 1.名称:配线WDZN-BV-2.5mm2 |  | m | 571.14
学生宿舍3号楼合计
11栋教师宿舍
52 | 030412001006 | IP65级防水防尘灯25W | 1.名称:IP65级防水防尘灯 2.规格:25W 3.类型:吸顶安装 |  | 套 | 86
53 | 030412001007 | 圆形吸顶LED灯50W | 1.名称:圆形吸顶LED灯 2.规格:50W 3.类型:吸顶安装 |  | 套 | 139
54 | 030404035007 | 安全型空调插座 | 1.名称:安全型空调插座 2.规格:250V16A 3.安装方式:明装 |  | 个 | 91
本页小计
注：为计取规费等的使用，可在表中增设其中：“定额人工费”。
表—08
分部分项工程和单价措施项目清单与计价表
工程名称：云浮中学春岗山校区修缮改造及设备设施采购项目-电气安装1 |  |  |  | 标段： |  |  |  | 第 5 页 共 11 页
序号 | 项目编码 | 项目名称 | 项目特征描述 |  | 计量单位 | 工程量 | 金额（元）
[7 empty] | 综合单价 |  | 综合合价 | 其中
暂估价
55 | 030404035008 | 排气扇三极插座（安全型） | 1.名称:排气扇三极插座（安全型） 2.规格:250V10A 3.安装方式:明装 |  | 个 | 86
56 | 030404035009 | 安全型二三极插座 | 1.名称:安全型二三极插座 2.规格:250V10A |  | 个 | 269
57 | 030404034012 | 单联单控开关 | 1.名称:单联单控开关 2.规格:10A250V |  | 个 | 31
58 | 030404034013 | 双联单控开关 | 1.名称:双联单控开关 2.规格:10A250V |  | 个 | 121
59 | 030404017009 | AL1总配电箱 | 1.名称:AL1总配电箱 2.规格:详见配电箱系统图 |  | 台 | 1
60 | 030404017013 | AL2总配电箱 | 1.名称:AL2总配电箱 2.规格:详见配电箱系统图 |  | 台 | 1
61 | 030404017010 | 2~7AL层接总配电箱 | 1.名称:2~7AL层接总配电箱 2.规格:详见配电箱系统图 |  | 台 | 6
62 | 030404017011 | AL-ZD走道配电箱 | 1.名称:AL-ZD走道配电箱 2.规格:详见配电箱系统图 |  | 台 | 1
63 | 030404017012 | 1AL1宿舍配电箱 | 1.名称:1AL1宿舍配电箱 2.规格:详见配电箱系统图 |  | 台 | 1
64 | 030404017014 | 2~7AL1~7宿舍配电箱 | 1.名称:2~7AL1~7宿舍配电箱 2.规格:详见配电箱系统图 |  | 台 | 42
65 | 030404017015 | 热水设备总配电箱ALP | 1.名称:热水设备总配电箱ALP 2.规格:详见配电箱系统图 |  | 台 | 1
66 | 030404017016 | 热水设备总配电箱1ALP1/2~7ALP1~7 | 1.名称:热水设备总配电箱1ALP1/2~7ALP1~7 2.规格:详见配电箱系统图 |  | 台 | 43
67 | 030411002003 | 金属线槽MR100*50 | 1.名称:金属线槽MR100*50 |  | m | 486.07
68 | 030411001007 | 焊接钢管SC20 | 1.名称:焊接钢管SC20 |  | m | 3172.02
69 | 030411001008 | 焊接钢管SC50 | 1.名称:焊接钢管SC50 |  | m | 0.3
70 | 030411004007 | 配线WDZN-BV-2.5mm2 | 1.名称:配线WDZN-BV-2.5mm2 |  | m | 3881.29
71 | 030411004009 | 配线WDZN-BV-4mm2 | 1.名称:配线WDZN-BV-4mm2 |  | m | 4076.93
本页小计
注：为计取规费等的使用，可在表中增设其中：“定额人工费”。
表—08
分部分项工程和单价措施项目清单与计价表
工程名称：云浮中学春岗山校区修缮改造及设备设施采购项目-电气安装1 |  |  |  | 标段： |  |  |  | 第 6 页 共 11 页
序号 | 项目编码 | 项目名称 | 项目特征描述 |  | 计量单位 | 工程量 | 金额（元）
[7 empty] | 综合单价 |  | 综合合价 | 其中
暂估价
72 | 030408001004 | 电力电缆WDZN-YJV-5*6mm2 | 1.名称:电力电缆WDZN-YJV-5*6mm2 |  | m | 2276.74
73 | 030411004022 | 配线WDZN-BV-6mm2 | 1.名称:配线WDZN-BV-6mm2 |  | m | 3623.44
74 | 030408001009 | 电力电缆WDZN-YJV-4*50+1*25mm2 | 1.名称:电力电缆WDZN-YJV-4*50+1*25mm2 |  | m | 122.06
11栋教师宿舍合计
科技语音室
75 | 030404033005 | 吊扇 | 1.名称:吊扇 2.规格:250V 10A 3.安装方式:吊顶安装 |  | 台 | 32
76 | 030412005004 | 黑板专用灯 | 1.名称:黑板专用灯 2.规格:220V 20W |  | 套 | 12
77 | 030412005005 | 学生专用照明灯 | 1.名称:学生专用照明灯 2.规格:220V 20W |  | 套 | 36
78 | 030404034015 | 三联单控开关 | 1.名称:三联单控开关 2.规格:10A250V |  | 个 | 4
79 | 030404034016 | 四联单控开关 | 1.名称:四联单控开关 2.规格:10A250V 3.安装方式:明装 |  | 个 | 4
80 | 030411001011 | 焊接钢管SC20 | 1.名称:焊接钢管SC20 |  | m | 205.4
81 | 030411004012 | 配线WDZN-BV-2.5mm2 | 1.名称:配线WDZN-BV-2.5mm2 |  | m | 625.97
82 | 030404017023 | 语音室电箱AL1-4 | 1.名称:语音室电箱AL1-4 2.规格:详见配电箱系统图 |  | 台 | 4
科技语音室合计
联谊楼会议室
新建
83 | 030412004001 | 铝扣板天花灯 | 1.名称:铝扣板天花灯 2.规格:600*600mm |  | 套 | 26
84 | 030404033006 | 排气扇（天花） | 1.名称:排气扇（天花） 2.规格:600*600mm |  | 台 | 6
本页小计
注：为计取规费等的使用，可在表中增设其中：“定额人工费”。
表—08
分部分项工程和单价措施项目清单与计价表
工程名称：云浮中学春岗山校区修缮改造及设备设施采购项目-电气安装1 |  |  |  | 标段： |  |  |  | 第 7 页 共 11 页
序号 | 项目编码 | 项目名称 | 项目特征描述 |  | 计量单位 | 工程量 | 金额（元）
[7 empty] | 综合单价 |  | 综合合价 | 其中
暂估价
85 | 030404034017 | 四联单控开关 | 1.名称:四联单控开关 2.规格:10A250V 3.安装方式:明装 |  | 个 | 1
86 | 030404017017 | 配电箱 | 1.名称:联谊楼三层会议室配电箱 2.箱内配置:详见配电箱系统图 |  | 台 | 1
87 | 030411001012 | 焊接钢管SC20 | 1.名称:焊接钢管SC20 |  | m | 83.88
88 | 030411004013 | 配线WDZN-BV-2.5mm2 | 1.名称:配线WDZN-BV-2.5mm2 |  | m | 255
新建合计
拆除
89 | 070201297002 | 拆除原有铝扣板灯盘 | 1.工作内容:拆除原有铝扣板灯盘 |  | 套 | 7
90 | 070201346002 | 风扇拆除 排气扇 | 1.工作内容:拆除原有窗上亮子排气扇 |  | 台 | 2
拆除合计
联谊楼会议室合计
联谊楼小会议室
拆除部分
91 | 070201297003 | 拆除原有铝扣板灯盘 | 1.工作内容:拆除原有铝扣板灯盘 |  | 套 | 6
92 | 070201346003 | 风扇拆除 排气扇 | 1.工作内容:拆除原有窗上亮子排气扇 |  | 台 | 2
拆除部分合计
新建部分
93 | 030404033007 | 排气扇（天花） | 1.名称:排气扇（天花） 2.规格:600*600mm |  | 台 | 2
94 | 030404035012 | 安全型二三极插座 | 1.名称:安全型二三极插座 2.规格:250V10A |  | 个 | 6
95 | 030404034019 | 三联单控开关 | 1.名称:三联单控开关 2.规格:10A250V |  | 个 | 1
本页小计
注：为计取规费等的使用，可在表中增设其中：“定额人工费”。
表—08
分部分项工程和单价措施项目清单与计价表
工程名称：云浮中学春岗山校区修缮改造及设备设施采购项目-电气安装1 |  |  |  | 标段： |  |  |  | 第 8 页 共 11 页
序号 | 项目编码 | 项目名称 | 项目特征描述 |  | 计量单位 | 工程量 | 金额（元）
[7 empty] | 综合单价 |  | 综合合价 | 其中
暂估价
96 | 030404017018 | 配电箱 | 1.名称:联谊楼三层小会议室配电箱 2.箱内配置:详见配电箱系统图 |  | 台 | 1
97 | 030411001013 | 焊接钢管SC20 | 1.名称:焊接钢管SC20 |  | m | 40
98 | 030411004014 | 配线WDZN-BV-2.5mm2 | 1.名称:配线WDZN-BV-2.5mm2 |  | m | 126.5
新建部分合计
联谊楼小会议室合计
联谊楼六层局部（一）
99 | 030412004002 | 铝扣板天花灯 | 1.名称:铝扣板天花灯 2.规格:600*600mm |  | 套 | 16
100 | 030404033008 | 排气扇（天花） | 1.名称:排气扇（天花） 2.规格:600*600mm |  | 台 | 5
101 | 030404034020 | 四联单控开关 | 1.名称:四联单控开关 2.规格:10A250V 3.安装方式:明装 |  | 个 | 5
102 | 030404017019 | 配电箱 | 1.名称:联谊楼六层局部（一）配电箱 2.箱内配置:详见配电箱系统图 |  | 台 | 5
103 | 030411001014 | 焊接钢管SC20 | 1.名称:焊接钢管SC20 |  | m | 82.33
104 | 030411004015 | 配线WDZN-BV-2.5mm2 | 1.名称:配线WDZN-BV-2.5mm2 |  | m | 263.5
联谊楼六层局部（一）合计
联谊楼六层局部（二）
105 | 030412004003 | 铝扣板天花灯 | 1.名称:铝扣板天花灯 2.规格:600*600mm |  | 套 | 6
106 | 030404033009 | 排气扇（天花） | 1.名称:排气扇（天花） 2.规格:600*600mm |  | 台 | 2
本页小计
注：为计取规费等的使用，可在表中增设其中：“定额人工费”。
表—08
分部分项工程和单价措施项目清单与计价表
工程名称：云浮中学春岗山校区修缮改造及设备设施采购项目-电气安装1 |  |  |  | 标段： |  |  |  | 第 9 页 共 11 页
序号 | 项目编码 | 项目名称 | 项目特征描述 |  | 计量单位 | 工程量 | 金额（元）
[7 empty] | 综合单价 |  | 综合合价 | 其中
暂估价
107 | 030404035015 | 安全型空调插座 | 1.名称:安全型空调插座 2.规格:250V16A 3.安装方式:明装 |  | 个 | 2
108 | 030404034021 | 四联单控开关 | 1.名称:四联单控开关 2.规格:10A250V 3.安装方式:明装 |  | 个 | 2
109 | 030404017020 | 配电箱 | 1.名称:联谊楼六层局部（二）配电箱 2.箱内配置:详见配电箱系统图 |  | 台 | 2
110 | 030411001015 | 焊接钢管SC20 | 1.名称:焊接钢管SC20 |  | m | 40.35
111 | 030411004016 | 配线WDZN-BV-2.5mm2 | 1.名称:配线WDZN-BV-2.5mm2 |  | m | 99.74
112 | 030411004018 | 配线WDZN-BV-6mm2 | 1.名称:配线WDZN-BV-6mm2 |  | m | 57.4
联谊楼六层局部（二）合计
联谊楼七层局部（一）
113 | 030412004004 | 铝扣板天花灯 | 1.名称:铝扣板天花灯 2.规格:600*600mm |  | 套 | 16
114 | 030404033010 | 排气扇（天花） | 1.名称:排气扇（天花） 2.规格:600*600mm |  | 台 | 9
115 | 030404034023 | 三联单控开关 | 1.名称:三联单控开关 2.规格:10A250V |  | 个 | 2
116 | 030404034024 | 双联单控开关 | 1.名称:双联单控开关 2.规格:10A250V |  | 个 | 7
117 | 030404017021 | 配电箱 | 1.名称:联谊楼七层局部（一）配电箱 2.箱内配置:详见配电箱系统图 |  | 台 | 5
118 | 030411001016 | 焊接钢管SC20 | 1.名称:焊接钢管SC20 |  | m | 105.3
119 | 030411004019 | 配线WDZN-BV-2.5mm2 | 1.名称:配线WDZN-BV-2.5mm2 |  | m | 332.32
联谊楼七层局部（一）合计
本页小计
注：为计取规费等的使用，可在表中增设其中：“定额人工费”。
表—08
分部分项工程和单价措施项目清单与计价表
工程名称：云浮中学春岗山校区修缮改造及设备设施采购项目-电气安装1 |  |  |  | 标段： |  |  |  | 第 10 页 共 11 页
序号 | 项目编码 | 项目名称 | 项目特征描述 |  | 计量单位 | 工程量 | 金额（元）
[7 empty] | 综合单价 |  | 综合合价 | 其中
暂估价
联谊楼七层局部（二）
120 | 030412004005 | 铝扣板天花灯 | 1.名称:铝扣板天花灯 2.规格:600*600mm |  | 套 | 6
121 | 030404033011 | 排气扇（天花） | 1.名称:排气扇（天花） 2.规格:600*600mm |  | 台 | 2
122 | 030404035016 | 安全型空调插座 | 1.名称:安全型空调插座 2.规格:250V16A 3.安装方式:明装 |  | 个 | 3
123 | 030404034026 | 双联单控开关 | 1.名称:双联单控开关 2.规格:10A250V |  | 个 | 1
124 | 030404034027 | 四联单控开关 | 1.名称:四联单控开关 2.规格:10A250V 3.安装方式:明装 |  | 个 | 1
125 | 030404017022 | 配电箱 | 1.名称:联谊楼七层局部（二）配电箱 2.箱内配置:详见配电箱系统图 |  | 台 | 1
126 | 030411001017 | 焊接钢管SC20 | 1.名称:焊接钢管SC20 |  | m | 59.1
127 | 030411004020 | 配线WDZN-BV-2.5mm2 | 1.名称:配线WDZN-BV-2.5mm2 |  | m | 94.03
128 | 030411004023 | 配线WDZN-BV-6mm2 | 1.名称:配线WDZN-BV-6mm2 |  | m | 149.97
联谊楼七层局部（二）合计
联谊楼二~八层卫生间电气
129 | 030404035018 | 排气扇三极插座（安全型） | 1.名称:排气扇三极插座（安全型） 2.规格:250V10A 3.安装方式:明装 |  | 个 | 14
130 | 030411001018 | 焊接钢管SC20 | 1.名称:焊接钢管SC20 |  | m | 31.66
131 | 030411004021 | 配线WDZN-BV-2.5mm2 | 1.名称:配线WDZN-BV-2.5mm2 |  | m | 95
132 | 070201346005 | 风扇拆除 排气扇 | 1.工作内容:拆除原有窗上亮子排气扇 |  | 台 | 14
本页小计
注：为计取规费等的使用，可在表中增设其中：“定额人工费”。
表—08
分部分项工程和单价措施项目清单与计价表
工程名称：云浮中学春岗山校区修缮改造及设备设施采购项目-电气安装1 |  |  |  | 标段： |  |  |  | 第 11 页 共 11 页
序号 | 项目编码 | 项目名称 | 项目特征描述 |  | 计量单位 | 工程量 | 金额（元）
[7 empty] | 综合单价 |  | 综合合价 | 其中
暂估价
133 | 030404033013 | 门上排气扇 | 1.名称:门上排气扇 2.规格:300*300mm |  | 台 | 14
联谊楼二~八层卫生间电气合计
联谊楼三层心理室
134 | 070201297004 | 拆除原有铝扣板灯盘 | 1.工作内容:拆除原有铝扣板灯盘 |  | 套 | 6
135 | 070201346004 | 风扇拆除 排气扇 | 1.工作内容:拆除原有窗上亮子排气扇 |  | 台 | 2
136 | 030404033012 | 吸顶排气扇 | 1.名称:吸顶排气扇 |  | 台 | 4
137 | 030412004006 | 装饰灯 | 1.名称:LED平板灯 2.规格:600*600mm |  | 套 | 6
联谊楼三层心理室合计
分部分项合计
措施项目
138 | 031302007001 | 高层施工增加 |  |  | 项 | 1
139 | 031301017001 | 脚手架搭拆费 | 1.脚手架搭拆费(单独承担埋地或沟槽敷设线缆工程除外)(电气设备安装工程，除10章) |  | 项 | 1
单价措施合计
本页小计
合 计
注：为计取规费等的使用，可在表中增设其中：“定额人工费”。
表—08

## 表-11 总价措施项目清单与计价表【云浮中学春岗山校区修缮_1
总价措施项目清单与计价表
工程名称：云浮中学春岗山校区修缮改造及设备设施采购项目-电气安装1 |  |  |  |  | 标段： |  |  | 第 1 页 共 2 页
序号 | 项目编码 | 项目名称 | 计算基础 | 费率 (%) |  | 金额 (元) | 调整费率 (%) |  | 调整后金额 (元) | 备注
1 | LSSGCSF00001 | 绿色施工安全防护措施费 | 分部分项人工费+分部分项机具费 | 35.77 | [5 empty] | 以分部分项的人工费与施工机具费之和为计算基础，费率35.77%
2 | 031301010001 | 安装与生产同时进行增加费用 | 分部分项人工费 | 0 | [5 empty] | 按人工费的10%计算
3 | 031301011001 | 在有害身体健康环境中施工增加费 | 分部分项人工费 | 0 | [5 empty] | 按人工费的10%计算
4 | TSSGBWZJF001 | 在地下（暗）室、设备及大口径管道内等特殊施工部位进行施工增加费 |  | 30 | [5 empty] | 按该部分人工费的30%计算
5 | 粤031302008001 | 赶工措施费 | 分部分项人工费+分部分项机具费 | 0 | [5 empty] | 赶工措施费=（1-δ）*分部分项（人工费+施工机具费）*0.344 （0.8≤δ＜1 式中：δ=合同工期/定额工期）
6 | 031302002001 | 夜间施工增加费 |  | 20 | [5 empty] | 按其夜间施工项目人工费的20%计算
7 | JTGRSGZJF001 | 交通干扰工程施工增加费 |  | 10 | [5 empty] | 按在市政道路上施工项目人工费的10%计算
8 | 粤031302009001 | 文明工地增加费 | 分部分项人工费+分部分项机具费 | 0 | [5 empty] | 以分部分项的人工费与施工机具费之和为计算基础；市级文明工地1.00%；省级文明工地2.00%
9 | DXGXJCJXF001 | 地下管线交叉降效费 | [7 empty] | 按实际发生或经批准的施工方案计算
编制人（造价人员）： |  |  |  |  | 复核人（造价工程师）：
表-11
总价措施项目清单与计价表
工程名称：云浮中学春岗山校区修缮改造及设备设施采购项目-电气安装1 |  |  |  |  | 标段： |  |  | 第 2 页 共 2 页
序号 | 项目编码 | 项目名称 | 计算基础 | 费率 (%) |  | 金额 (元) | 调整费率 (%) |  | 调整后金额 (元) | 备注
10 | QTFY00000001 | 其他费用 | [7 empty] | 按实际发生或经批准的施工组织设计方案计算
合 计
编制人（造价人员）： |  |  |  |  | 复核人（造价工程师）：
表-11

## 表-12 其他项目清单与计价汇总表【云浮中学春岗山校区修缮_1
其他项目清单与计价汇总表
工程名称：云浮中学春岗山校区修缮改造及设备设施采购项目-电气安装1 |  |  | 标段： |  | 第 1 页 共 1 页
序号 | 项目名称 | 金额（元） |  | 结算金额（元） |  | 备注
1 | 暂列金额 | 32373.19 |  |  |  | 明细详见表-12-1
2 | 暂估价 | 0.00
2.1 | 材料暂估价 | — |  |  |  | 明细详见表-12-2
2.2 | 专业工程暂估价 | 0.00 |  |  |  | 明细详见表-12-3
3 | 计日工 |  |  |  |  | 明细详见表-12-4
4 | 总承包服务费 |  |  |  |  | 明细详见表-12-5
5 | 预算包干费
6 | 工程优质费
7 | 概算幅度差
8 | 现场签证费用
9 | 索赔费用
10 | 其他费用
合 计 | [5 empty] | —
注：材料（工程设备）暂估单价进入清单项目综合单价，此处不汇总。
表—12

## 表-12-1 暂列金额表【云浮中学春岗山校区修缮改造及设备_1
暂列金额明细表
工程名称：云浮中学春岗山校区修缮改造及设备设施采购项目-电气安装1 |  |  | 标段： |  | 第 1 页 共 1 页
序号 | 名称 | 计量单位 |  | 暂定金额（元） |  | 备注
1 |  |  |  | 32373.19
合 计 |  |  |  | 32373.19 |  | —
注：此表由招标人填写，如不能详列，也可只列暂列金额总额，投标人应将上述暂列金额计入投标总价中。
表—12—1

## 表-12-3 专业工程暂估价及结算价表【云浮中学春岗山校区_1
专业工程暂估价及结算价表
工程名称：云浮中学春岗山校区修缮改造及设备设施采购项目-电气安装1 |  |  |  | 标段： |  | 第 1 页 共 1 页
序号 | 工程名称 | 工程内容 | 暂估金额 （元） |  | 结算金额 (元) |  | 差额 ±(元) | 备注
1
合 计 |  |  | 0.00 |  |  |  |  | —
注：此表由招标人填写，投标人应将上述专业工程暂估价计入投标总价中。
表—12—3

## 表-13 规费、税金项目清单与计价表【云浮中学春岗山校区修_1
规费、税金项目清单与计价表
工程名称：云浮中学春岗山校区修缮改造及设备设施采购项目-电气安装1 |  |  | 标段： |  | 第 1 页 共 1 页
序号 | 项目名称 | 计算基础 | 计算基数 | 计算费率 (%) |  | 金额(元)
1 | 增值税销项税额 | 分部分项合计+措施合计+其他项目 |  | 9
合 计
编制人（造价人员）： |  |  | 复核人（造价工程师）：
表—13

## 表-21 承包人提供主要材料和工程设备一览表【云浮中学春岗_1
承包人提供主要材料和工程设备一览表
(适用于造价信息差额调整法)
工程名称：云浮中学春岗山校区修缮改造及设备设施采购项目-电气安装1 | [5 empty] | 标段： |  | 第 1 页 共 5 页
序号 | 名称、规格、型号 | 单位 | 数量 | 风险系数 (%) | 基准单价 （元） |  | 投标单价 （元） |  | 发承包人 确认单价 (元) | 备注
1 | 人工费 | 元 | 151324.6747
2 | 人工费调整 | 元 | 5991.7193
3 | 镀锌低碳钢丝 φ1.2~2.5 | kg | 42.5125
4 | 封铅 含铅65% 含锡35% | kg | 13.5694
5 | 棉纱 | kg | 46.5593
6 | 白布 | kg | 21.3759
7 | 木螺钉 M2~4×6~65 | 十套 | 563.448
8 | 木螺钉 M4×65 | 十套 | 1309.8553
9 | 铜接地端子带螺栓 DT-6mm2 | 十套 | 70.4939
10 | 半圆头镀锌螺栓 M2~5×15~50 | 十套 | 456.07
11 | 镀锌六角螺栓 2平1弹垫 M10×100以内 | 十套 | 32.13
12 | 膨胀螺栓 M6 | 十套 | 0.0606
13 | 膨胀螺栓 M8 | 十套 | 27.234
14 | 膨胀螺栓 M10 | 十套 | 56.304
15 | 塑料胀管 D6~8 | 十套 | 1851.8238
16 | 镀锌锁紧螺母 DN50×3 | 十套 | 0.0138
17 | 镀锌锁紧螺母 DN20×1.5 | 十套 | 81.0748
18 | 风扇吊钩 | 个 | 90.78
19 | 铁砂布 0~2# | 张 | 117.9
20 | 焊锡丝 综合 | kg | 10.41
21 | 焊锡膏 | kg | 1.8663
22 | 锡基钎料 | kg | 26.1664
23 | 冲击钻头 φ10 | 个 | 1.869
24 | 冲击钻头 φ12 | 个 | 3.312
25 | 冲击钻头 φ6~8 | 个 | 119.5195
26 | 钢锯条 | 条 | 157.4541
27 | 合金钢钻头 φ10 | 个 | 3.55
28 | 醇酸清漆 | kg | 17.3237
注：1.此表由招标人填写除“投标单价”栏的内容，投标人在投标时自主确定投标单价。 2.基准单价应优先采用工程造价管理机构发布的单价，未发布的，通过市场调查确定其基准单价。
表-21
承包人提供主要材料和工程设备一览表
(适用于造价信息差额调整法)
工程名称：云浮中学春岗山校区修缮改造及设备设施采购项目-电气安装1 | [5 empty] | 标段： |  | 第 2 页 共 5 页
序号 | 名称、规格、型号 | 单位 | 数量 | 风险系数 (%) | 基准单价 （元） |  | 投标单价 （元） |  | 发承包人 确认单价 (元) | 备注
29 | 酚醛磁漆 | kg | 1.53
30 | 酚醛调和漆 | kg | 4.59
31 | 厚漆 | kg | 37.2738
32 | 沥青绝缘漆 | kg | 1.3303
33 | 汽油 综合 | kg | 112.2948
34 | 溶剂油 | kg | 29.9235
35 | 电力复合脂 | kg | 62.73
36 | 硬脂酸 | kg | 0.6745
37 | 塑料软管 D5 | m | 22.65
38 | 镀锌钢管塑料护口 DN50 | 个 | 0.1392
39 | 镀锌钢管接头 20×2.75 | 个 | 864.7994
40 | 镀锌钢管接头 50×3.5 | 个 | 0.1482
41 | 镀锌钢管卡子 DN20 | 个 | 6485.9966
42 | 镀锌钢管卡子 DN50 | 个 | 0.6117
43 | 电气绝缘胶带 18mm×10m×0.13mm | 卷 | 110.197
44 | 裸铜线 6mm2 | kg | 2.55
45 | 裸铜线 10mm2 | kg | 27.6
46 | 双色多股铜芯聚氯乙烯绝缘软导线 BVR-4mm2 | m | 913.0796
47 | 双色多股铜芯聚氯乙烯绝缘软导线 BVR-6mm2 | m | 170.8637
48 | 铜芯聚氯乙烯绝缘导线 BV-105℃-2.5mm2 | m | 9.2872
49 | 铜芯聚氯乙烯绝缘导线 BV-2.5mm2 | m | 884.5415
50 | 镀锌钢管塑料护口 DN15~20 | 个 | 810.7498
51 | 电缆敷设牵引头 综合 | 只 | 0.2167
52 | 铜接线端子 DT-2.5mm2 | 个 | 869.855
53 | 铜接线端子 DT-6mm2 | 个 | 30.45
54 | 铜接线端子 DT-10mm2 | 个 | 280.14
注：1.此表由招标人填写除“投标单价”栏的内容，投标人在投标时自主确定投标单价。 2.基准单价应优先采用工程造价管理机构发布的单价，未发布的，通过市场调查确定其基准单价。
表-21
承包人提供主要材料和工程设备一览表
(适用于造价信息差额调整法)
工程名称：云浮中学春岗山校区修缮改造及设备设施采购项目-电气安装1 | [5 empty] | 标段： |  | 第 3 页 共 5 页
序号 | 名称、规格、型号 | 单位 | 数量 | 风险系数 (%) | 基准单价 （元） |  | 投标单价 （元） |  | 发承包人 确认单价 (元) | 备注
55 | 镀锌地线夹 20 | 套 | 3351.0982
56 | 镀锌地线夹 50 | 套 | 0.5748
57 | 电缆敷设滚轮 综合 | 个 | 0.3601
58 | 电缆敷设转向导轮 综合 | 个 | 0.0937
59 | 钢垫板 1~2 | kg | 22.95
60 | 其他材料费 | 元 | 748.8956
61 | 焊接钢管SC20 | m | 5404.9971
62 | 焊接钢管SC50 | m | 0.927
63 | 单管T8节能型LED灯20W | 套 | 60.6
64 | IP65级防水防尘灯25W | 套 | 539.34
65 | 黑板专用灯 220V 20W | 套 | 48.48
66 | 铝扣板天花灯 600*600mm | 套 | 70.7
67 | 圆形吸顶LED灯 50W | 套 | 140.39
68 | 三联单控开关 10A250V | 个 | 36.72
69 | 四联单控开关 10A250V | 个 | 40.8
70 | 单联单控开关 10A250V | 个 | 31.62
71 | 双联单控开关 10A250V | 个 | 131.58
72 | 二联单控开关 10A 250v | 个 | 4.08
73 | 声光控感应开关 250V10A | 个 | 16.32
74 | 安全型空调插座 250V16A | 个 | 125.46
75 | 排气扇三极插座（安全型） 250V10A | 个 | 214.2
76 | 安全型二三极插座 250V 10A | 个 | 280.5
77 | 浪涌保护器SPD-1/4P | 个 | 150
78 | 铜芯塑料电线电缆WDZN-BV-2.5mm2 | m | 10371.097
79 | 铜芯塑料电线电缆WDZN-BV-6mm2 | m | 5507.892
80 | 铜芯塑料电线电缆WDZN-BV-4mm2 | m | 4403.0844
81 | 铜芯塑料电线电缆 ZR-BV- | m | 61.992
注：1.此表由招标人填写除“投标单价”栏的内容，投标人在投标时自主确定投标单价。 2.基准单价应优先采用工程造价管理机构发布的单价，未发布的，通过市场调查确定其基准单价。
表-21
承包人提供主要材料和工程设备一览表
(适用于造价信息差额调整法)
工程名称：云浮中学春岗山校区修缮改造及设备设施采购项目-电气安装1 | [5 empty] | 标段： |  | 第 4 页 共 5 页
序号 | 名称、规格、型号 | 单位 | 数量 | 风险系数 (%) | 基准单价 （元） |  | 投标单价 （元） |  | 发承包人 确认单价 (元) | 备注
6
82 | 低压电缆WDZN-YJV-3*4 | m | 0.606
83 | 低压电缆WDZN-YJV-5*6 | m | 2299.5074
84 | 铜芯电缆 YJV-4*50+1*25mm2 | m | 136.4712
85 | 铜芯电缆 YJV-4*70+1*35mm2 | m | 6.262
86 | 低压电缆WDZN-YJV-5*6 | m | 762.1359
87 | 金属线槽MR100*50 1.0 | m | 691.5111
88 | 排气扇（天花） 600*600mm | 台 | 26
89 | 吊扇 250V 10A | 台 | 89
90 | AL总配电箱（空箱） | 台 | 2
91 | AL2总配电箱（空箱） | 台 | 1
92 | AL1总配电箱（空箱） | 台 | 1
93 | 2~7AL层接总配电箱（空箱） | 台 | 6
94 | 1AL1宿舍配电箱（空箱） | 台 | 43
95 | 语音室电箱AL1-4（空箱） | 台 | 4
96 | 热水设备总配电箱ALP（空箱） | 台 | 44
97 | 配电箱（空箱） | 台 | 15
98 | AL-ZD走道配电箱（空箱） | 台 | 3
99 | 1~3AL层接总配电箱（空箱） | 台 | 3
100 | 宿舍配电箱（空箱） | 台 | 30
101 | 2AL层接总配电箱（空箱） | 台 | 1
102 | 小型断路器C65N/D10A/1P | 个 | 29
103 | 小型断路器DZ47-63/3P/25A DZ型 | 个 | 15
104 | 小型断路器ATLB1L-63C16/2 | 个 | 16
注：1.此表由招标人填写除“投标单价”栏的内容，投标人在投标时自主确定投标单价。 2.基准单价应优先采用工程造价管理机构发布的单价，未发布的，通过市场调查确定其基准单价。
表-21
承包人提供主要材料和工程设备一览表
(适用于造价信息差额调整法)
工程名称：云浮中学春岗山校区修缮改造及设备设施采购项目-电气安装1 | [5 empty] | 标段： |  | 第 5 页 共 5 页
序号 | 名称、规格、型号 | 单位 | 数量 | 风险系数 (%) | 基准单价 （元） |  | 投标单价 （元） |  | 发承包人 确认单价 (元) | 备注
105 | 小型断路器3P DPNH/25a+VIGI 30mA | 个 | 3
106 | 断路器DZ20LE-160A/4P | 个 | 2
107 | 断路器C65N-C32A/4P | 个 | 43
108 | 断路器DZ20LE-63A/4P | 个 | 12
109 | 断路器DZ47-C10A/2P | 个 | 6
110 | 断路器DZ47-63/3P/25A | 个 | 139
111 | 断路器DZ47-C10A/1P | 个 | 11
112 | 断路器C65N/D10A/1P | 个 | 116
113 | 断路器DPNH/25A/3P | 个 | 116
114 | 断路器TLB1L-63C16/2P | 个 | 116
115 | 2P16ATLB1L-63C16/2 30mA | 个 | 4
116 | 断路器DZ20LE-80A/4P | 个 | 3
117 | 断路器DZ20LE-225A/4P | 个 | 2
118 | 断路器DZ20LE-100A/4P | 个 | 6
119 | 断路器NSE100N/3P C40A | 个 | 43
120 | 断路器C65N-D32A/3P | 个 | 43
121 | 断路器C65N-C10A/2P | 个 | 43
122 | 断路器C65N-C16A/2P | 个 | 43
123 | 断路器C65N-C32A/3P | 个 | 43
124 | C65N/D10A/1P | 台 | 8
125 | 机上人工 | 工日 | 0.5481
126 | 折旧费 | 元 | 32.1809
127 | 检修费 | 元 | 12.2167
128 | 维护费 | 元 | 31.9561
129 | 安拆费 | 元 | 0.0078
130 | 柴油 (机械用)0# | kg | 11.0753
131 | 电 (机械用) | kW·h | 0.0324
注：1.此表由招标人填写除“投标单价”栏的内容，投标人在投标时自主确定投标单价。 2.基准单价应优先采用工程造价管理机构发布的单价，未发布的，通过市场调查确定其基准单价。
表-21

## 表-04 单位工程招标控制价汇总表【云浮中学春岗山校区修缮_2
单位工程招标控制价汇总表
工程名称：云浮中学春岗山校区修缮改造及设备设施采购项目-给排水安装1 |  | 标段： |  | 第 1 页 共 1 页
序号 | 汇总内容 |  | 金额:(元) |  | 其中：暂估价(元)
1 | 分部分项合计
1.1 | 校门侧三层宿舍楼
1.2 | 出租铺二楼宿舍
1.3 | 学生宿舍1号楼
1.4 | 学生宿舍2号楼
1.5 | 学生宿舍3号楼
1.6 | 11栋教师宿舍
2 | 措施合计
2.1 | 绿色施工安全防护措施费
2.2 | 其他措施费
3 | 其他项目
3.1 | 暂列金额
3.2 | 暂估价
3.3 | 计日工
3.4 | 总承包服务费
3.5 | 预算包干费
3.6 | 工程优质费
3.7 | 概算幅度差
3.8 | 索赔费用
3.9 | 现场签证费用
3.10 | 其他费用
4 | 税前工程造价
5 | 增值税销项税额
6 | 总造价
7 | 人工费
招标控制价合计=1+2+3+5
注：本表适用于单位工程招标控制价或投标报价的汇总，如无单位工程划分，单项工程也使用本表汇总
表—04

## 表-08 分部分项工程和单价措施项目清单与计价表【云浮中学_2
分部分项工程和单价措施项目清单与计价表
工程名称：云浮中学春岗山校区修缮改造及设备设施采购项目-给排水安装1 |  |  |  | 标段： |  |  |  | 第 1 页 共 6 页
序号 | 项目编码 | 项目名称 | 项目特征描述 |  | 计量单位 | 工程量 | 金额（元）
[7 empty] | 综合单价 |  | 综合合价 | 其中
暂估价
校门侧三层宿舍楼
拆除工程
1 | 粤R2-2-1 | 拆除原有镀锌给水管DN20 | 1.工作内容:拆除原有镀锌给水管DN20 |  | m | 228.91
2 | 粤R2-2-2 | 拆除原有镀锌给水管DN32 | 1.工作内容:拆除原有镀锌给水管DN32 |  | m | 87.4
3 | 粤R2-2-2 | 拆除原有镀锌给水管DN40 | 1.工作内容:拆除原有镀锌给水管DN40 |  | m | 6.75
4 | 粤R2-2-3 | 拆除原有镀锌管废水管DN50 | 1.工作内容:拆除原有镀锌管废水管DN50 |  | m | 5.9
5 | 粤R2-2-4 | 拆除原有镀锌管废水管DN75 | 1.工作内容:拆除原有镀锌管废水管DN75 |  | m | 116.58
6 | 粤R2-2-5 | 拆除原有镀锌管污水管DN110 | 1.工作内容:拆除原有镀锌管污水管DN110 |  | m | 136.01
7 | 粤R2-2-5 | 拆除原有镀锌管污水管DN160 | 1.工作内容:拆除原有镀锌管污水管DN160 |  | m | 27.2
拆除工程合计
新安装工程
8 | 031001006026 | 塑料管 | 1.名称:PP-R冷水管 2.材质、规格:1.25Mpa DN20 3.压力试验及吹、洗设计要求:管道消毒、冲洗 |  | m | 228.91
9 | 031001006028 | 塑料管 | 1.名称:PP-R冷水管 2.材质、规格:1.25Mpa DN32 3.压力试验及吹、洗设计要求:管道消毒、冲洗 |  | m | 87.4
10 | 031001006034 | 塑料管 | 1.名称:PP-R冷水管 2.材质、规格:1.25Mpa DN40 3.压力试验及吹、洗设计要求:管道消毒、冲洗 |  | m | 6.75
11 | 031001006029 | 塑料管 | 1.名称:PP-R冷水管 2.材质、规格:1.25Mpa DN50 3.压力试验及吹、洗设计要求:管道消毒、冲洗 |  | m | 5.9
12 | 031001006033 | PVC-U污水管DN110 | 1.名称:PVC-U污水管DN110 2.连接形式:粘接 |  | m | 136.01
13 | 031001006059 | PVC-U污水管DN75 | 1.名称:PVC-U污水管DN75 2.连接形式:粘接 |  | m | 116.57
本页小计
注：为计取规费等的使用，可在表中增设其中：“定额人工费”。
表—08
分部分项工程和单价措施项目清单与计价表
工程名称：云浮中学春岗山校区修缮改造及设备设施采购项目-给排水安装1 |  |  |  | 标段： |  |  |  | 第 2 页 共 6 页
序号 | 项目编码 | 项目名称 | 项目特征描述 |  | 计量单位 | 工程量 | 金额（元）
[7 empty] | 综合单价 |  | 综合合价 | 其中
暂估价
14 | 031001006058 | PVC-U污水管DN160 | 1.名称:PVC-U污水管DN160 2.连接形式:粘接 |  | m | 27.2
15 | 031003001005 | 自动排气阀 | 1.名称:自动排气阀 2.规格、压力等级:DN20 3.连接形式:丝接 |  | 个 | 7
16 | 031004014006 | 不锈钢水龙头 | 1.材质:不锈钢水龙头 2.型号、规格:DN15 3.安装方式:丝扣连接 |  | 个 | 114
17 | 031004010006 | 淋浴器 | 1.材质、规格:淋浴器 |  | 套 | 31
18 | 031004014013 | PVC-U排水管地漏 | 1.材质:PVC-U排水管地漏 2.型号、规格:DN75 |  | 个 | 43
新安装工程合计
校门侧三层宿舍楼合计
出租铺二楼宿舍
拆除工程
19 | 粤R2-2-1 | 拆除原有镀锌给水管DN20 | 1.工作内容:拆除原有镀锌给水管DN20 |  | m | 113.67
20 | 粤R2-2-5 | 拆除原有镀锌管污水管DN110 | 1.工作内容:拆除原有镀锌管污水管DN110 |  | m | 42.48
21 | 粤R2-2-5 | 拆除原有镀锌管污水管DN75 | 1.工作内容:拆除原有镀锌管污水管DN75 |  | m | 55.4
拆除工程合计
新安装工程
22 | 031001006044 | 塑料管 | 1.名称:PP-R冷水管 2.材质、规格:1.25Mpa Ф20 3.压力试验及吹、洗设计要求:管道消毒、冲洗 |  | m | 113.66
23 | 031001006048 | PVC-U污水管DN110 | 1.名称:PVC-U污水管DN110 2.连接形式:粘接 |  | m | 42.48
24 | 031001006062 | PVC-U污水管DN75 | 1.名称:PVC-U污水管DN75 2.连接形式:粘接 |  | m | 55.38
25 | 031004014005 | 不锈钢水龙头 | 1.材质:不锈钢水龙头 2.型号、规格:DN15 3.安装方式:丝扣连接 |  | 个 | 57
26 | 031004010005 | 淋浴器 | 1.材质、规格:淋浴器 |  | 套 | 12
本页小计
注：为计取规费等的使用，可在表中增设其中：“定额人工费”。
表—08
分部分项工程和单价措施项目清单与计价表
工程名称：云浮中学春岗山校区修缮改造及设备设施采购项目-给排水安装1 |  |  |  | 标段： |  |  |  | 第 3 页 共 6 页
序号 | 项目编码 | 项目名称 | 项目特征描述 |  | 计量单位 | 工程量 | 金额（元）
[7 empty] | 综合单价 |  | 综合合价 | 其中
暂估价
27 | 031004014014 | PVC-U排水管地漏 | 1.材质:PVC-U排水管地漏 2.型号、规格:DN75 |  | 个 | 26
新安装工程合计
出租铺二楼宿舍合计
学生宿舍1号楼
28 | 粤R2-2-1 | 拆除原有镀锌给水管DN20 | 1.工作内容:拆除原有镀锌给水管DN20 |  | m | 54.02
29 | 粤R2-2-4 | 拆除原有镀锌管废水管DN75 | 1.工作内容:拆除原有镀锌管废水管DN75 |  | m | 51.74
30 | 粤R2-2-5 | 拆除原有镀锌管污水管DN110 | 1.工作内容:拆除原有镀锌管污水管DN110 |  | m | 104.75
31 | 031001006049 | 塑料管 | 1.名称:PP-R冷水管 2.材质、规格:1.25Mpa DN20 3.压力试验及吹、洗设计要求:管道消毒、冲洗 |  | m | 54.02
32 | 031001006050 | PVC-U污水管DN110 | 1.名称:PVC-U污水管DN110 2.连接形式:粘接 |  | m | 104.75
33 | 031001006051 | PVC-U废水管DN75 | 1.名称:PVC-U废水管DN75 2.连接形式:粘接 |  | m | 51.74
34 | 031004014007 | 不锈钢水龙头 | 1.材质:不锈钢水龙头 2.型号、规格:DN15 |  | 个 | 35
35 | 031004010007 | 淋浴器 | 1.材质、规格:淋浴器 |  | 套 | 10
36 | 031004014010 | PVC-U排水管地漏 | 1.材质:PVC-U排水管地漏 2.型号、规格:DN75 |  | 个 | 40
学生宿舍1号楼合计
学生宿舍2号楼
37 | 粤R2-2-1 | 拆除原有镀锌给水管DN20 | 1.工作内容:拆除原有镀锌给水管DN20 |  | m | 54.02
38 | 粤R2-2-4 | 拆除原有镀锌管废水管DN75 | 1.工作内容:拆除原有镀锌管废水管DN75 |  | m | 51.74
39 | 粤R2-2-5 | 拆除原有镀锌管污水管DN110 | 1.工作内容:拆除原有镀锌管污水管DN110 |  | m | 104.75
本页小计
注：为计取规费等的使用，可在表中增设其中：“定额人工费”。
表—08
分部分项工程和单价措施项目清单与计价表
工程名称：云浮中学春岗山校区修缮改造及设备设施采购项目-给排水安装1 |  |  |  | 标段： |  |  |  | 第 4 页 共 6 页
序号 | 项目编码 | 项目名称 | 项目特征描述 |  | 计量单位 | 工程量 | 金额（元）
[7 empty] | 综合单价 |  | 综合合价 | 其中
暂估价
40 | 031001006063 | 塑料管 | 1.名称:PP-R冷水管 2.材质、规格:1.25Mpa DN20 3.压力试验及吹、洗设计要求:管道消毒、冲洗 |  | m | 54.02
41 | 031001006064 | PVC-U污水管DN110 | 1.名称:PVC-U污水管DN110 2.连接形式:粘接 |  | m | 104.75
42 | 031001006065 | PVC-U废水管DN75 | 1.名称:PVC-U废水管DN75 2.连接形式:粘接 |  | m | 51.74
43 | 031004014015 | 不锈钢水龙头 | 1.材质:不锈钢水龙头 2.型号、规格:DN15 |  | 个 | 35
44 | 031004010009 | 淋浴器 | 1.材质、规格:淋浴器 |  | 套 | 10
45 | 031004014016 | PVC-U排水管地漏 | 1.材质:PVC-U排水管地漏 2.型号、规格:DN75 |  | 个 | 40
学生宿舍2号楼合计
学生宿舍3号楼
46 | 粤R2-2-1 | 拆除原有镀锌给水管DN20 | 1.工作内容:拆除原有镀锌给水管DN20 |  | m | 53.16
47 | 粤R2-2-4 | 拆除原有镀锌管废水管DN75 | 1.工作内容:拆除原有镀锌管废水管DN75 |  | m | 39.24
48 | 粤R2-2-5 | 拆除原有镀锌管污水管DN110 | 1.工作内容:拆除原有镀锌管污水管DN110 |  | m | 74.71
49 | 031001006066 | 塑料管 | 1.名称:PP-R冷水管 2.材质、规格:1.25Mpa DN20 3.压力试验及吹、洗设计要求:管道消毒、冲洗 |  | m | 53.16
50 | 031001006053 | PVC-U污水管DN110 | 1.名称:PVC-U污水管DN110 2.连接形式:粘接 |  | m | 74.71
51 | 031001006054 | PVC-U废水管DN75 | 1.名称:PVC-U废水管DN75 2.连接形式:粘接 |  | m | 39.24
52 | 031004014008 | 不锈钢水龙头 | 1.材质:不锈钢水龙头 2.型号、规格:DN15 3.安装方式:丝扣连接 |  | 个 | 35
53 | 031004014009 | PVC-U排水管地漏 | 1.材质:PVC-U排水管地漏 2.型号、规格:DN75 |  | 个 | 30
54 | 031004010010 | 淋浴器 | 1.材质、规格:淋浴器 |  | 套 | 10
本页小计
注：为计取规费等的使用，可在表中增设其中：“定额人工费”。
表—08
分部分项工程和单价措施项目清单与计价表
工程名称：云浮中学春岗山校区修缮改造及设备设施采购项目-给排水安装1 |  |  |  | 标段： |  |  |  | 第 5 页 共 6 页
序号 | 项目编码 | 项目名称 | 项目特征描述 |  | 计量单位 | 工程量 | 金额（元）
[7 empty] | 综合单价 |  | 综合合价 | 其中
暂估价
学生宿舍3号楼合计
11栋教师宿舍
拆除工程
55 | 粤R2-2-1 | 拆除原有镀锌给水管DN20 | 1.工作内容:拆除原有镀锌给水管DN20 |  | m | 265.31
56 | 粤R2-2-2 | 拆除原有镀锌给水管DN25 | 1.工作内容:拆除原有镀锌给水管DN25 |  | m | 25.58
57 | 粤R2-2-2 | 拆除原有镀锌给水管DN32 | 1.工作内容:拆除原有镀锌给水管DN32 |  | m | 111.22
58 | 粤R2-2-3 | 拆除原有镀锌管给水管DN50 | 1.工作内容:拆除原有镀锌管给水管DN50 |  | m | 2.63
59 | 粤R2-2-3 | 拆除原有镀锌管给水管DN65 | 1.工作内容:拆除原有镀锌管给水管DN65 |  | m | 12.48
60 | 粤R2-2-3 | 拆除原有镀锌管废水管DN50 | 1.工作内容:拆除原有镀锌管给水管DN50 |  | m | 2.81
61 | 粤R2-2-3 | 拆除原有镀锌管废水管DN75 | 1.工作内容:拆除原有镀锌管废水管DN75 |  | m | 230.01
62 | 粤R2-2-3 | 拆除原有镀锌管污水管DN110 | 1.工作内容:拆除原有镀锌管污水管DN110 |  | m | 237.95
63 | 粤R2-2-3 | 拆除原有镀锌管污水管DN160 | 1.工作内容:拆除原有镀锌管污水管DN160 |  | m | 42.19
拆除工程合计
新安装工程
64 | 031001006011 | 塑料管 | 1.名称:PP-R冷水管 2.材质、规格:1.25Mpa DN20 3.压力试验及吹、洗设计要求:管道消毒、冲洗 |  | m | 265.31
65 | 031001006012 | 塑料管 | 1.名称:PP-R冷水管 2.材质、规格:1.25Mpa DN25 3.压力试验及吹、洗设计要求:管道消毒、冲洗 |  | m | 25.6
66 | 031001006013 | 塑料管 | 1.名称:PP-R冷水管 2.材质、规格:1.25Mpa DN32 3.压力试验及吹、洗设计要求:管道消毒、冲洗 |  | m | 111.22
本页小计
注：为计取规费等的使用，可在表中增设其中：“定额人工费”。
表—08
分部分项工程和单价措施项目清单与计价表
工程名称：云浮中学春岗山校区修缮改造及设备设施采购项目-给排水安装1 |  |  |  | 标段： |  |  |  | 第 6 页 共 6 页
序号 | 项目编码 | 项目名称 | 项目特征描述 |  | 计量单位 | 工程量 | 金额（元）
[7 empty] | 综合单价 |  | 综合合价 | 其中
暂估价
67 | 031001006010 | 塑料管 | 1.名称:PP-R冷水管 2.材质、规格:1.25Mpa DN50 3.压力试验及吹、洗设计要求:管道消毒、冲洗 |  | m | 2.63
68 | 031001006014 | 塑料管 | 1.名称:PP-R冷水管 2.材质、规格:1.25Mpa DN63 3.压力试验及吹、洗设计要求:管道消毒、冲洗 |  | m | 12.48
69 | 031001006068 | PVC-U废水管DN50 | 1.名称:PVC-U废水管DN50 2.连接形式:粘接 |  | m | 2.81
70 | 031001006016 | PVC-U废水管DN75 | 1.名称:PVC-U废水管DN75 2.连接形式:粘接 |  | m | 230.01
71 | 031001006017 | PVC-U污水管DN110 | 1.名称:PVC-U污水管DN110 2.连接形式:粘接 |  | m | 237.95
72 | 031001006067 | PVC-U污水管DN160 | 1.名称:PVC-U污水管DN160 2.连接形式:粘接 |  | m | 42.19
73 | 031004014019 | 不锈钢水龙头 | 1.材质:不锈钢水龙头 2.型号、规格:DN15 3.安装方式:丝扣连接 |  | 个 | 55
74 | 031004010011 | 淋浴器 | 1.材质、规格:淋浴器 |  | 套 | 37
75 | 031003001001 | 自动排气阀 | 1.名称:自动排气阀 2.规格、压力等级:DN20 3.连接形式:丝接 |  | 个 | 7
76 | 031004014017 | PVC-U排水管地漏 | 1.材质:PVC-U排水管地漏 2.型号、规格:DN75 |  | 个 | 5
新安装工程合计
11栋教师宿舍合计
分部分项合计
措施项目
77 | 031302007001 | 高层施工增加 |  |  | 项 | 1
78 | 031301017001 | 脚手架搭拆费 | 1.脚手架搭拆费(单独承担埋地管道工程除外)(给排水、采暖、燃气工程) |  | 项 | 1
单价措施合计
本页小计
合 计
注：为计取规费等的使用，可在表中增设其中：“定额人工费”。
表—08

## 表-11 总价措施项目清单与计价表【云浮中学春岗山校区修缮_2
总价措施项目清单与计价表
工程名称：云浮中学春岗山校区修缮改造及设备设施采购项目-给排水安装1 |  |  |  |  | 标段： |  |  | 第 1 页 共 2 页
序号 | 项目编码 | 项目名称 | 计算基础 | 费率 (%) |  | 金额 (元) | 调整费率 (%) |  | 调整后金额 (元) | 备注
1 | LSSGCSF00001 | 绿色施工安全防护措施费 | 分部分项人工费+分部分项机具费 | 35.77 | [5 empty] | 以分部分项的人工费与施工机具费之和为计算基础，费率35.77%
2 | 031301010001 | 安装与生产同时进行增加费用 | 分部分项人工费 | 0 | [5 empty] | 按人工费的10%计算
3 | 031301011001 | 在有害身体健康环境中施工增加费 | 分部分项人工费 | 0 | [5 empty] | 按人工费的10%计算
4 | TSSGBWZJF001 | 在地下（暗）室、设备及大口径管道内等特殊施工部位进行施工增加费 |  | 30 | [5 empty] | 按该部分人工费的30%计算
5 | 粤031302008001 | 赶工措施费 | 分部分项人工费+分部分项机具费 | 0 | [5 empty] | 赶工措施费=（1-δ）*分部分项（人工费+施工机具费）*0.344 （0.8≤δ＜1 式中：δ=合同工期/定额工期）
6 | 031302002001 | 夜间施工增加费 |  | 20 | [5 empty] | 按其夜间施工项目人工费的20%计算
7 | JTGRSGZJF001 | 交通干扰工程施工增加费 |  | 10 | [5 empty] | 按在市政道路上施工项目人工费的10%计算
8 | 粤031302009001 | 文明工地增加费 | 分部分项人工费+分部分项机具费 | 0 | [5 empty] | 以分部分项的人工费与施工机具费之和为计算基础；市级文明工地1.00%；省级文明工地2.00%
9 | DXGXJCJXF001 | 地下管线交叉降效费 | [7 empty] | 按实际发生或经批准的施工方案计算
编制人（造价人员）： |  |  |  |  | 复核人（造价工程师）：
表-11
总价措施项目清单与计价表
工程名称：云浮中学春岗山校区修缮改造及设备设施采购项目-给排水安装1 |  |  |  |  | 标段： |  |  | 第 2 页 共 2 页
序号 | 项目编码 | 项目名称 | 计算基础 | 费率 (%) |  | 金额 (元) | 调整费率 (%) |  | 调整后金额 (元) | 备注
10 | QTFY00000001 | 其他费用 | [7 empty] | 按实际发生或经批准的施工组织设计方案计算
合 计
编制人（造价人员）： |  |  |  |  | 复核人（造价工程师）：
表-11

## 表-12 其他项目清单与计价汇总表【云浮中学春岗山校区修缮_2
其他项目清单与计价汇总表
工程名称：云浮中学春岗山校区修缮改造及设备设施采购项目-给排水安装1 |  |  | 标段： |  | 第 1 页 共 1 页
序号 | 项目名称 | 金额（元） |  | 结算金额（元） |  | 备注
1 | 暂列金额 | 7966.26 |  |  |  | 明细详见表-12-1
2 | 暂估价 | 0.00
2.1 | 材料暂估价 | — |  |  |  | 明细详见表-12-2
2.2 | 专业工程暂估价 | 0.00 |  |  |  | 明细详见表-12-3
3 | 计日工 |  |  |  |  | 明细详见表-12-4
4 | 总承包服务费 |  |  |  |  | 明细详见表-12-5
5 | 预算包干费
6 | 工程优质费
7 | 概算幅度差
8 | 现场签证费用
9 | 索赔费用
10 | 其他费用
合 计 | [5 empty] | —
注：材料（工程设备）暂估单价进入清单项目综合单价，此处不汇总。
表—12

## 表-12-1 暂列金额表【云浮中学春岗山校区修缮改造及设备_2
暂列金额明细表
工程名称：云浮中学春岗山校区修缮改造及设备设施采购项目-给排水安装1 |  |  | 标段： |  | 第 1 页 共 1 页
序号 | 名称 | 计量单位 |  | 暂定金额（元） |  | 备注
1 |  |  |  | 7966.26
合 计 |  |  |  | 7966.26 |  | —
注：此表由招标人填写，如不能详列，也可只列暂列金额总额，投标人应将上述暂列金额计入投标总价中。
表—12—1

## 表-12-3 专业工程暂估价及结算价表【云浮中学春岗山校区_2
专业工程暂估价及结算价表
工程名称：云浮中学春岗山校区修缮改造及设备设施采购项目-给排水安装1 |  |  |  | 标段： |  | 第 1 页 共 1 页
序号 | 工程名称 | 工程内容 | 暂估金额 （元） |  | 结算金额 (元) |  | 差额 ±(元) | 备注
1
合 计 |  |  | 0.00 |  |  |  |  | —
注：此表由招标人填写，投标人应将上述专业工程暂估价计入投标总价中。
表—12—3

## 表-13 规费、税金项目清单与计价表【云浮中学春岗山校区修_2
规费、税金项目清单与计价表
工程名称：云浮中学春岗山校区修缮改造及设备设施采购项目-给排水安装1 |  |  | 标段： |  | 第 1 页 共 1 页
序号 | 项目名称 | 计算基础 | 计算基数 | 计算费率 (%) |  | 金额(元)
1 | 增值税销项税额 | 分部分项合计+措施合计+其他项目 |  | 9
合 计
编制人（造价人员）： |  |  | 复核人（造价工程师）：
表—13

## 表-21 承包人提供主要材料和工程设备一览表【云浮中学春岗_2
承包人提供主要材料和工程设备一览表
(适用于造价信息差额调整法)
工程名称：云浮中学春岗山校区修缮改造及设备设施采购项目-给排水安装1 | [5 empty] | 标段： |  | 第 1 页 共 3 页
序号 | 名称、规格、型号 | 单位 | 数量 | 风险系数 (%) | 基准单价 （元） |  | 投标单价 （元） |  | 发承包人 确认单价 (元) | 备注
1 | 综合工日 | 工日 | 527.1061
2 | 人工费 | 元 | 8766.335
3 | 人工费调整 | 元 | 433.9275
4 | 圆钢 Ф10以内 | kg | 2.94
5 | 角钢 （综合） | kg | 9.1
6 | 聚四氟乙烯生料带 宽20 | m | 440.4
7 | 聚四氟乙烯生料带 26mm×20m×0.1mm | m | 8.96
8 | 棉纱 | kg | 0.42
9 | 六角螺栓 （综合） | 十套 | 50.6795
10 | 六角螺栓带螺母 M6～12×12～50 | 十套 | 82.629
11 | 膨胀螺栓 （综合） | 十个 | 50.6795
12 | 六角螺母 M8 | 十个 | 2.884
13 | 垫圈 M8 | 十个 | 2.884
14 | 冲击钻头 φ8~16 | 个 | 1.21
15 | 钢锯条 | 条 | 0.7
16 | 复合普通硅酸盐水泥 P.C 32.5 | kg | 7
17 | 机油 （综合） | kg | 0.126
18 | 漂白粉 （综合） | kg | 0.9252
19 | 粘合剂 | kg | 144.9655
20 | 胶粘剂 | kg | 3.496
21 | 黑玛钢弯头 DN20 | 个 | 14.14
22 | 黑玛钢直通 DN20 | 个 | 28.28
23 | 黑玛钢堵头 DN20 | 个 | 14.14
24 | 包胶铁管夹 DN50 | 个 | 0.8683
25 | 包胶铁管夹 DN75 | 个 | 174.2976
26 | 包胶铁管夹 DN100 | 个 | 224.208
27 | 包胶铁管夹 DN150 | 个 | 22.2048
28 | 室内塑料给水管接头零件（热熔接） DN20 | 个 | 885.98
注：1.此表由招标人填写除“投标单价”栏的内容，投标人在投标时自主确定投标单价。 2.基准单价应优先采用工程造价管理机构发布的单价，未发布的，通过市场调查确定其基准单价。
表-21
承包人提供主要材料和工程设备一览表
(适用于造价信息差额调整法)
工程名称：云浮中学春岗山校区修缮改造及设备设施采购项目-给排水安装1 | [5 empty] | 标段： |  | 第 2 页 共 3 页
序号 | 名称、规格、型号 | 单位 | 数量 | 风险系数 (%) | 基准单价 （元） |  | 投标单价 （元） |  | 发承包人 确认单价 (元) | 备注
29 | 室内塑料给水管接头零件（热熔接） DN25 | 个 | 25.0368
30 | 室内塑料给水管接头零件（热熔接） DN32 | 个 | 159.4919
31 | 室内塑料给水管接头零件（热熔接） DN40 | 个 | 4.833
32 | 室内塑料给水管接头零件（热熔接） DN50 | 个 | 5.553
33 | 室内塑料给水管接头零件（热熔接） DN65 | 个 | 5.304
34 | 室内塑料排水管件 DN50 | 个 | 2.5346
35 | 室内塑料排水管件 DN75 | 个 | 586.0756
36 | 室内塑料排水管件 DN100 | 个 | 797.3397
37 | 室内塑料排水管件 DN150 | 个 | 48.4342
38 | 水 | m3 | 67.7719
39 | 水 | m3 | 1.76
40 | 其他材料费 | 元 | 45.55
41 | 其他材料费 | 元 | 2256.9895
42 | 不锈钢水龙头 DN15 | 个 | 334.31
43 | PVC-U排水管地漏 Ф75 | 个 | 185.84
44 | PP-R冷水管 1.25Mpa Ф40 | m | 89.148 | [6 empty] | 图纸说明为1.0mpa 信息价PPR管只有规格1.25mpa 所以市场询价
45 | PP-R冷水管 1.25Mpa Ф63 | m | 8.7006
46 | PP-R冷水管 1.25Mpa Ф25 | m | 55.1004
47 | PP-R冷水管 1.25Mpa Ф40 | m | 113.4444
48 | PP-R冷水管 1.25Mpa Ф32 | m | 26.112
49 | PP-R冷水管 1.25Mpa Ф75 | m | 12.7296 | [6 empty] | 图纸说明为1.0mpa 信息并无1.0mpa的
注：1.此表由招标人填写除“投标单价”栏的内容，投标人在投标时自主确定投标单价。 2.基准单价应优先采用工程造价管理机构发布的单价，未发布的，通过市场调查确定其基准单价。
表-21
承包人提供主要材料和工程设备一览表
(适用于造价信息差额调整法)
工程名称：云浮中学春岗山校区修缮改造及设备设施采购项目-给排水安装1 | [5 empty] | 标段： |  | 第 3 页 共 3 页
序号 | 名称、规格、型号 | 单位 | 数量 | 风险系数 (%) | 基准单价 （元） |  | 投标单价 （元） |  | 发承包人 确认单价 (元) | 备注
PPR管 取慧讯网价格
50 | PP-R冷水管 1.25Mpa Ф50 | m | 6.885
51 | PP-R冷水管 1.25Mpa Ф25 | m | 729.3612
52 | PVC-U排水管 φ75 | m | 524.5267
53 | PVC-U排水管 φ110 | m | 596.9538
54 | PVC-U排水管 φ160 | m | 25.7584
55 | PVC-U排水管 φ160 | m | 39.9539
56 | PVC-U排水管 φ50 | m | 2.7173
57 | 螺纹管件 DN15 | 个 | 222.2
58 | 自动排气阀 DN20 | 个 | 14
59 | 入墙式淋浴器 Y-14DG15 | 套 | 110
60 | 折旧费 | 元 | 337.153
61 | 大修理费 | 元 | 118.8825
62 | 经常修理费 | 元 | 231.977
63 | 安拆费及场外运输费 | 元 | 29.3998
64 | 柴油 (机械用)0# | kg | 59.0893
65 | 电 (机械用) | kw·h | 260.1222
66 | 其他费用 | 元 | 122.7881
67 | 机上人工 | 工日 | 5.8532
注：1.此表由招标人填写除“投标单价”栏的内容，投标人在投标时自主确定投标单价。 2.基准单价应优先采用工程造价管理机构发布的单价，未发布的，通过市场调查确定其基准单价。
表-21